## INSTRUÇÕES
INSTITUTO DE GESTÃO ESTRATÉGICA DE SAÚDE
IGES-DF
OBRA: REFORMA - GAMA CÂMARA MEDICINA NUCLEAR HBDF - NÃO DESONERADO - R00
INSTRUÇÕES PARA O PREENCHIMENTO DA PLANILHA
1 | A PLANILHA NÃO DEVE SER DESBLOQUEADA.
2 | OS CABEÇALHOS ENCONTRAM-SE DESBLOQUEADOS PARA PERMITIR A TROCA DO LOGOTIPO PELO LOGOTIPO DA EMPRESA LICITANTE.
3 | PARA O LICITANTE COMPOR A SUA PROPOSTA BASTA APLICAR O PERCENTUAL DE DESCONTO NO FINAL DA PLANILHA SINTÉTICA (CÉLULA VERDE). DESSA FORMA TODAS AS ABAS DA PLANILHA SÃO ATUALIZADAS AUTOMATICAMENTE.
4 | (ALTERAÇÃO OPCIONAL - ABA "ANALÍTICA") NA PLANILHA ANALÍTICA O LICITANTE PODE ALTERAR OS COEFICIENTES DE TODOS OS INSUMOS QUE FAZEM PARTE DAS COMPOSIÇÕES. (COLUNA "H")
5 | (ALTERAÇÃO OPCIONAL - ABA "ANALÍTICA AUXILIARES") NA PLANILHA ANALÍTICA AUXILIAR O LICITANTE PODE ALTERAR OS COEFICIENTES DE TODOS OS INSUMOS QUE FAZEM PARTE DAS COMPOSIÇÕES. (COLUNA "H")
6 | (ALTERAÇÃO OPCIONAL - ABA "INSUMOS") OS VALORES UNITÁRIOS DOS INSUMOS PODEM SER ALTERADOS DE FORMA INDIVIDUAL NA ABA "INSUMOS". OS VALORES UNITÁRIOS DOS INSUMOS PODEM SER INSERIDOS SOBRE AS FÓRMULAS PRESENTES NAS CÉLULAS VERDES. (COLUNA "H")
7 | (ALTERAÇÃO OPCIONAL - ABA "BDI") OS PERCENTUAIS DO BDI PODEM SER ALTERADOS NAS CÉLULAS VERDES. (COLUNA "D")
8 | (ALTERAÇÃO OPCIONAL - ABA "CRONOGRAMA") OS PERCENTUAIS DO CRONOGRAMA PODEM SER ALTERADOS NAS CÉLULAS VERDES.
9 | (ALTERAÇÃO OPCIONAL - ABA "LEIS SOCIAIS") CONFORME O REGIME DE TRIBUTAÇÃO DA EMPRESA OS PERCENTUAIS DAS LEIS SOCIAIS PODEM SER ALTERADOS NAS CÉLULAS VERDES. (ESSA ALTERAÇÃO NÃO MUDA O VALOR DA PROPOSTA)

## SINTÉTICA
INSTITUTO DE GESTÃO ESTRATÉGICA DE SAÚDE
IGES-DF
OBRA: REFORMA - GAMA CÂMARA MEDICINA NUCLEAR HBDF - NÃO DESONERADO - R00
PLANILHA SINTÉTICA (COM BDI)
[11 empty] | 13 | 14 | 15 | 16 | 17 | 18 | 19 | 20 | 21 | 22
|  |  |  | LEIS SOCIAIS NÃO DESONERADAS - REFERÊNCIA HORISTA SINAPI: LS |  |  |  |  | 110.1%
|  |  |  | BENEFÍCIOS E DESPESAS INDIRETAS: BDI |  |  |  |  | 20.94% |  | ITEM | CÓDIGO | BANCO | DESCRIÇÃO | UND | QUANT. | VALOR UNIT SEM BDI | VALOR UNIT COM BDI | TOTAL COM BDI | PESO (%)
|  |  | BENEFÍCIOS E DESPESAS INDIRETAS: BDI-EQUIPAMENTOS | [5 empty] | 10.89% |  | 01.01.1 | 74209/001 | #N/A | #N/A | #N/A | 1.6 | #N/A | #N/A | #N/A | #N/A
REFERÊNCIA: SINAPI - DF - 01/22 (NÃO DESONERADA)
ITEM | CÓDIGO | BANCO | DESCRIÇÃO | UND | QUANT. | VALOR UNIT SEM BDI | VALOR UNIT COM BDI | TOTAL COM BDI | PESO (%)
1 |  |  | GRUPO 1 - ADM OBRA |  |  |  |  | 198940.46 | 9.383% | Link
1.1 |  |  | SERVIÇOS TÉCNICO-PROFISSIONAIS |  |  |  |  | 952.56 | 0.04493% | Link
1.1.1 |  |  | DESPESAS LEGAIS |  |  |  |  | 952.56 | 0.04493% | Link
1.1.1.1 |  |  | TAXAS |  |  |  |  | 952.56 | 0.04493% | Link
1.1.1.1.1 | IG-ART01 | PRÓPRIO | ART CREA DF 2025. REF UPACOMP347 | UN | 3 | 262.55 | 317.52 | 952.56 | 0.04493% | Link
1.2 |  |  | SERVIÇOS COMPLEMENTARES |  |  |  |  | 9614.35 | 0.4534% | Link
1.2.1 |  |  | LIMPEZA DE OBRAS |  |  |  |  | 9204.85 | 0.4341% | Link
1.2.1.1 |  |  | CONSERVAÇÃO E LIMPEZA |  |  |  |  | 9204.85 | 0.4341% | Link
1.2.1.1.1 | IG-LFO01 | PRÓPRIO | LIMPEZA FINAL DA OBRA. REF UPACOMP478 | M² | 357 | 4.2 | 5.07 | 1809.99 | 0.08537% | Link
1.2.1.1.2 | IG-LPO01 | PRÓPRIO | LIMPEZA PERMANENTE DA OBRA. REF UPACOMP479 | MÊS | 6 | 552.42 | 668.09 | 4008.54 | 0.1891% | Link
1.2.1.1.3 | IG-CE01 | PRÓPRIO | CONTAINER PARA ENTULHO INCLUINDO TAXA DE DEPOSIÇÃO FINAL. REF UPACOMP574 | UN | 8 | 350 | 423.29 | 3386.32 | 0.1597% | Link
1.2.2 |  |  | COMO CONSTRUIDO (AS BUILT) |  |  |  |  | 409.5 | 0.01931% | Link
1.2.2.1 | IG-ABP01 | PRÓPRIO | AS BUILT, DE TODOS OS PROJETOS, (ARQUITETURA E INSTALAÇÕES). REF UPACOMP480 | M² | 568.75 | 0.6 | 0.72 | 409.5 | 0.01931% | Link
1.3 |  |  | SERVIÇOS AUXILIARES E ADMINISTRATIVOS |  |  |  |  | 188373.55 | 8.884% | Link
1.3.1 |  |  | PESSOAL |  |  |  |  | 183237.4 | 8.642% | Link
1.3.1.1 |  |  | ADMINISTRAÇÃO LOCAL |  |  |  |  | 183237.4 | 8.642% | Link
1.3.1.1.1 | IG-ADM-CG | PRÓPRIO | ADMINISTRAÇÃO LOCAL DA OBRA. | MÊS | 5 | 30302.2 | 36647.48 | 183237.4 | 8.642% | Link
1.3.2 |  |  | MÁQUINAS E EQUIPAMENTOS |  |  |  |  | 5136.15 | 0.2422% | Link
1.3.2.1 |  |  | DE CONSTRUÇÃO |  |  |  |  | 5136.15 | 0.2422% | Link
1.3.2.1.1 | IG-LAM | PRÓPRIO | LOCACAO DE ANDAIME METALICO TIPO FACHADEIRO, PECAS COM APROXIMADAMENTE 1,20 M DE LARGURA E 2,0 M DE ALTURA, INCLUINDO DIAGONAIS EM X, BARRAS DE LIGACAO, SAPATAS E DEMAIS ITENS NECESSARIOS A MONTAGEM (NAO INCLUI INSTALACAO). REF UPACOMP573 | M² | 90 | 22.5 | 27.21 | 2448.9 | 0.1155% | Link
1.3.2.1.2 | 97063 | SINAPI | MONTAGEM E DESMONTAGEM DE ANDAIME MODULAR FACHADEIRO, COM PISO METÁLICO, PARA EDIFÍCIOS COM MULTIPLOS PAVIMENTOS (EXCLUSIVE ANDAIME E LIMPEZA). AF_03/2024 | M² | 90 | 20.13 | 24.34 | 2190.6 | 0.1033% | Link
1.3.2.1.3 | IG-ECM01 | PRÓPRIO | UTILIZAÇÃO DE EQUIPE DE APOIO COM CAMINHÃO MUNK. REF CAE 508015 | H | 15 | 27.38 | 33.11 | 496.65 | 0.02342% | Link
2 |  |  | GRUPO 02 - IMPLANTAÇÃO |  |  |  |  | 126200.08 | 5.952% | Link
2.1 |  |  | SERVIÇOS PRELIMINARES |  |  |  |  | 123501.7 | 5.825% | Link
2.1.1 |  |  | MOBILIZAÇÃO |  |  |  |  | 123501.7 | 5.825% | Link
2.1.1.1 |  |  | CONSTRUÇÕES PROVISÓRIAS |  |  |  |  | 101511.91 | 4.788% | Link
2.1.1.1.1 | 93207 | SINAPI | EXECUÇÃO DE ESCRITÓRIO EM CANTEIRO DE OBRA EM CHAPA DE MADEIRA COMPENSADA, NÃO INCLUSO MOBILIÁRIO E EQUIPAMENTOS. AF_02/2016 | M² | 18 | 1072.28 | 1296.81 | 23342.58 | 1.101% | Link
2.1.1.1.2 | 93212 | SINAPI | EXECUÇÃO DE SANITÁRIO E VESTIÁRIO EM CANTEIRO DE OBRA EM CHAPA DE MADEIRA COMPENSADA, NÃO INCLUSO MOBILIÁRIO. AF_02/2016 | M² | 18 | 1002.31 | 1212.19 | 21819.42 | 1.029% | Link
2.1.1.1.3 | 93208 | SINAPI | EXECUÇÃO DE ALMOXARIFADO EM CANTEIRO DE OBRA EM CHAPA DE MADEIRA COMPENSADA, INCLUSO PRATELEIRAS. AF_02/2016 | M² | 8 | 851.5 | 1029.8 | 8238.4 | 0.3886% | Link
2.1.1.1.4 | 93584 | SINAPI | EXECUÇÃO DE DEPÓSITO EM CANTEIRO DE OBRA EM CHAPA DE MADEIRA COMPENSADA, NÃO INCLUSO MOBILIÁRIO. AF_04/2016 | M² | 48 | 805.58 | 974.26 | 46764.48 | 2.206% | Link
2.1.1.1.5 | UPACOMP298 | PRÓPRIO | BAIAS EM TÁBUAS DE MADEIRA, COM 03 MÓDULOS 4,00 X 4,00M CADA, DESTINADAS AO ARMAZENAMENTO DE AGREGADOS | UN | 3 | 371.27 | 449.01 | 1347.03 | 0.06353% | Link
2.1.1.2 |  |  | PROTEÇÃO E SINALIZAÇÃO |  |  |  |  | 21989.79 | 1.037% | Link
2.1.1.2.1 | UPACOMP304 | PRÓPRIO | PLACA DE OBRA EM CHAPA DE ACO GALVANIZADO ADESIVADA - FORNECIMENTO E INSTALAÇÃO | M² | 2.1 | 522.89 | 632.38 | 1327.99 | 0.06263% | Link
2.1.1.2.2 | 98457 | SINAPI | TAPUME COM CHAPA METÁLICA. AF_03/2024 | M² | 170 | 100.5 | 121.54 | 20661.8 | 0.9745% | Link
2.2 |  |  | DESMOBILIZAÇÃO |  |  |  |  | 2698.38 | 0.1273% | #N/A
2.2.1 |  |  | DEMOLIÇÃO |  |  |  |  | 2698.38 | 0.1273% | #N/A
2.2.1.1 | 97637 | SINAPI | REMOÇÃO DE TAPUME/ CHAPAS METÁLICAS E DE MADEIRA, DE FORMA MANUAL, SEM REAPROVEITAMENTO. AF_09/2023 | M² | 170 | 3.29 | 3.97 | 674.9 | 0.03183% | #N/A
2.2.1.2 | UPACOMP307 | PRÓPRIO | DEMOLIÇÃO MANUAL DE CONSTRUÇÕES PROVISÓRIAS DE MADEIRA - SEM REAPROVEITAMENTO | M² | 92 | 16.53 | 19.99 | 1839.08 | 0.08674% | #N/A
2.2.1.3 | UPACOMP308 | PRÓPRIO | DISPOSIÇÃO FINAL DE RESÍDUOS SEGREGADOS DE CONSTRUÇÃO CIVIL | T | 10 | 15.25 | 18.44 | 184.4 | 0.008697% | #N/A
3 |  |  | GRUPO 03 - REFORMA DA EDIFICAÇÃO |  |  |  | 1795134.52 | 1795134.52 | 84.67% | Link
3.1 |  |  | SERVIÇOS PRELIMINARES |  |  |  | 18312.55 | 18312.55 | 0.8637% | Link
3.1.1 |  |  | DEMOLIÇÃO |  |  |  | 18312.55 | 18312.55 | 0.8637% | Link
3.1.1.1 |  |  | VEDAÇÕES |  |  |  | 523.42 | 523.42 | 0.02469% | Link
3.1.1.1.1 | IG-REM-ACM | PRÓPRIO | REMOÇÃO DE ACM AZUL EXISTENTE | M² | 26 | 12.25 | 14.81 | 385.06 | 0.01816% | Link
3.1.1.1.2 | 90447 | SINAPI | RASGO LINEAR MANUAL EM ALVENARIA, PARA ELETRODUTOS, DIÂMETROS MENORES OU IGUAIS A 40 MM. AF_09/2023 | M | 12 | 9.54 | 11.53 | 138.36 | 0.006526% | Link
3.1.1.2 |  |  | PISOS |  |  |  | 14814.18 | 14814.18 | 0.6987% | Link
3.1.1.2.1 | 97633 | SINAPI | DEMOLIÇÃO DE REVESTIMENTO CERÂMICO, DE FORMA MANUAL, SEM REAPROVEITAMENTO. AF_09/2023 | M² | 398 | 26.95 | 32.59 | 12970.82 | 0.6118% | Link
3.1.1.2.2 | 104789 | SINAPI | DEMOLIÇÃO DE PISO DE CONCRETO SIMPLES, DE FORMA MANUAL, SEM REAPROVEITAMENTO. AF_09/2023 | M³ | 2 | 234.93 | 284.12 | 568.24 | 0.0268% | Link
3.1.1.2.3 | IG-DPE | PRÓPRIO | DEMOLICAO DO PISO EXISTENTE. REF SIN 73801/001 | M² | 28 | 37.66 | 45.54 | 1275.12 | 0.06014% | Link
3.1.1.3 |  |  | COBERTURAS |  |  |  | 2974.95 | 2974.95 | 0.1403% | Link
3.1.1.3.1 | 97628 | SINAPI | ABERTURA DE LAJES, EM CONCRETO ARMADO, DE FORMA MANUAL, SEM REAPROVEITAMENTO. AF_09/2023 | M³ | 2 | 312.44 | 377.86 | 755.72 | 0.03564% | Link
3.1.1.3.2 | 97641 | SINAPI | REMOÇÃO DE FORRO DE GESSO, DE FORMA MANUAL, SEM REAPROVEITAMENTO. AF_09/2023 | M² | 529.65 | 3.47 | 4.19 | 2219.23 | 0.1047% | Link
3.2 |  |  | FUNDAÇÕES E ESTRUTURAS |  |  |  | 437671.21 | 437671.21 | 20.64% | Link
3.2.1 |  |  | ESTRUTURAS METÁLICAS |  |  |  | 437671.21 | 437671.21 | 20.64% | Link
3.2.1.1 |  |  | ESTRUTURA DO TELHADO |  |  |  | 437671.21 | 437671.21 | 20.64% | Link
3.2.1.1.1 | IG-EST-MET-KG | PRÓPRIO | ESTRUTURA METÁLICA EM PERFIS METÁLICOS - FORNECIMENTO E INSTALAÇÃO | KG | 7444.52 | 34.87 | 42.17 | 313935.4 | 14.81% | #N/A
3.2.1.1.2 | 73924/002 | SINAPI | PINTURA ESMALTE ACETINADO, DUAS DEMAOS, SOBRE SUPERFICIE METALICA | M² | 577 | 41 | 49.58 | 28607.66 | 1.349% | #N/A
3.2.1.1.3 | IG-REV-ACM | PRÓPRIO | REVESTIMENTO EM ACM | M² | 85.5 | 919.97 | 1112.61 | 95128.15 | 4.487% | #N/A
3.3 |  |  | ARQUITETURA E ELEMENTOS DE URBANISMO |  |  |  | 665277.27 | 665277.27 | 31.38% | Link
3.3.1 |  |  | ARQUITETURA |  |  |  | 665277.27 | 665277.27 | 31.38% | Link
3.3.1.1 |  |  | PAREDES |  |  |  | 93651.18 | 93651.18 | 4.417% | Link
3.3.1.1.1 |  |  | DE ALVENARIA DE BLOCOS CERÂMICOS |  |  |  | 93651.18 | 93651.18 | 4.417% | Link
3.3.1.1.1.1 | IG-PLA-CIM-10CN | PRÓPRIO | FECHAMENTO EM PLACA CIMENTÍCIA COM ESPESSURA DE 12 MM | M² | 265.2 | 247.32 | 299.1 | 79321.32 | 3.741% | Link
3.3.1.1.1.2 | 103324 | SINAPI | ALVENARIA DE VEDAÇÃO DE BLOCOS CERÂMICOS FURADOS NA VERTICAL DE 14X19X39 CM (ESPESSURA 14 CM) E ARGAMASSA DE ASSENTAMENTO COM PREPARO EM BETONEIRA. AF_12/2021 | M² | 100 | 96.67 | 116.91 | 11691 | 0.5514% | Link
3.3.1.1.1.3 | 90279 | SINAPI | GRAUTE FGK=20 MPA; TRAÇO 1:0,04:1,8:2,1 (EM MASSA SECA DE CIMENTO/ CAL/ AREIA GROSSA/ BRITA 0) - PREPARO MECÂNICO COM BETONEIRA 400 L. AF_09/2021 | M³ | 1.5 | 680.13 | 822.54 | 1233.81 | 0.05819% | Link
3.3.1.1.1.4 | 92884 | SINAPI | ARMAÇÃO PILAR UTILIZANDO AÇO CA-25 DE 10,0 MM | KG | 95 | 12.23 | 14.79 | 1405.05 | 0.06627% | Link
3.3.1.2 |  |  | ESQUADRIAS |  |  |  | 12533.74 | 12533.74 | 0.5911% | Link
3.3.1.2.1 |  |  | JANELAS |  |  |  | 9955.2 | 9955.2 | 0.4695% | Link
3.3.1.2.1.1 | IG-JN-VZ-120X60 | PRÓPRIO | JANELA EM ALUMÍNIO VENEZIANA 120X60 | UN | 16 | 514.47 | 622.2 | 9955.2 | 0.4695% | Link
3.3.1.2.2 |  |  | PORTA DE MADEIRA COMPENSADA |  |  |  | 2578.54 | 2578.54 | 0.1216% | Link
3.3.1.2.2.1 | IG-PT-VN-160 | PRÓPRIO | PORTA DE ABRIR ¦ 02 FOLHAS ¦ SEM BANDEIRA ¦ EM ALUMÍNIO VENEZIANA - 200X160 | UN | 1 | 2132.09 | 2578.54 | 2578.54 | 0.1216% | Link
3.3.1.3 |  |  | COBERTURA E FECHAMENTO LATERAL |  |  |  | 111158.65 | 111158.65 | 5.243% | Link
3.3.1.3.1 | IG-C02 | PRÓPRIO | TELHA TÉRMICA, TIPO "SANDUICHE" + CUMEEIRA E RUFO, TRAPEIZOIDAL EM AÇO #0,50, COR. BRANCO, 3 DEMÃOS. REF UPACOMP016 | M² | 227.49 | 344.04 | 416.08 | 94654.03 | 4.464% | Link
3.3.1.3.2 | 94229 | SINAPI | CALHA EM CHAPA DE AÇO GALVANIZADO NÚMERO 24, DESENVOLVIMENTO DE 100 CM, INCLUSO TRANSPORTE VERTICAL. AF_07/2019 | M | 59.3 | 172.23 | 208.29 | 12351.59 | 0.5825% | Link
3.3.1.3.3 | 101979 | SINAPI | CHAPIM (RUFO CAPA) EM AÇO GALVANIZADO, CORTE 33. AF_11/2020 | M | 79.56 | 43.17 | 52.2 | 4153.03 | 0.1959% | Link
3.3.1.4 |  |  | REVESTIMENTOS |  |  |  | 170506.69 | 170506.69 | 8.042% | Link
3.3.1.4.1 |  |  | REVESTIMENTOS DE PISOS |  |  |  | 3244.05 | 3244.05 | 0.153% | Link
3.3.1.4.1.1 | 104162 | SINAPI | PISO EM GRANITINA IMPERMEABILIZADA ¦ TAMANHO PAINÉIS 100X100CM ¦ COR CINZA E BRANCO ¦ ACABAMENTO POLIDO ¦ ALTO TRÁFEGO PERFILADO NA COR BRANCA - FORNECIMENTO E INSTALAÇÃO | M² | 27 | 99.35 | 120.15 | 3244.05 | 0.153% | Link
3.3.1.4.2 |  |  | REVESTIMENTOS DE PAREDES |  |  |  | 167262.64 | 167262.64 | 7.889% | Link
3.3.1.4.2.1 | 87529 | SINAPI | MASSA ÚNICA, EM ARGAMASSA TRAÇO 1:2:8, PREPARO MECÂNICO, APLICADA MANUALMENTE EM PAREDES INTERNAS DE AMBIENTES COM ÁREA ENTRE 5M² E 10M², E = 17,5MM, COM TALISCAS. AF_03/2024 | M² | 520 | 45.19 | 54.65 | 28418 | 1.34% | Link
3.3.1.4.2.2 | IG-PFRV-ALNOG/MR | PRÓPRIO | PAINEL FIXO RIPADO VERTICAL ESTRUTURADO EM ALUMÍNIO AMADEIRADO NOGUEIRA OU EM PINTURA MARROM SIMILAR | M² | 176 | 652.3 | 788.89 | 138844.64 | 6.548% | Link
3.3.1.5 |  |  | CONTRAPISO E REGULARIZAÇÃO DA BASE |  |  |  | 150218.34 | 150218.34 | 7.085% | Link
3.3.1.5.1 | 98546 | SINAPI | IMPERMEABILIZAÇÃO DE SUPERFÍCIE COM MANTA ASFÁLTICA, UMA CAMADA, INCLUSIVE APLICAÇÃO DE PRIMER ASFÁLTICO, E=4MM | M² | 120 | 117.36 | 141.93 | 17031.6 | 0.8033% | Link
3.3.1.5.2 | 98555 | SINAPI | IMPERMEABILIZAÇÃO DE SUPERFÍCIE COM ARGAMASSA POLIMÉRICA / MEMBRANA ACRÍLICA, 3 DEMÃOS. AF_09/2023 | M² | 260 | 36.66 | 44.33 | 11525.8 | 0.5436% | Link
3.3.1.5.3 | 103915 | SINAPI | EXECUÇÃO DE PISO INDUSTRIAL DE CONCRETO ARMADO, FCK = 20 MPA, ESPESSURA DE 15,0 CM. AF_04/2022 | M² | 374 | 157.61 | 190.61 | 71288.14 | 3.362% | Link
3.3.1.5.4 | IG-CONT-ARG-MED-8CM | PRÓPRIO | CONTRAPISO PARA REGULARIZAÇÃO EM ARGAMASSA , ACABAMENTO NÃO REFORÇADO, ESPESSURA MÉDIA 8CM | M² | 380 | 109.61 | 132.56 | 50372.8 | 2.376% | Link
3.3.1.6 |  |  | FORRO DE GESSO |  |  |  | 52382.87 | 52382.87 | 2.471% | Link
3.3.1.6.1 | IG-FD12,5-AC-ST | PRÓPRIO | FORRO EM GESSO ACARTONADO - CHAPA DE DRYWALL (ST) ESP. 12,5MM - SISTEMA DE SUPORTE EM ESTRUTURA METÁLICA - FAB. SUVINIL OU EQUIVALENTE TÉCNICO | M² | 529.65 | 68.11 | 82.37 | 43627.27 | 2.058% | Link
3.3.1.6.2 | IG-FD12,5-EM-ABN-SUV | PRÓPRIO | TABICA METÁLICA 3X3CM PARA FORRO DE GESSO (FORNECIMENTO E MONTAGEM) | M | 280 | 25.86 | 31.27 | 8755.6 | 0.4129% | Link
3.3.1.7 |  |  | PINTURA |  |  |  | 74825.8 | 74825.8 | 3.529% | Link
3.3.1.7.1 |  |  | MASSA CORRIDA |  |  |  | 40283.42 | 40283.42 | 1.9% | Link
3.3.1.7.1.1 | 88497 | SINAPI | EMASSAMENTO COM MASSA LÁTEX, APLICAÇÃO EM PAREDE, DUAS DEMÃOS, LIXAMENTO MANUAL. AF_04/2023 | M² | 675 | 20.53 | 24.82 | 16753.5 | 0.7902% | Link
3.3.1.7.1.2 | 88496 | SINAPI | EMASSAMENTO COM MASSA LÁTEX, APLICAÇÃO EM TETO, DUAS DEMÃOS, LIXAMENTO MANUAL. AF_04/2023 | M² | 529 | 36.78 | 44.48 | 23529.92 | 1.11% | Link
3.3.1.7.2 |  |  | PINTURA COM TINTA ACRÍLICA |  |  |  | 25220.58 | 25220.58 | 1.189% | Link
3.3.1.7.2.1 | 88485 | SINAPI | FUNDO SELADOR ACRÍLICO, APLICAÇÃO MANUAL EM PAREDE, UMA DEMÃO. AF_04/2023 | M² | 550.4 | 4.9 | 5.92 | 3258.36 | 0.1537% | Link
3.3.1.7.2.2 | 88484 | SINAPI | FUNDO SELADOR ACRÍLICO, APLICAÇÃO MANUAL EM TETO, UMA DEMÃO. AF_04/2023 | M² | 529 | 6.02 | 7.28 | 3851.12 | 0.1816% | Link
3.3.1.7.2.3 | 88489 | SINAPI | PINTURA LÁTEX ACRÍLICA PREMIUM, APLICAÇÃO MANUAL EM PAREDES, DUAS DEMÃOS. AF_04/2023 | M² | 411 | 14.4 | 17.41 | 7155.51 | 0.3375% | Link
3.3.1.7.2.4 | 88488 | SINAPI | PINTURA LÁTEX ACRÍLICA PREMIUM, APLICAÇÃO MANUAL EM TETO, DUAS DEMÃOS. AF_04/2023 | M² | 529 | 17.13 | 20.71 | 10955.59 | 0.5167% | Link
3.3.1.7.3 |  |  | PINTURA COM TINTA TEXTURIZADA |  |  |  | 9321.8 | 9321.8 | 0.4397% | Link
3.3.1.7.3.1 | 95305 | SINAPI | TEXTURA ACRÍLICA, APLICAÇÃO MANUAL EM PAREDE, UMA DEMÃO. AF_04/2023 | M² | 508 | 15.18 | 18.35 | 9321.8 | 0.4397% | Link
3.4 |  |  | INSTALAÇÕES HIDRÁULICAS E SANITÁRIAS |  |  |  | 12300.69 | 12300.69 | 0.5801% | Link
3.4.1 |  |  | ÁGUA FRIA |  |  |  | 2452.89 | 2452.89 | 0.1157% | Link
3.4.1.1 |  |  | SERVIÇOS DIVERSOS |  |  |  | 2452.89 | 2452.89 | 0.1157% | Link
3.4.1.1.1 | 93358 | SINAPI | ESCAVAÇÃO MANUAL DE VALA. AF_09/2024 | M³ | 15.4 | 99.32 | 120.11 | 1849.69 | 0.08724% | Link
3.4.1.1.2 | 104737 | SINAPI | REATERRO MANUAL DE VALAS, COM PLACA VIBRATÓRIA. AF_08/2023 | M³ | 20.02 | 24.92 | 30.13 | 603.2 | 0.02845% | Link
3.4.2 |  |  | ÁGUA PLUVIAL |  |  |  | 9847.8 | 9847.8 | 0.4645% | Link
3.4.2.1 |  |  | CAIXAS DE PASSAGEM |  |  |  | 724.78 | 724.78 | 0.03418% | Link
3.4.2.1.1 | IG-CI660 | PRÓPRIO | CAIXA DE INSPEÇÃO DE ESGOTO SIFONADA - CES- 60X60 CM - FORNECIMENTO E INSTALACAO. REF SINAPI (74166/001) | UN | 2 | 299.65 | 362.39 | 724.78 | 0.03418% | Link
3.4.2.2 |  |  | ACESSÓRIOS |  |  |  | 552.44 | 552.44 | 0.02606% | Link
3.4.2.2.1 | 89707 | SINAPI | CAIXA SIFONADA, PVC, DN 100 X 100 X 50 MM, JUNTA ELÁSTICA, FORNECIDA E INSTALADA EM RAMAL DE DESCARGA OU EM RAMAL DE ESGOTO SANITÁRIO. AF_08/2022 | UN | 7 | 65.26 | 78.92 | 552.44 | 0.02606% | Link
3.4.2.3 |  |  | TUBOS E CONEXÕES |  |  |  | 8570.58 | 8570.58 | 0.4042% | Link
3.4.2.3.1 | 72558 | SINAPI | JOELHO PVC 90º ESGOTO 40MM - FORNECIMENTO E INSTALACAO | UN | 2 | 18.04 | 21.81 | 43.62 | 0.002057% | Link
3.4.2.3.2 | 89726 | SINAPI | JOELHO 45 GRAUS, PVC, SERIE NORMAL, ESGOTO PREDIAL, DN 40 MM, JUNTA SOLDÁVEL, FORNECIDO E INSTALADO EM RAMAL DE DESCARGA OU RAMAL DE ESGOTO SANITÁRIO. AF_08/2022 | UN | 1 | 12.04 | 14.56 | 14.56 | 0.0006867% | Link
3.4.2.3.3 | 89802 | SINAPI | JOELHO 45 GRAUS, PVC, SERIE NORMAL, ESGOTO PREDIAL, DN 50 MM, JUNTA ELÁSTICA, FORNECIDO E INSTALADO EM PRUMADA DE ESGOTO SANITÁRIO OU VENTILAÇÃO. AF_08/2022 | UN | 2 | 10.93 | 13.21 | 26.42 | 0.001246% | Link
3.4.2.3.4 | 89711 | SINAPI | TUBO PVC, SERIE NORMAL, ESGOTO PREDIAL, DN 40 MM, FORNECIDO E INSTALADO EM RAMAL DE DESCARGA OU RAMAL DE ESGOTO SANITÁRIO. AF_08/2022 | M | 4.8 | 24.64 | 29.79 | 142.99 | 0.006744% | Link
3.4.2.3.5 | 89712 | SINAPI | TUBO PVC, SERIE NORMAL, ESGOTO PREDIAL, DN 50 MM, FORNECIDO E INSTALADO EM RAMAL DE DESCARGA OU RAMAL DE ESGOTO SANITÁRIO. AF_08/2022 | M | 10.7 | 31.12 | 37.63 | 402.64 | 0.01899% | Link
3.4.2.3.6 | 104166 | SINAPI | TUBO PVC, SÉRIE R, ÁGUA PLUVIAL, DN 150 MM, FORNECIDO E INSTALADO EM RAMAL DE ENCAMINHAMENTO. AF_06/2022 | M | 67 | 83.32 | 100.76 | 6750.92 | 0.3184% | Link
3.4.2.3.7 | 89701 | SINAPI | TÊ, PVC, SERIE R, ÁGUA PLUVIAL, DN 150 X 150 MM, JUNTA ELÁSTICA, FORNECIDO E INSTALADO EM CONDUTORES VERTICAIS DE ÁGUAS PLUVIAIS. AF_06/2022 | UN | 1 | 208.02 | 251.57 | 251.57 | 0.01186% | Link
3.4.2.3.8 | 104167 | SINAPI | JOELHO 90 GRAUS, PVC, SERIE R, ÁGUA PLUVIAL, DN 150 MM, JUNTA ELÁSTICA, FORNECIDO E INSTALADO EM RAMAL DE ENCAMINHAMENTO. AF_06/2022 | UN | 6 | 129.25 | 156.31 | 937.86 | 0.04423% | Link
3.5 |  |  | INSTALAÇÕES ELÉTRICAS E ELETRÔNICAS |  |  |  |  | 76946.62 | 3.629% | Link
3.5.1 |  |  | INSTALAÇÕES ELÉTRICAS |  |  |  |  | 76946.62 | 3.629% | Link
3.5.1.1 |  |  | ALIMENTAÇÃO |  |  |  |  | 67573.56 | 3.187% | Link
3.5.1.1.1 |  |  | QUADROS/CAIXAS |  |  |  |  | 10190.91 | 0.4806% | Link
3.5.1.1.1.1 | 101880 | SINAPI | BARR. TRIF., DISJ. GERAL, - DIN - CAP. 24 DISJ. UNIP. - IN BARR. 150 A - FORNECIMENTO E INSTALAÇÃO. | UN | 1 | 701.47 | 848.35 | 848.35 | 0.04001% | Link
3.5.1.1.1.2 | 101882 | SINAPI | BARR. TRIF., DISJ. GERAL, - DIN - CAP. 50 DISJ. UNIP. - IN BARR. 225 A - FORNECIMENTO E INSTALAÇÃO. | UN | 1 | 1327.23 | 1605.15 | 1605.15 | 0.0757% | Link
3.5.1.1.1.3 | 101880 | SINAPI | BARR. TRIF., DISJ. GERAL, - DIN - CAP. 24 DISJ. UNIP. - IN BARR. 150 A - FORNECIMENTO E INSTALAÇÃO. | UN | 1 | 701.47 | 848.35 | 848.35 | 0.04001% | Link
3.5.1.1.1.4 | 93655 | SINAPI | DISJUNTOR UNIPOLAR TERMOMAGNÉTICO - NORMA DIN (CURVA C) - 20 A - 10 KA - FORNECIMENTO E INSTALAÇÃO | UN | 11 | 18.34 | 22.18 | 243.98 | 0.01151% | Link
3.5.1.1.1.5 | IG-INS-ELE-DIS-TRI-160 | PRÓPRIO | DISJUNTOR TETRAPOLAR TERMOMAGNÉTICO CAIXA MOLDADA (380/415 V) - 160 A - 18 KA - FORNECIMENTO E INSTALAÇÃO | UN | 2 | 690.98 | 835.67 | 1671.34 | 0.07883% | Link
3.5.1.1.1.6 | 93655 | SINAPI | DISJUNTOR UNIPOLAR TERMOMAGNÉTICO - NORMA DIN (CURVA C) - 20 A - 10 KA - FORNECIMENTO E INSTALAÇÃO | UN | 7 | 18.34 | 22.18 | 155.26 | 0.007323% | Link
3.5.1.1.1.7 | IG-INS-ELE-IT-DR-25-30MA | PRÓPRIO | DISJUNTOR TRIPOLAR TERMOMAGNÉTICO (380 V/220 V) - DIN (CURVA C) - 25 A - 4.5 KA - FORNECIMENTO E INSTALAÇÃO | UN | 2 | 221.81 | 268.25 | 536.5 | 0.0253% | Link
3.5.1.1.1.8 | 93671 | SINAPI | DISJUNTOR TRIPOLAR TERMOMAGNÉTICO (380 V/220 V) - DIN (CURVA C) - 32 A - 4.5 KA - FORNECIMENTO E INSTALAÇÃO | UN | 2 | 119.74 | 144.81 | 289.62 | 0.01366% | Link
3.5.1.1.1.9 | 93673 | SINAPI | DISJUNTOR TRIPOLAR TIPO DIN, CORRENTE NOMINAL DE 50A - FORNECIMENTO E INSTALAÇÃO. AF_07/2025 | UN | 3 | 137.32 | 166.07 | 498.21 | 0.0235% | Link
3.5.1.1.1.10 | IG-INS-ELE-DIS-TRI-63 | PRÓPRIO | DISJUNTOR TRIPOLAR TERMOMAGNÉTICO (380 V/220 V) - DIN (CURVA C) - 63 A - 4.5 KA - FORNECIMENTO E INSTALAÇÃO | UN | 2 | 645.29 | 780.41 | 1560.82 | 0.07361% | Link
3.5.1.1.1.11 | IG-INS-ELE-DPS-270-80 | PRÓPRIO | DISPOSITIVO DE PROTEÇÃO CONTRA SURTO - 275 V - 80 KA - FORNECIMENTO E INSTALAÇÃO | UN | 4 | 93.09 | 112.58 | 450.32 | 0.02124% | Link
3.5.1.1.1.12 | IG-INS-ELE-DPS-270-80 | PRÓPRIO | DISPOSITIVO DE PROTEÇÃO CONTRA SURTO - 275 V - 80 KA - FORNECIMENTO E INSTALAÇÃO | UN | 4 | 93.09 | 112.58 | 450.32 | 0.02124% | Link
3.5.1.1.1.13 | 93656 | SINAPI | INTERRUPTOR BIPOLAR DR (FASE/NEUTRO - IN 30MA) - DIN - 25 A - FORNECIMENTO E INSTALAÇÃO | UN | 1 | 19.36 | 23.41 | 23.41 | 0.001104% | Link
3.5.1.1.1.14 | 91937 | SINAPI | CAIXA OCTOGONAL 3" X 3", PVC, INSTALADA EM LAJE - FORNECIMENTO E INSTALAÇÃO. AF_03/2023 | UN | 38 | 18.79 | 22.72 | 863.36 | 0.04072% | Link
3.5.1.1.1.15 | 95787 | SINAPI | CONDULETE DE ALUMÍNIO, TIPO LR, PARA ELETRODUTO DE AÇO GALVANIZADO DN 20 MM (3/4''), APARENTE - FORNECIMENTO E INSTALAÇÃO. AF_10/2022 | UN | 4 | 30.17 | 36.48 | 145.92 | 0.006882% | Link
3.5.1.1.2 |  |  | CABOS ELÉTRICOS |  |  |  |  | 41608.99 | 1.962% | Link
3.5.1.1.2.1 | IG-CB-FLEX-35 | PRÓPRIO | CABO FLEXÍVEL EPR/XLPE (90°C), 0,6/1 KV - 35 MM2 | M | 38 | 36.68 | 44.36 | 1685.68 | 0.0795% | Link
3.5.1.1.2.2 | IG-CB-FLEX-70 | PRÓPRIO | CABO FLEXÍVEL EPR/XLPE (90°C), 0,6/1 KV - 70 MM2 | M | 152.1 | 73.22 | 88.55 | 13468.45 | 0.6352% | Link
3.5.1.1.2.3 | IG-CB-FLEX-16 | PRÓPRIO | CABO FLEXÍVEL EPR/XLPE (90°C), 0,6/1 KV, 16 MM2 | M | 110.6 | 19.07 | 23.06 | 2550.43 | 0.1203% | Link
3.5.1.1.2.4 | 92986 | SINAPI | CABO DE COBRE FLEXÍVEL ISOLADO, 35 MM², ANTI-CHAMA 0,6/1,0 KV, PARA REDE ENTERRADA DE DISTRIBUIÇÃO DE ENERGIA ELÉTRICA - FORNECIMENTO E INSTALAÇÃO. AF_12/2021. | M | 1.8 | 46.86 | 56.67 | 102 | 0.004811% | Link
3.5.1.1.2.5 | 92990 | SINAPI | CABO DE COBRE FLEXÍVEL ISOLADO, 70 MM², ANTI-CHAMA 0,6/1,0 KV, PARA REDE ENTERRADA DE DISTRIBUIÇÃO DE ENERGIA ELÉTRICA - FORNECIMENTO E INSTALAÇÃO. AF_12/2021. | M | 7.2 | 94.32 | 114.07 | 821.3 | 0.03874% | Link
3.5.1.1.2.6 | 91930 | SINAPI | CABO DE COBRE FLEXÍVEL ISOLADO, 6 MM², ANTI-CHAMA 450/750 V, PARA CIRCUITOS TERMINAIS - FORNECIMENTO E INSTALAÇÃO. AF_03/2023. | M | 725.9 | 11.28 | 13.64 | 9901.27 | 0.467% | Link
3.5.1.1.2.7 | 91932 | SINAPI | CABO DE COBRE FLEXÍVEL ISOLADO, 10 MM², ANTI-CHAMA 450/750 V, PARA CIRCUITOS TERMINAIS - FORNECIMENTO E INSTALAÇÃO. AF_03/2023. | M | 130.5 | 20.27 | 24.51 | 3198.55 | 0.1509% | Link
3.5.1.1.2.8 | 91934 | SINAPI | CABO DE COBRE FLEXÍVEL ISOLADO, 16 MM², ANTI-CHAMA 450/750 V, PARA CIRCUITOS TERMINAIS - FORNECIMENTO E INSTALAÇÃO. AF_03/2023. | M | 45.6 | 29.29 | 35.42 | 1615.15 | 0.07618% | Link
3.5.1.1.2.9 | 92982 | SINAPI | CABO DE COBRE FLEXÍVEL ISOLADO, 16 MM², ANTI-CHAMA 0,6/1,0 KV, PARA DISTRIBUIÇÃO - FORNECIMENTO E INSTALAÇÃO. AF_10/2020 | M | 43.9 | 20.51 | 24.8 | 1088.72 | 0.05135% | Link
3.5.1.1.2.10 | 92983 | SINAPI | CABO DE COBRE FLEXÍVEL ISOLADO, 25 MM², ANTI-CHAMA 450/750 V, PARA DISTRIBUIÇÃO - FORNECIMENTO E INSTALAÇÃO. AF_12/2015 | M | 182.4 | 32.54 | 39.35 | 7177.44 | 0.3385% | Link
3.5.1.1.3 |  |  | ELETRODUTOS/ELETROCALHAS |  |  |  |  | 15773.66 | 0.7439% | Link
3.5.1.1.3.1 | 97238 | SINAPI | ELETROCALHA LISA TIPO C - 100X100MM CHAPA 18 - FORNECIMENTO E INSTALAÇÃO. | M | 8.4 | 108.07 | 130.69 | 1097.79 | 0.05178% | Link
3.5.1.1.3.2 | 97238 | SINAPI | ELETROCALHA LISA TIPO C - 100X100MM CHAPA 18 - FORNECIMENTO E INSTALAÇÃO. | M | 43.1 | 108.07 | 130.69 | 5632.73 | 0.2657% | Link
3.5.1.1.3.3 | 97236 | SINAPI | ELETROCALHA LISA TIPO C - 50X50MM CHAPA 18 - FORNECIMENTO E INSTALAÇÃO. | M | 47.8 | 100.86 | 121.98 | 5830.64 | 0.275% | Link
3.5.1.1.3.4 | 104409 | SINAPI | ELETRODUTO PESADO - 1.1/2" - FORNECIMENTO E INSTALAÇÃO. | M | 14.2 | 22.21 | 26.86 | 381.41 | 0.01799% | Link
3.5.1.1.3.5 | IG-INS-ELE-ELET-GALV-VAR-2 | PRÓPRIO | ELETRODUTO PESADO - 2" - FORNECIMENTO E INSTALAÇÃO | M | 20.4 | 87.1 | 105.33 | 2148.73 | 0.1013% | Link
3.5.1.1.3.6 | 104407 | SINAPI | ELETRODUTO GALVANIZADO, VARA 3,0M - 1" - FORNECIMENTO E INSTALAÇÃO. | M | 4.1 | 20.84 | 25.2 | 103.32 | 0.004873% | Link
3.5.1.1.3.7 | 104406 | SINAPI | ELETRODUTO GALVANIZADO, VARA 3,0M - 3/4" - FORNECIMENTO E INSTALAÇÃO | M | 23.5 | 20.38 | 24.64 | 579.04 | 0.02731% | Link
3.5.1.2 |  |  | CIRCUITO ILUMINAÇÃO |  |  |  |  | 9373.06 | 0.4421% | Link
3.5.1.2.1 |  |  | LUMINÁRIAS |  |  |  |  | 8565.6 | 0.404% | Link
3.5.1.2.1.1 | IG-LUM-LED-SOB-36W. | PRÓPRIO | LUM LED SOBR RET 120X15 36W | UN | 24 | 295.11 | 356.9 | 8565.6 | 0.404% | Link
3.5.1.2.2 |  |  | QUADROS/CAIXAS/ACESSÓRIOS |  |  |  |  | 807.46 | 0.03808% | Link
3.5.1.2.2.1 | 91973 | SINAPI | INTERRUPTOR SIMPLES (2 MÓDULOS) COM INTERRUPTOR PARALELO (2 MÓDULOS), 10A/250V, INCLUINDO SUPORTE E PLACA - FORNECIMENTO E INSTALAÇÃO. AF_03/2023 | UN | 1 | 124.31 | 150.34 | 150.34 | 0.007091% | Link
3.5.1.2.2.2 | IG-INS-ELE-PL-FUR | PRÓPRIO | PLACA 2X4" - PLACA C/ FURO | UN | 10 | 5.7 | 6.89 | 68.9 | 0.00325% | Link
3.5.1.2.2.3 | 91973 | SINAPI | INTERRUPTOR SIMPLES (2 MÓDULOS) COM INTERRUPTOR PARALELO (2 MÓDULOS), 10A/250V, INCLUINDO SUPORTE E PLACA - FORNECIMENTO E INSTALAÇÃO. AF_03/2023 | UN | 3 | 124.31 | 150.34 | 451.02 | 0.02127% | Link
3.5.1.2.2.4 | 83439 | SINAPI | TOMADA HEXAGONAL (NBR 14136) (2) 2P+T 10A | UN | 3 | 10.36 | 12.52 | 37.56 | 0.001771% | Link
3.5.1.2.2.5 | 00007552 | SINAPI | PLACA/TAMPA CEGA EM LATAO ESCOVADO PARA CONDULETE EM LIGA DE ALUMINIO 4 X 4" | UN | 4 | 20.6 | 24.91 | 99.64 | 0.004699% | #N/A
3.6 |  |  | INSTALAÇÕES MECÂNICAS E DE UTILIDADES |  |  |  |  | 584626.18 | 27.57% | Link
3.6.1 |  |  | AR CONDICIONADO E CLIMATIZAÇÃO |  |  |  |  | 584626.18 | 27.57% | Link
3.6.1.1 |  |  | UNIDADES DE VENTILAÇÃO |  |  |  |  | 225057.38 | 10.61% | Link
3.6.1.1.1 | IG-FCL.30EVA. | PRÓPRIO | FANCOIL MODELO 39D DE CAPACIDADE 35TR POSIÇÃO DE MONTAGEM HORIZONTAL DESCARGA VERTICAL (H5), VENTILADOR LIMIT LOAD VAZÃO DE 23800 M³/H, FILTRO G4+F8, PINTADO OU EQUIVALENTE - FORNECIMENTO E INSTALAÇÃO | UN | 2 | 94864.73 | 105195.49 | 210390.98 | 9.923% | Link
3.6.1.1.2 | IG-VEN-277-3500-105. | PRÓPRIO | VENTILADOR CENTRÍFUGO SICFLUX TITAN SGSD 277 MM, 0,5 CV, TRIFÁSICO 220/380 V, C/ COXINS, VAZÃO 3.500 M³/H, 10,5 MMCA | UN | 1 | 4416.67 | 5341.52 | 5341.52 | 0.2519% | Link
3.6.1.1.3 | IG-VEN-277-2400-051. | PRÓPRIO | VENTILADOR CENTRÍFUGO SICFLUX TITAN SGSD 277 MM, 0,5 CV, TRIFÁSICO 220/380 V, C/ COXINS, VAZÃO 2.400 M³/H, 5,11 MMCA | UN | 1 | 3293.67 | 3983.36 | 3983.36 | 0.1879% | Link
3.6.1.1.4 | IG-VEN-277-3000-075. | PRÓPRIO | VENTILADOR CENTRÍFUGO SICFLUX TITAN SGSD 277 MM, 0,5 CV, TRIFÁSICO 220/380 V, C/ COXINS, VAZÃO 3.000 M³/H, 7,5 MMCA | UN | 1 | 4416.67 | 5341.52 | 5341.52 | 0.2519% | Link
3.6.1.2 |  |  | MOTOBOMBAS |  |  |  |  | 5614.8 | 0.2648% | Link
3.6.1.2.1 | IG-BC92T-1,5CV-TRI. | PRÓPRIO | BOMBA CENTRIFUGA SCHNEIDER BC-92T 1B 1.5CV TRIFASICA 220/380V | UN | 2 | 2321.32 | 2807.4 | 5614.8 | 0.2648% | Link
3.6.1.3 |  |  | CHILLER |  |  |  |  | 254065.26 | 11.98% | Link
3.6.1.3.1 | IG-CHILLER.MOD.15TR | PRÓPRIO | CHILLER - CHILLER MODULAR AQUASMART - CARRIER - OU SIMILAR TÉCNICO - 30EVA15386MABS - CHILLER MODULAR AQUASMART CARRIER, 15 TR, INVERTER, COM KIT FILTRO EM Y + ADAPTADORES SOLDA /VICTAULIC, HIC PADRÃO COM MODBUS, UNIDADE MESTRE - FORNECIMENTO E INSTALAÇÃO. REF: CPOS/CDHU (61.10.014) | UN | 1 | 229114.68 | 254065.26 | 254065.26 | 11.98% | Link
3.6.1.4 |  |  | REDES DE DUTOS |  |  |  |  | 99888.74 | 4.711% | Link
3.6.1.4.1 |  |  | DUTOS MPU |  |  |  |  | 24638.93 | 1.162% | Link
3.6.1.4.1.1 | IG-CLI-DUT-20MM | PRÓPRIO | INSTALAÇÃO DE DUTO MPU 20MM RETANGULAR PARA AR CONDICIONADO EM PAINEL PRÉ-ISOLADO - INCLUSO FABRICAÇÃO | M² | 174.98 | 116.43 | 140.81 | 24638.93 | 1.162% | Link
3.6.1.4.2 |  |  | DUTOS FLEXIVEIS |  |  |  |  | 7757.12 | 0.3659% | Link
3.6.1.4.2.1 | IG-RT0.6.161 | PRÓPRIO | DUTO FLEXÍVEL CONFECCIONADO EM FOLHA DE ALUMÍNIO E FILME DE POLIÉSTER, LAMINADOS COM ADESIVO DE POLIURETANO DE ALTA PERFORMANEC E ARAME DE ALTO CARBONO CONFORME NBR 16401, ISOLADO TERMICAMENTE COM LÃ DE VIDRO COM RESISTÊNCIA TÉRMICA DE 0,6 M².ºC/W, LAMINADO COM FOLHA DE ALUMÍNIO E FILME DE POLIÉSTER PARA CRIAÇÃO DE BARREIRA DE VAPOR. - MULTIVAC - ISODEC RT 0.6 - 161. REF: UPACOMP265 | M² | 28.35 | 226.25 | 273.62 | 7757.12 | 0.3659% | Link
3.6.1.4.3 |  |  | TRANSIÇÃO DE DUTO |  |  |  |  | 2357.15 | 0.1112% | Link
3.6.1.4.3.1 | IG-TR.45.20MM | PRÓPRIO | TRANSIÇÃO REDONDA - 45 GRAUS - POLIURETANO REVESTIDO EM ALUMÍNIO - 20 MM - FORNECIMENTO E INSTALAÇÃO. | M² | 1.35 | 116.43 | 140.81 | 190.09 | 0.008965% | Link
3.6.1.4.3.2 | IG-TRO.45.20MM | PRÓPRIO | TRANSIÇÃO RETANGULAR PARA OVAL - 45 GRAUS - POLIURETANO REVESTIDO EM ALUMÍNIO - 20 MM - FORNECIMENTO E INSTALAÇÃO. | M² | 1.26 | 116.43 | 140.81 | 177.42 | 0.008368% | Link
3.6.1.4.3.3 | IG-TR.30.20MM | PRÓPRIO | TRANSIÇÃO RETANGULAR - 30 GRAUS - POLIURETANO REVESTIDO EM ALUMÍNIO - 20 MM - FORNECIMENTO E INSTALAÇÃO. | M² | 14.13 | 116.43 | 140.81 | 1989.64 | 0.09384% | Link
3.6.1.4.4 |  |  | CONEXÃO DE DUTO |  |  |  |  | 3841.92 | 0.1812% | Link
3.6.1.4.4.1 | IG-CR.10MM | PRÓPRIO | COTOVELO RETANGULAR - POLIURETANO REVESTIDO EM ALUMÍNIO - 10 MM - FORNECIMENTO E INSTALAÇÃO. | M² | 17.37 | 115.02 | 139.1 | 2416.16 | 0.114% | Link
3.6.1.4.4.2 | IG-DYR | PRÓPRIO | DERIVAÇÃO "Y" RETANGULAR - PADRÃO - POLIURETANO REVESTIDO EM ALUMÍNIO - 10 MM E 20MM - FORNECIMENTO E INSTALAÇÃO. | M² | 7.58 | 115.02 | 139.1 | 1054.37 | 0.04973% | Link
3.6.1.4.4.3 | IG-DBOTA | PRÓPRIO | DERIVAÇÃO DO TIPO BOTA - STANDARD - POLIURETANO REVESTIDO EM ALUMÍNIO - 10 MM E 20 MM- FORNECIMENTO E INSTALAÇÃO. | M² | 2.67 | 115.02 | 139.1 | 371.39 | 0.01752% | Link
3.6.1.4.5 |  |  | TUBOS |  |  |  |  | 5595.33 | 0.2639% | Link
3.6.1.4.5.1 | 96680 | SINAPI | TUBO, PPR, DN 63, CLASSE PN 25, INSTALADO EM PRUMADA DE ÁGUA FORNECIMENTO E INSTALAÇÃO. AF_08/2022 | M | 38.64 | 119.53 | 144.55 | 5585.41 | 0.2634% | Link
3.6.1.4.5.2 | 104195 | SINAPI | TUBO, PPR, DN 20, CLASSE PN25, INSTALADO EM RAMAL OU SUB-RAMAL DE ÁGUA - FORNECIMENTO E INSTALAÇÃO. AF_08/2022 | M | 0.3 | 27.36 | 33.08 | 9.92 | 0.0004679% | Link
3.6.1.4.6 |  |  | ISOLAMENTO DE TUBOS |  |  |  |  | 2295.51 | 0.1083% | Link
3.6.1.4.6.1 | IG-ISO-HTA-19x63 | PRÓPRIO | FORNECIMENTO E INSTALAÇÃO DE TUBO DE BORRACHA ELASTOMÉRICA ARMAFLEX | M | 38.94 | 48.75 | 58.95 | 2295.51 | 0.1083% | Link
3.6.1.4.7 |  |  | ACESSÓRIOS |  |  |  |  | 53402.78 | 2.519% | Link
3.6.1.4.7.1 |  |  | EXAUSTÃO |  |  |  |  | 8830.42 | 0.4165% | Link
3.6.1.4.7.1.1 | IG-VAT-AG/825x325 | PRÓPRIO | VAT-AG/825X325 | UN | 4 | 346.91 | 419.55 | 1678.2 | 0.07915% | Link
3.6.1.4.7.1.2 | IG-VAT-AG/1025x325 | PRÓPRIO | VAT-AG/1025X325 | UN | 1 | 476.13 | 575.83 | 575.83 | 0.02716% | Link
3.6.1.4.7.1.3 | IG-VZ-400X300 | PRÓPRIO | VENEZIANA DE AR EXTERIOR - COM MOLDURA DE MONTAGEM E COM TELA | UN | 3 | 1812.58 | 2192.13 | 6576.39 | 0.3102% | Link
3.6.1.4.7.2 |  |  | FORNECIMENTO |  |  |  |  | 23717.74 | 1.119% | Link
3.6.1.4.7.2.1 | IG-ARADLQ-AG-0-LDR-T4 | PRÓPRIO | DIFUSOR QUADRADO MULTIVIAS DE INSUFLAMENTO OU RETORNO DE AR PARA INSTALAÇÃO EM TETOS EM GERAL, COM REGISTRO, SEM CAIXA PLENUM, COM ANEL DE DIREÇÃO DE FLUXO, DIMENSÃO DO DIFUSOR 412X412MM, COR EM ALUMÍNIO ANODIZADO NATURAL, SEM MIOLO REMOVÍVEL, REGISTRO DA ALETA CONFECCIONADO EM AÇO - 305X305 - TROX TECHNIK OU SIMILAR TECNICO. FORNECIMENTO E INSTALAÇÃO. REF: SINAPI (103286) | UN | 6 | 496.38 | 600.32 | 3601.92 | 0.1699% | Link
3.6.1.4.7.2.2 | IG-ARADLQ-AG-K-LDR-T2 | PRÓPRIO | DIFUSOR QUADRADO MULTIVIAS DE INSUFLAMENTO OU RETORNO DE AR PARA INSTALAÇÃO EM TETOS EM GERAL, COM REGISTRO, COM CAIXA PLENUM, COM ANEL DE DIREÇÃO DE FLUXO, DIMENSÃO DO DIFUSOR 300X300MM, COLARINHO DA CAIXA PLENUM Ø158, SEM REGISTRO NO COLARINHO, COR EM ALUMÍNIO ANODIZADO NATURAL, SEM MIOLO REMOVÍVEL, REGISTRO DA ALETA EM AÇO - 160Ø - TROX TECHNIK OU SIMILAR TECNICO. FORNECIMENTO E INSTALAÇÃO. REF: SINAPI (103286) | UN | 4 | 564.95 | 683.25 | 2733 | 0.1289% | Link
3.6.1.4.7.2.3 | IG-ARADLQ-AG-K-LDR-T6 | PRÓPRIO | DIFUSOR QUADRADO MULTIVIAS 498X498MM C/ PLENUM Ø209 – TROX OU SIMILAR TECNICO. FORNECIMENTO E INSTALAÇÃO | UN | 7 | 1026.65 | 1241.63 | 8691.41 | 0.4099% | Link
3.6.1.4.7.2.4 | IG-ARADLQ-AG-K-LDR-T6 | PRÓPRIO | DIFUSOR QUADRADO MULTIVIAS 498X498MM C/ PLENUM Ø209 – TROX OU SIMILAR TECNICO. FORNECIMENTO E INSTALAÇÃO | UN | 7 | 1026.65 | 1241.63 | 8691.41 | 0.4099% | Link
3.6.1.4.7.3 | IG-AB-QM.DN50 | PRÓPRIO | VALVULA BALANCEADORA - AB-QM DN50 NOVACOM - DANFOSS - OU SIMILAR TÉCNICO - 003Z0772 - AB-QM_DN50, COM PLUGUES DE TESTE, ROSCA INTERNA, PN16, VÁLVULAS BALANCEAMENTO E CONTROLE, INDEPENDENTES DA PRESSÃO COM ACESSORIO DE CONEXÃO DE ROSCA EXTERNA - FORNECIMENTO E INSTALAÇÃO.. REF: SBC (073064) | UN | 3 | 2386.87 | 2886.68 | 8660.04 | 0.4084% | Link
3.6.1.4.7.4 | IG-AB-QM.DN65 | PRÓPRIO | VALVULA BALANCEADORA - AB-QM DN65 NOVACOM - DANFOSS - OU SIMILAR TÉCNICO - 003Z0772 - AB-QM_DN65, COM PLUGUES DE TESTE, ROSCA INTERNA, PN16, VÁLVULAS BALANCEAMENTO E CONTROLE, INDEPENDENTES DA PRESSÃO COM ACESSORIO DE CONEXÃO DE ROSCA EXTERNA - FORNECIMENTO E INSTALAÇÃO.. REF: SBC (073064) | UN | 2 | 2386.87 | 2886.68 | 5773.36 | 0.2723% | Link
3.6.1.4.7.5 | IG-AT.25.SD | PRÓPRIO | ATUADOR ELETRÔNICO DE CONTROLE -MODELO: AME 25 SD - DANFOSS -CODIGO: 082H3038 -OU SIMILAR TÉCNICO. REF ABC (071855) | UN | 5 | 903.03 | 1092.12 | 5460.6 | 0.2575% | Link
3.6.1.4.7.6 | IG-CLI.VAL.DOC | PRÓPRIO | VALVULA DE RETENÇÃO VERTICAL DN40 - MODELO - VÁLCULA DE REDENÇÃO VERTICAL- DOCOL OU SIMILAR TECNICO. REF: AGESUL (1401000135) | UN | 2 | 397.15 | 480.31 | 960.62 | 0.04531%
TOTAL GERAL ORIGINAL (c/ BDI): | [7 empty] | 2120275.06
DESCONTO LINEAR DA EMPRESA (%) | [7 empty] | 0%
PROPOSTA DA EMPRESA (c/ BDI): | [7 empty] | 2120275.06
DESCONTO EFETIVO DA PROPOSTA (%)*: | [7 empty] | -2.196e-14%
* O DESCONTO EFETIVO LEVA EM CONSIDERAÇÃO O DESCONTO LINEAR, AS ALTERAÇÕES MANUAIS NOS PREÇOS DOS INSUMOS E AS ALTERAÇÕES NOS COEFICIENTES DE PRODUTIVIDADE APRESENTADOS NAS PLANILHAS ANALÍTICAS.
COLOCAR FORMULAS - 0020

## ANALÍTICA
INSTITUTO DE GESTÃO ESTRATÉGICA DE SAÚDE
IGES-DF
OBRA: REFORMA - GAMA CÂMARA MEDICINA NUCLEAR HBDF - NÃO DESONERADO - R00
PLANILHA ANALÍTICA
|  |  |  | LEIS SOCIAIS NÃO DESONERADAS - REFERÊNCIA HORISTA SINAPI: LS |  |  |  | 110.1%
|  |  |  | BENEFÍCIOS E DESPESAS INDIRETAS: BDI |  |  |  | 20.94%
|  |  |  | BENEFÍCIOS E DESPESAS INDIRETAS: BDI- EQUIPAMENTOS |  |  |  | 10.89%
|  |  |  | REFERÊNCIA: SINAPI - DF - 01/22 (NÃO DESONERADA) | [11 empty] | 20 | 21 | 22 | 23 | 24 | 25 | 26 | 27 | 28 | 29
ITEM | CÓDIGO | BANCO | DESCRIÇÃO | TIPO | UND | QUANT. | VALOR UNIT | TOTAL | CONT | TOT | MO | MAT | COD | MO T | MAT T |  | Código | Banco | Descrição | Tipo |  | Und | Quant.
[9 empty] | 1 | [6 empty] | Composição | 88239 | SINAPI | AJUDANTE DE CARPINTEIRO COM ENCARGOS COMPLEMENTARES | SEDI - SERVIÇOS DIVERSOS |  | H | 1 | 0 | 0
1 |  |  | GRUPO 1 - ADM OBRA | [5 empty] | 1 | [6 empty] | Composição Auxiliar | 95309 | SINAPI | CURSO DE CAPACITAÇÃO PARA AJUDANTE DE CARPINTEIRO (ENCARGOS COMPLEMENTARES) - HORISTA | SEDI - SERVIÇOS DIVERSOS |  | H | 1 | 0 | 0
1.1 |  |  | SERVIÇOS TÉCNICO-PROFISSIONAIS | [5 empty] | 1 | [6 empty] | Insumo | 00037370 | SINAPI | ALIMENTACAO - HORISTA (COLETADO CAIXA - ENCARGOS COMPLEMENTARES) | Encargos Complementares |  | H | 1 | 4.29 | 4.29
1.1.1 |  |  | DESPESAS LEGAIS | [5 empty] | 1
1.1.1.1 |  |  | TAXAS | [5 empty] | 1 | [6 empty] | 21: Valor com BDI =>; 23: 0
1.1.1.1.1 | Código | Banco | Descrição | Tipo | Und | Quant. | Valor Unit | Total | 1 | [6 empty] | 20: Quant. =>; 21: 1.6; 22: Preço Total =>; 23: 0
Composição | IG-ART01 | Próprio | ART CREA DF 2025. REF UPACOMP347 | SEOP - SERVIÇOS OPERACIONAIS | UN | 1 | 262.55 | 262.55 | 1 |  |  |  | 1.1.1.1.1 | 0 | 262.55
Insumo | UPAINS214 | Próprio | ART CREA DF 2024 | Taxas | UN | 1 | 262.55 | 262.55 | 1 | 262.55 |  | 262.55
1
[6 empty] | Valor com BDI => |  | 317.52 | 1
[5 empty] | Quant. => | 3,00 | Preço Total => | 952.56 | 1
2
1.2 |  |  | SERVIÇOS COMPLEMENTARES | [5 empty] | 2
1.2.1 |  |  | LIMPEZA DE OBRAS | [5 empty] | 2
1.2.1.1 |  |  | CONSERVAÇÃO E LIMPEZA | [5 empty] | 2
1.2.1.1.1 | Código | Banco | Descrição | Tipo | Und | Quant. | Valor Unit | Total | 2
Composição | IG-LFO01 | Próprio | LIMPEZA FINAL DA OBRA. REF UPACOMP478 | SEDI - SERVIÇOS DIVERSOS | m² | 1 | 4.2 | 4.2 | 2 |  |  |  | 1.2.1.1.1 | 3.51 | 0.69
Composição Auxiliar | 88316 | SINAPI | SERVENTE COM ENCARGOS COMPLEMENTARES | Livro SINAPI: Cálculos e Parâmetros | H | 0.14 | 25.11 | 3.51 | 2 | 3.51 | 3.51
Insumo | 00000003 | SINAPI | ACIDO CLORIDRICO / ACIDO MURIATICO, DILUICAO 10% A 12% PARA USO EM LIMPEZA | Material | L | 0.05 | 13.98 | 0.69 | 2 | 0.69 |  | 0.69
2
[6 empty] | Valor com BDI => |  | 5.07 | 2
[5 empty] | Quant. => | 357,00 | Preço Total => | 1809.99 | 2
3
1.2.1.1.2 | Código | Banco | Descrição | Tipo | Und | Quant. | Valor Unit | Total | 3
Composição | IG-LPO01 | Próprio | LIMPEZA PERMANENTE DA OBRA. REF UPACOMP479 | SEDI - SERVIÇOS DIVERSOS | MÊS | 1 | 552.42 | 552.42 | 3 |  |  |  | 1.2.1.1.2 | 552.42 | 0
Composição Auxiliar | 88316 | SINAPI | SERVENTE COM ENCARGOS COMPLEMENTARES | Livro SINAPI: Cálculos e Parâmetros | H | 22 | 25.11 | 552.42 | 3 | 552.42 | 552.42
3
[6 empty] | Valor com BDI => |  | 668.09 | 3
[5 empty] | Quant. => | 6,00 | Preço Total => | 4008.54 | 3
4
1.2.1.1.3 | Código | Banco | Descrição | Tipo | Und | Quant. | Valor Unit | Total | 4
Composição | IG-CE01 | Próprio | CONTAINER PARA ENTULHO INCLUINDO TAXA DE DEPOSIÇÃO FINAL. REF UPACOMP574 | SEDI - SERVIÇOS DIVERSOS | UN | 1 | 350 | 350 | 4 |  |  |  | 1.2.1.1.3 | 0 | 350
Insumo | UPAINS252 | Próprio | CONTAINER PARA ENTULHO INCLUINDO TAXA DE DEPOSIÇÃO FINAL | Material | UN | 1 | 350 | 350 | 4 | 350 |  | 350
4
[6 empty] | Valor com BDI => |  | 423.29 | 4
[5 empty] | Quant. => | 8,00 | Preço Total => | 3386.32 | 4
5
1.2.2 |  |  | COMO CONSTRUIDO (AS BUILT) | [5 empty] | 5
1.2.2.1 | Código | Banco | Descrição | Tipo | Und | Quant. | Valor Unit | Total | 5
Composição | IG-ABP01 | Próprio | AS BUILT, DE TODOS OS PROJETOS, (ARQUITETURA E INSTALAÇÕES). REF UPACOMP480 | SERT - SERVIÇOS TÉCNICOS | m² | 1 | 0.6 | 0.6 | 5 |  |  |  | 1.2.2.1 | 0.6 | 0
Composição Auxiliar | 90773 | SINAPI | DESENHISTA COPISTA COM ENCARGOS COMPLEMENTARES | SEDI - SERVIÇOS DIVERSOS | H | 0.058 | 10.35 | 0.6 | 5 | 0.6 | 0.6
5
[6 empty] | Valor com BDI => |  | 0.72 | 5
[5 empty] | Quant. => | 568,75 | Preço Total => | 409.5 | 5
6
1.3 |  |  | SERVIÇOS AUXILIARES E ADMINISTRATIVOS | [5 empty] | 6
1.3.1 |  |  | PESSOAL | [5 empty] | 6
1.3.1.1 |  |  | ADMINISTRAÇÃO LOCAL | [5 empty] | 6
1.3.1.1.1 | Código | Banco | Descrição | Tipo | Und | Quant. | Valor Unit | Total | 6
Composição | IG-ADM-CG | Próprio | ADMINISTRAÇÃO LOCAL DA OBRA. | SEDI - SERVIÇOS DIVERSOS | MÊS | 1 | 30302.2 | 30302.2 | 6 |  |  |  | 1.3.1.1.1 | 30302.2 | 0
Composição Auxiliar | 93572 | SINAPI | ENCARREGADO GERAL DE OBRAS COM ENCARGOS COMPLEMENTARES | Livro SINAPI: Cálculos e Parâmetros | MES | 1 | 5559.44 | 5559.44 | 6 | 5559.44 | 5559.44
Composição Auxiliar | 93567-1 | Próprio | ENGENHEIRO ELETRICISTA DE OBRA PLENO COM ENCARGOS COMPLEMENTARES | Livro SINAPI: Cálculos e Parâmetros | MES | 0.1 | 28822.3 | 2882.23 | 6 | 2882.23 | 2882.23
Composição Auxiliar | 93567-2 | Próprio | ENGENHEIRO MECANICO DE OBRA PLENO COM ENCARGOS COMPLEMENTARES | Livro SINAPI: Cálculos e Parâmetros | MES | 0.1 | 28822.3 | 2882.23 | 6 | 2882.23 | 2882.23
Composição Auxiliar | 94295 | SINAPI | MESTRE DE OBRAS COM ENCARGOS COMPLEMENTARES | Livro SINAPI: Cálculos e Parâmetros | MES | 1 | 10331.61 | 10331.61 | 6 | 10331.61 | 10331.61
Composição Auxiliar | 93567-2 | Próprio | ENGENHEIRO MECANICO DE OBRA PLENO COM ENCARGOS COMPLEMENTARES | Livro SINAPI: Cálculos e Parâmetros | MES | 0.1 | 28822.3 | 2882.23 | 6 | 2882.23 | 2882.23
Composição Auxiliar | 93567 | SINAPI | ENGENHEIRO CIVIL DE OBRA PLENO COM ENCARGOS COMPLEMENTARES | Livro SINAPI: Cálculos e Parâmetros | MES | 0.2 | 28822.3 | 5764.46 | 6 | 5764.46 | 5764.46
6
[6 empty] | Valor com BDI => |  | 36647.48 | 6
[5 empty] | Quant. => | 5,00 | Preço Total => | 183237.4 | 6
7
1.3.2 |  |  | MÁQUINAS E EQUIPAMENTOS | [5 empty] | 7
1.3.2.1 |  |  | DE CONSTRUÇÃO | [5 empty] | 7
1.3.2.1.1 | Código | Banco | Descrição | Tipo | Und | Quant. | Valor Unit | Total | 7
Composição | IG-LAM | Próprio | LOCACAO DE ANDAIME METALICO TIPO FACHADEIRO, PECAS COM APROXIMADAMENTE 1,20 M DE LARGURA E 2,0 M DE ALTURA, INCLUINDO DIAGONAIS EM X, BARRAS DE LIGACAO, SAPATAS E DEMAIS ITENS NECESSARIOS A MONTAGEM (NAO INCLUI INSTALACAO). REF UPACOMP573 | SEDI - SERVIÇOS DIVERSOS | m² | 1 | 22.5 | 22.5 | 7 |  |  |  | 1.3.2.1.1 | 0 | 22.5
Insumo | 00020193 | SINAPI | LOCACAO DE ANDAIME METALICO TIPO FACHADEIRO, PECAS COM APROXIMADAMENTE 1,20 M DE LARGURA E 2,0 M DE ALTURA, INCLUINDO DIAGONAIS EM X, BARRAS DE LIGACAO, SAPATAS E DEMAIS ITENS NECESSARIOS A MONTAGEM (NAO INCLUI INSTALACAO) | Equipamento | M2XMES | 1 | 22.5 | 22.5 | 7 | 22.5 |  | 22.5
7
[6 empty] | Valor com BDI => |  | 27.21 | 7
[5 empty] | Quant. => | 90,00 | Preço Total => | 2448.9 | 7
8
1.3.2.1.2 | Código | Banco | Descrição | Tipo | Und | Quant. | Valor Unit | Total | 8
Composição | 97063 | SINAPI | MONTAGEM E DESMONTAGEM DE ANDAIME MODULAR FACHADEIRO, COM PISO METÁLICO, PARA EDIFÍCIOS COM MULTIPLOS PAVIMENTOS (EXCLUSIVE ANDAIME E LIMPEZA). AF_03/2024 | Equipamentos de Proteção Coletiva | m² | 1 | 20.13 | 20.13 | 8 |  |  |  | 1.3.2.1.2 | 17.57 | 2.56
Composição Auxiliar | 88316 | SINAPI | SERVENTE COM ENCARGOS COMPLEMENTARES | Livro SINAPI: Cálculos e Parâmetros | H | 0.1058 | 25.11 | 2.65 | 8 | 2.65 | 2.65
Composição Auxiliar | 88278 | SINAPI | MONTADOR DE ESTRUTURAS METÁLICAS COM ENCARGOS COMPLEMENTARES | Livro SINAPI: Cálculos e Parâmetros | H | 0.5546 | 26.91 | 14.92 | 8 | 14.92 | 14.92
Composição Auxiliar | 100251 | SINAPI | TRANSPORTE HORIZONTAL MANUAL, DE TUBO DE AÇO CARBONO LEVE OU MÉDIO, PRETO OU GALVANIZADO, COM DIÂMETRO MAIOR QUE 32 MM E MENOR OU IGUAL A 65 MM (UNIDADE: MXKM). AF_07/2019 | Transporte de Materiais dentro do Canteiro de Obras | MXKM | 0.1673 | 15.36 | 2.56 | 8 | 2.56 |  | 2.56
8
[6 empty] | Valor com BDI => |  | 24.34 | 8
[5 empty] | Quant. => | 90,00 | Preço Total => | 2190.6 | 8
9
1.3.2.1.3 | Código | Banco | Descrição | Tipo | Und | Quant. | Valor Unit | Total | 9
Composição | IG-ECM01 | Próprio | UTILIZAÇÃO DE EQUIPE DE APOIO COM CAMINHÃO MUNK. REF CAE 508015 | 5080 | H | 1 | 27.38 | 27.38 | 9 |  |  |  | 1.3.2.1.3 | 0 | 27.38
Insumo | B010000097 | CAEMA | SERVENTE | Mão de Obra | H | 1 | 10.48 | 10.48 | 9 | 10.48 |  | 10.48
Insumo | B010000083 | CAEMA | MOTORISTA OPERADOR DE MUNCK COM ENCARGOS SOCIAIS | Mão de Obra | H | 1 | 16.9 | 16.9 | 9 | 16.9 |  | 16.9
9
[6 empty] | Valor com BDI => |  | 33.11 | 9
[5 empty] | Quant. => | 15,00 | Preço Total => | 496.65 | 9
10
2 |  |  | GRUPO 02 - IMPLANTAÇÃO | [5 empty] | 10
2.1 |  |  | SERVIÇOS PRELIMINARES | [5 empty] | 10
2.1.1 |  |  | MOBILIZAÇÃO | [5 empty] | 10
2.1.1.1 |  |  | CONSTRUÇÕES PROVISÓRIAS | [5 empty] | 10
2.1.1.1.1 | Código | Banco | Descrição | Tipo | Und | Quant. | Valor Unit | Total | 10
Composição | 93207 | SINAPI | EXECUÇÃO DE ESCRITÓRIO EM CANTEIRO DE OBRA EM CHAPA DE MADEIRA COMPENSADA, NÃO INCLUSO MOBILIÁRIO E EQUIPAMENTOS. AF_02/2016 | CANT - CANTEIRO DE OBRAS | m² | 1 | 1072.28 | 1072.28 | 10 |  |  |  | 2.1.1.1.1 | 0 | 1072.28
Composição Auxiliar | 90443 | SINAPI | RASGO LINEAR MANUAL EM ALVENARIA, PARA RAMAIS/ DISTRIBUIÇÃO DE INSTALAÇÕES HIDRÁULICAS, DIÂMETROS MENORES OU IGUAIS A 40 MM. AF_09/2023 | Rasgos e Fixações | M | 0.1002 | 9.25 | 0.92 | 10 | 0.92 |  | 0.92
Composição Auxiliar | 92543 | SINAPI | TRAMA DE MADEIRA COMPOSTA POR TERÇAS PARA TELHADOS DE ATÉ 2 ÁGUAS PARA TELHA ONDULADA DE FIBROCIMENTO, METÁLICA, PLÁSTICA OU TERMOACÚSTICA, INCLUSO TRANSPORTE VERTICAL. AF_10/2025 | Estrutura e Trama para Cobertura | m² | 1.3621 | 28.03 | 38.17 | 10 | 38.17 |  | 38.17
Composição Auxiliar | 91862 | SINAPI | ELETRODUTO RÍGIDO ROSCÁVEL, PVC, DN 20 MM (1/2"), PARA CIRCUITOS TERMINAIS, INSTALADO EM FORRO - FORNECIMENTO E INSTALAÇÃO. AF_03/2023 | Instalações Elétricas - Eletrodutos Embutidos, Cabos, Caixas, Tomadas e Interruptores | M | 0.53 | 11.31 | 5.99 | 10 | 5.99 |  | 5.99
Composição Auxiliar | 93358 | SINAPI | ESCAVAÇÃO MANUAL DE VALA. AF_09/2024 | Escavação de Valas | m³ | 0.0233 | 99.32 | 2.31 | 10 | 2.31 |  | 2.31
Composição Auxiliar | 101891 | SINAPI | DISJUNTOR MONOPOLAR TIPO NEMA, CORRENTE NOMINAL DE 35 ATÉ 50A - FORNECIMENTO E INSTALAÇÃO. AF_07/2025 | Instalações Elétricas - Quadros, Cabos, Disjuntores, Contatores e Barramentos Blindados | UN | 0.1734 | 40.08 | 6.94 | 10 | 6.94 |  | 6.94
Composição Auxiliar | 98283 | SINAPI | CABO TELEFÔNICO CCI-50 4 PARES, SEM BLINDAGEM, INSTALADO EM DISTRIBUIÇÃO DE EDIFICAÇÃO RESIDENCIAL - FORNECIMENTO E INSTALAÇÃO. AF_08/2025 | Redes de Lógica, Telefonia e Imagem | M | 0.6167 | 9.55 | 5.88 | 10 | 5.88 |  | 5.88
Composição Auxiliar | 90822 | SINAPI | PORTA DE MADEIRA PARA PINTURA, SEMI-OCA (LEVE OU MÉDIA), 80X210CM, ESPESSURA DE 3,5CM, INCLUSO DOBRADIÇAS - FORNECIMENTO E INSTALAÇÃO. AF_10/2025 | Esquadrias - Portas | UN | 0.0578 | 432.24 | 24.98 | 10 | 24.98 |  | 24.98
Composição Auxiliar | 87548 | SINAPI | MASSA ÚNICA, EM ARGAMASSA TRAÇO 1:2:8, PREPARO MANUAL, APLICADA MANUALMENTE EM PAREDES INTERNAS DE AMBIENTES COM ÁREA ENTRE 5M² E 10M², E = 10MM, COM TALISCAS. AF_03/2024 | Massa Única Interna | m² | 0.0385 | 35.09 | 1.35 | 10 | 1.35 |  | 1.35
Composição Auxiliar | 89726 | SINAPI | JOELHO 45 GRAUS, PVC, SERIE NORMAL, ESGOTO PREDIAL, DN 40 MM, JUNTA SOLDÁVEL, FORNECIDO E INSTALADO EM RAMAL DE DESCARGA OU RAMAL DE ESGOTO SANITÁRIO. AF_08/2022 | Instalações Prediais de Esgoto - Tubos e Conexões | UN | 0.0578 | 12.04 | 0.69 | 10 | 0.69 |  | 0.69
Composição Auxiliar | 100556 | SINAPI | CAIXA DE PASSAGEM PARA TELEFONE 15X15X10CM (SOBREPOR) - FORNECIMENTO E INSTALAÇÃO. AF_08/2025 | Redes de Lógica, Telefonia e Imagem | UN | 0.0193 | 32.66 | 0.63 | 10 | 0.63 |  | 0.63
Composição Auxiliar | 91937 | SINAPI | CAIXA OCTOGONAL 3" X 3", PVC, INSTALADA EM LAJE - FORNECIMENTO E INSTALAÇÃO. AF_03/2023 | Instalações Elétricas - Eletrodutos Embutidos, Cabos, Caixas, Tomadas e Interruptores | UN | 0.1734 | 18.79 | 3.25 | 10 | 3.25 |  | 3.25
Composição Auxiliar | 89173 | SINAPI | (COMPOSIÇÃO REPRESENTATIVA) DO SERVIÇO DE EMBOÇO/MASSA ÚNICA, APLICADO MANUALMENTE, TRAÇO 1:2:8, EM BETONEIRA DE 400L, PAREDES INTERNAS, COM EXECUÇÃO DE TALISCAS, EDIFICAÇÃO HABITACIONAL UNIFAMILIAR (CASAS) E EDIFICAÇÃO PÚBLICA PADRÃO. AF_12/2014 | REVE - REVESTIMENTO E TRATAMENTO DE SUPERFÍCIES | m² | 0.2047 | 45.35 | 9.28 | 10 | 9.28 |  | 9.28
Composição Auxiliar | 89171 | SINAPI | (COMPOSIÇÃO REPRESENTATIVA) DO SERVIÇO DE REVESTIMENTO CERÂMICO PARA PISO COM PLACAS TIPO ESMALTADA EXTRA DE DIMENSÕES 35X35 CM, PARA EDIFICAÇÃO HABITACIONAL UNIFAMILIAR (CASA) E EDIFICAÇÃO PÚBLICA PADRÃO. AF_11/2014 | PISO - PISOS | m² | 0.0806 | 60.16 | 4.84 | 10 | 4.84 |  | 4.84
Composição Auxiliar | 91945 | SINAPI | SUPORTE PARAFUSADO COM PLACA DE ENCAIXE 4" X 2" ALTO (2,00 M DO PISO) PARA PONTO ELÉTRICO - FORNECIMENTO E INSTALAÇÃO. AF_03/2023 | Instalações Elétricas - Eletrodutos Embutidos, Cabos, Caixas, Tomadas e Interruptores | UN | 0.0578 | 17.84 | 1.03 | 10 | 1.03 |  | 1.03
Composição Auxiliar | 91911 | SINAPI | CURVA 90 GRAUS PARA ELETRODUTO, PVC, ROSCÁVEL, DN 20 MM (1/2"), PARA CIRCUITOS TERMINAIS, INSTALADA EM PAREDE - FORNECIMENTO E INSTALAÇÃO. AF_03/2023 | Instalações Elétricas - Eletrodutos Embutidos, Cabos, Caixas, Tomadas e Interruptores | UN | 0.1927 | 19.77 | 3.8 | 10 | 3.8 |  | 3.8
Composição Auxiliar | 95811 | SINAPI | CONDULETE DE PVC, TIPO LB, PARA ELETRODUTO DE PVC SOLDÁVEL DN 25 MM (3/4''), APARENTE - FORNECIMENTO E INSTALAÇÃO. AF_01/2026 | Instalações Elétricas - Eletrodutos, Conexões e Conduletes Aparentes | UN | 0.1349 | 19.61 | 2.64 | 10 | 2.64 |  | 2.64
Composição Auxiliar | 86943 | SINAPI | LAVATÓRIO LOUÇA BRANCA SUSPENSO, 29,5 X 39CM OU EQUIVALENTE, PADRÃO POPULAR, INCLUSO SIFÃO FLEXÍVEL EM PVC, VÁLVULA E ENGATE FLEXÍVEL 30CM EM PLÁSTICO E TORNEIRA CROMADA DE MESA, PADRÃO POPULAR - FORNECIMENTO E INSTALAÇÃO. AF_01/2020 | Louças e Metais | UN | 0.0385 | 258.29 | 9.94 | 10 | 9.94 |  | 9.94
Composição Auxiliar | 92000 | SINAPI | TOMADA BAIXA DE EMBUTIR (1 MÓDULO), 2P+T 10 A, INCLUINDO SUPORTE E PLACA - FORNECIMENTO E INSTALAÇÃO. AF_03/2023 | Instalações Elétricas - Eletrodutos Embutidos, Cabos, Caixas, Tomadas e Interruptores | UN | 0.0771 | 40.58 | 3.12 | 10 | 3.12 |  | 3.12
Composição Auxiliar | 91870 | SINAPI | ELETRODUTO RÍGIDO ROSCÁVEL, PVC, DN 20 MM (1/2"), PARA CIRCUITOS TERMINAIS, INSTALADO EM PAREDE - FORNECIMENTO E INSTALAÇÃO. AF_03/2023 | Instalações Elétricas - Eletrodutos Embutidos, Cabos, Caixas, Tomadas e Interruptores | M | 1.7344 | 14.76 | 25.59 | 10 | 25.59 |  | 25.59
Composição Auxiliar | 96985 | SINAPI | HASTE DE ATERRAMENTO, DIÂMETRO 5/8", COM 3 METROS - FORNECIMENTO E INSTALAÇÃO. AF_08/2023 | Sistema de Proteção contra Descargas Atmosféricas - SPDA | UN | 0.0385 | 66.09 | 2.54 | 10 | 2.54 |  | 2.54
Composição Auxiliar | 98446 | SINAPI | PAREDE DE MADEIRA COMPENSADA PARA CONSTRUÇÃO TEMPORÁRIA EM CHAPA SIMPLES, EXTERNA, COM ÁREA LÍQUIDA MENOR QUE 6 M², COM VÃO. AF_03/2024 | Instalações para Canteiros de Obras | m² | 0.3629 | 139.39 | 50.58 | 10 | 50.58 |  | 50.58
Composição Auxiliar | 89714 | SINAPI | TUBO PVC, SERIE NORMAL, ESGOTO PREDIAL, DN 100 MM, FORNECIDO E INSTALADO EM RAMAL DE DESCARGA OU RAMAL DE ESGOTO SANITÁRIO. AF_08/2022 | Instalações Prediais de Esgoto - Tubos e Conexões | M | 0.1472 | 43.33 | 6.37 | 10 | 6.37 |  | 6.37
Composição Auxiliar | 91928 | SINAPI | CABO DE COBRE FLEXÍVEL ISOLADO, 4 MM², ANTI-CHAMA 450/750 V, PARA CIRCUITOS TERMINAIS - FORNECIMENTO E INSTALAÇÃO. AF_03/2023 | Instalações Elétricas - Eletrodutos Embutidos, Cabos, Caixas, Tomadas e Interruptores | M | 2.0235 | 8.07 | 16.32 | 10 | 16.32 |  | 16.32
Composição Auxiliar | 97586 | SINAPI | LUMINÁRIA TIPO CALHA, DE SOBREPOR, COM 2 LÂMPADAS TUBULARES FLUORESCENTES DE 36 W, COM REATOR DE PARTIDA RÁPIDA - FORNECIMENTO E INSTALAÇÃO. AF_02/2020 | INEL - INSTALAÇÃO ELÉTRICA/ELETRIFICAÇÃO E ILUMINAÇÃO EXTERNA | UN | 0.1156 | 100.6 | 11.62 | 10 | 11.62 |  | 11.62
Composição Auxiliar | 87885 | SINAPI | CHAPISCO APLICADO NO TETO OU EM ALVENARIA E ESTRUTURA, COM ROLO PARA TEXTURA ACRÍLICA. ARGAMASSA INDUSTRIALIZADA COM PREPARO EM MISTURADOR 300 KG. AF_10/2022 | Chapisco | m² | 0.2047 | 8.07 | 1.65 | 10 | 1.65 |  | 1.65
Composição Auxiliar | 98447 | SINAPI | PAREDE DE MADEIRA COMPENSADA PARA CONSTRUÇÃO TEMPORÁRIA EM CHAPA SIMPLES, INTERNA, COM ÁREA LÍQUIDA MAIOR OU IGUAL A 6 M², COM VÃO. AF_03/2024 | Instalações para Canteiros de Obras | m² | 0.247 | 80.37 | 19.85 | 10 | 19.85 |  | 19.85
Composição Auxiliar | 89482 | SINAPI | CAIXA SIFONADA, PVC, DN 100 X 100 X 50 MM, FORNECIDA E INSTALADA EM RAMAIS DE ENCAMINHAMENTO DE ÁGUA PLUVIAL. AF_06/2022 | Instalações Prediais de Águas Pluviais - Tubos, Conexões, Caixas e Ralos | UN | 0.0385 | 54.76 | 2.1 | 10 | 2.1 |  | 2.1
Composição Auxiliar | 89724 | SINAPI | JOELHO 90 GRAUS, PVC, SERIE NORMAL, ESGOTO PREDIAL, DN 40 MM, JUNTA SOLDÁVEL, FORNECIDO E INSTALADO EM RAMAL DE DESCARGA OU RAMAL DE ESGOTO SANITÁRIO. AF_08/2022 | Instalações Prediais de Esgoto - Tubos e Conexões | UN | 0.0771 | 11.78 | 0.9 | 10 | 0.9 |  | 0.9
Composição Auxiliar | 91170 | SINAPI | FIXAÇÃO DE TUBOS HORIZONTAIS DE PVC ÁGUA, PVC ESGOTO, PVC ÁGUA PLUVIAL, CPVC, PPR, COBRE OU AÇO, DIÂMETROS MENORES OU IGUAIS A 40 MM, COM ABRAÇADEIRA METÁLICA RÍGIDA TIPO U PERFIL 1 1/4", FIXADA EM PERFILADO EM LAJE. AF_09/2023_PS | Rasgos e Fixações | M | 0.53 | 11.36 | 6.02 | 10 | 6.02 |  | 6.02
Composição Auxiliar | 91924 | SINAPI | CABO DE COBRE FLEXÍVEL ISOLADO, 1,5 MM², ANTI-CHAMA 450/750 V, PARA CIRCUITOS TERMINAIS - FORNECIMENTO E INSTALAÇÃO. AF_03/2023 | Instalações Elétricas - Eletrodutos Embutidos, Cabos, Caixas, Tomadas e Interruptores | M | 1.4165 | 3.57 | 5.05 | 10 | 5.05 |  | 5.05
Composição Auxiliar | 91341 | SINAPI | PORTA EM ALUMÍNIO DE ABRIR TIPO VENEZIANA COM GUARNIÇÃO, FIXAÇÃO COM PARAFUSOS - FORNECIMENTO E INSTALAÇÃO. AF_10/2025 | Esquadrias - Portas | m² | 0.0324 | 666.28 | 21.58 | 10 | 21.58 |  | 21.58
Composição Auxiliar | 101165 | SINAPI | ALVENARIA DE EMBASAMENTO COM BLOCO ESTRUTURAL DE CONCRETO, DE 14X19X29CM E ARGAMASSA DE ASSENTAMENTO COM PREPARO EM BETONEIRA. AF_05/2020 | Alvenarias Diversas | m³ | 0.0239 | 1181.27 | 28.23 | 10 | 28.23 |  | 28.23
Composição Auxiliar | 89711 | SINAPI | TUBO PVC, SERIE NORMAL, ESGOTO PREDIAL, DN 40 MM, FORNECIDO E INSTALADO EM RAMAL DE DESCARGA OU RAMAL DE ESGOTO SANITÁRIO. AF_08/2022 | Instalações Prediais de Esgoto - Tubos e Conexões | M | 0.1388 | 24.64 | 3.42 | 10 | 3.42 |  | 3.42
Composição Auxiliar | 89957 | SINAPI | PONTO DE CONSUMO TERMINAL DE ÁGUA FRIA (SUBRAMAL) COM TUBULAÇÃO DE PVC, DN 25 MM, INSTALADO EM RAMAL DE ÁGUA, INCLUSOS RASGO E CHUMBAMENTO EM ALVENARIA. AF_12/2014 | INHI - INSTALAÇÕES HIDROS SANITÁRIAS | UN | 0.0964 | 160.57 | 15.47 | 10 | 15.47 |  | 15.47
Composição Auxiliar | 92008 | SINAPI | TOMADA BAIXA DE EMBUTIR (2 MÓDULOS), 2P+T 10 A, INCLUINDO SUPORTE E PLACA - FORNECIMENTO E INSTALAÇÃO. AF_03/2023 | Instalações Elétricas - Eletrodutos Embutidos, Cabos, Caixas, Tomadas e Interruptores | UN | 0.1542 | 63.09 | 9.72 | 10 | 9.72 |  | 9.72
Composição Auxiliar | 89784 | SINAPI | TE, PVC, SERIE NORMAL, ESGOTO PREDIAL, DN 50 X 50 MM, JUNTA ELÁSTICA, FORNECIDO E INSTALADO EM RAMAL DE DESCARGA OU RAMAL DE ESGOTO SANITÁRIO. AF_08/2022 | Instalações Prediais de Esgoto - Tubos e Conexões | UN | 0.0578 | 26.11 | 1.5 | 10 | 1.5 |  | 1.5
Composição Auxiliar | 91173 | SINAPI | FIXAÇÃO DE TUBOS VERTICAIS DE PVC ÁGUA, PVC ESGOTO, PVC ÁGUA PLUVIAL, CPVC, PPR, COBRE OU AÇO, DIÂMETROS MENORES OU IGUAIS A 40 MM, COM ABRAÇADEIRA METÁLICA RÍGIDA TIPO U PERFIL 1 1/4", FIXADA EM PERFILADO EM PAREDE. AF_09/2023_PS | Rasgos e Fixações | M | 1.7344 | 4.23 | 7.33 | 10 | 7.33 |  | 7.33
Composição Auxiliar | 98445 | SINAPI | PAREDE DE MADEIRA COMPENSADA PARA CONSTRUÇÃO TEMPORÁRIA EM CHAPA SIMPLES, EXTERNA, COM ÁREA LÍQUIDA MAIOR OU IGUAL A 6 M², COM VÃO. AF_03/2024 | Instalações para Canteiros de Obras | m² | 0.4654 | 107.21 | 49.89 | 10 | 49.89 |  | 49.89
Composição Auxiliar | 89731 | SINAPI | JOELHO 90 GRAUS, PVC, SERIE NORMAL, ESGOTO PREDIAL, DN 50 MM, JUNTA ELÁSTICA, FORNECIDO E INSTALADO EM RAMAL DE DESCARGA OU RAMAL DE ESGOTO SANITÁRIO. AF_08/2022 | Instalações Prediais de Esgoto - Tubos e Conexões | UN | 0.0193 | 16.11 | 0.31 | 10 | 0.31 |  | 0.31
Composição Auxiliar | 89712 | SINAPI | TUBO PVC, SERIE NORMAL, ESGOTO PREDIAL, DN 50 MM, FORNECIDO E INSTALADO EM RAMAL DE DESCARGA OU RAMAL DE ESGOTO SANITÁRIO. AF_08/2022 | Instalações Prediais de Esgoto - Tubos e Conexões | M | 0.1253 | 31.12 | 3.89 | 10 | 3.89 |  | 3.89
Composição Auxiliar | 92981 | SINAPI | CABO DE COBRE FLEXÍVEL ISOLADO, 16 MM², ANTI-CHAMA 450/750 V, PARA DISTRIBUIÇÃO - FORNECIMENTO E INSTALAÇÃO. AF_10/2020 | INEL - INSTALAÇÃO ELÉTRICA/ELETRIFICAÇÃO E ILUMINAÇÃO EXTERNA | M | 0.1927 | 19.35 | 3.72 | 10 | 3.72 |  | 3.72
Composição Auxiliar | 94210 | SINAPI | TELHAMENTO COM TELHA ONDULADA DE FIBROCIMENTO E = 6 MM, COM RECOBRIMENTO LATERAL DE 1 1/4 DE ONDA PARA TELHADO COM INCLINAÇÃO MÁXIMA DE 10°, COM ATÉ 2 ÁGUAS, INCLUSO IÇAMENTO. AF_07/2019 | Telhamento para Cobertura | m² | 1.3621 | 45.04 | 61.34 | 10 | 61.34 |  | 61.34
Composição Auxiliar | 103328 | SINAPI | ALVENARIA DE VEDAÇÃO DE BLOCOS CERÂMICOS FURADOS NA HORIZONTAL DE 9X19X19 CM (ESPESSURA 9 CM) E ARGAMASSA DE ASSENTAMENTO COM PREPARO EM BETONEIRA. AF_12/2021 | Alvenaria de Vedação | m² | 0.1023 | 112.4 | 11.49 | 10 | 11.49 |  | 11.49
Composição Auxiliar | 92023 | SINAPI | INTERRUPTOR SIMPLES (1 MÓDULO) COM 1 TOMADA DE EMBUTIR 2P+T 10 A, INCLUINDO SUPORTE E PLACA - FORNECIMENTO E INSTALAÇÃO. AF_03/2023 | Instalações Elétricas - Eletrodutos Embutidos, Cabos, Caixas, Tomadas e Interruptores | UN | 0.1349 | 65.53 | 8.83 | 10 | 8.83 |  | 8.83
Composição Auxiliar | 95805 | SINAPI | CONDULETE DE PVC, TIPO B, PARA ELETRODUTO DE PVC SOLDÁVEL DN 25 MM (3/4''), APARENTE - FORNECIMENTO E INSTALAÇÃO. AF_01/2026 | Instalações Elétricas - Eletrodutos, Conexões e Conduletes Aparentes | UN | 0.2891 | 24.24 | 7 | 10 | 7 |  | 7
Composição Auxiliar | 89748 | SINAPI | CURVA CURTA 90 GRAUS, PVC, SERIE NORMAL, ESGOTO PREDIAL, DN 100 MM, JUNTA ELÁSTICA, FORNECIDO E INSTALADO EM RAMAL DE DESCARGA OU RAMAL DE ESGOTO SANITÁRIO. AF_08/2022 | Instalações Prediais de Esgoto - Tubos e Conexões | UN | 0.0578 | 46.41 | 2.68 | 10 | 2.68 |  | 2.68
Composição Auxiliar | 97611 | SINAPI | LÂMPADA COMPACTA FLUORESCENTE DE 15 W, BASE E27 - FORNECIMENTO E INSTALAÇÃO. AF_02/2020 | INEL - INSTALAÇÃO ELÉTRICA/ELETRIFICAÇÃO E ILUMINAÇÃO EXTERNA | UN | 0.0385 | 28.83 | 1.1 | 10 | 1.1 |  | 1.1
Composição Auxiliar | 97612 | SINAPI | LÂMPADA COMPACTA FLUORESCENTE DE 20 W, BASE E27 - FORNECIMENTO E INSTALAÇÃO. AF_02/2020 | INEL - INSTALAÇÃO ELÉTRICA/ELETRIFICAÇÃO E ILUMINAÇÃO EXTERNA | UN | 0.0385 | 31.51 | 1.21 | 10 | 1.21 |  | 1.21
Composição Auxiliar | 98442 | SINAPI | PAREDE DE MADEIRA COMPENSADA PARA CONSTRUÇÃO TEMPORÁRIA EM CHAPA SIMPLES, EXTERNA, COM ÁREA LÍQUIDA MENOR QUE 6 M², SEM VÃO. AF_05/2018 | CANT - CANTEIRO DE OBRAS | m² | 0.3429 | 150.14 | 51.48 | 10 | 51.48 |  | 51.48
Composição Auxiliar | 101875 | SINAPI | QUADRO DE DISTRIBUIÇÃO DE ENERGIA EM CHAPA DE AÇO GALVANIZADO, DE EMBUTIR, COM BARRAMENTO TRIFÁSICO, PARA 12 DISJUNTORES DIN 100A - FORNECIMENTO E INSTALAÇÃO. AF_07/2025 | Instalações Elétricas - Quadros, Cabos, Disjuntores, Contatores e Barramentos Blindados | UN | 0.0193 | 430.23 | 8.3 | 10 | 8.3 |  | 8.3
Composição Auxiliar | 91926 | SINAPI | CABO DE COBRE FLEXÍVEL ISOLADO, 2,5 MM², ANTI-CHAMA 450/750 V, PARA CIRCUITOS TERMINAIS - FORNECIMENTO E INSTALAÇÃO. AF_03/2023 | Instalações Elétricas - Eletrodutos Embutidos, Cabos, Caixas, Tomadas e Interruptores | M | 3.4689 | 5.2 | 18.03 | 10 | 18.03 |  | 18.03
Composição Auxiliar | 90820 | SINAPI | PORTA DE MADEIRA PARA PINTURA, SEMI-OCA (LEVE OU MÉDIA), 60X210CM, ESPESSURA DE 3,5CM, INCLUSO DOBRADIÇAS - FORNECIMENTO E INSTALAÇÃO. AF_10/2025 | Esquadrias - Portas | UN | 0.0385 | 393.27 | 15.14 | 10 | 15.14 |  | 15.14
Composição Auxiliar | 88489 | SINAPI | PINTURA LÁTEX ACRÍLICA PREMIUM, APLICAÇÃO MANUAL EM PAREDES, DUAS DEMÃOS. AF_04/2023 | Pintura Interna | m² | 4.4976 | 14.4 | 64.76 | 10 | 64.76 |  | 64.76
Composição Auxiliar | 89796 | SINAPI | TE, PVC, SERIE NORMAL, ESGOTO PREDIAL, DN 100 X 100 MM, JUNTA ELÁSTICA, FORNECIDO E INSTALADO EM RAMAL DE DESCARGA OU RAMAL DE ESGOTO SANITÁRIO. AF_08/2022 | Instalações Prediais de Esgoto - Tubos e Conexões | UN | 0.0385 | 46.54 | 1.79 | 10 | 1.79 |  | 1.79
Composição Auxiliar | 97906 | SINAPI | CAIXA ENTERRADA HIDRÁULICA RETANGULAR, EM ALVENARIA COM BLOCOS DE CONCRETO, DIMENSÕES INTERNAS: 0,6X0,6X0,6 M PARA REDE DE ESGOTO. AF_12/2020 | Caixas Enterradas | UN | 0.0193 | 518.75 | 10.01 | 10 | 10.01 |  | 10.01
Composição Auxiliar | 97886 | SINAPI | CAIXA ENTERRADA ELÉTRICA RETANGULAR, EM ALVENARIA COM TIJOLOS CERÂMICOS MACIÇOS, FUNDO COM BRITA, DIMENSÕES INTERNAS: 0,3X0,3X0,3 M. AF_12/2020 | Caixas Enterradas | UN | 0.0385 | 193.88 | 7.46 | 10 | 7.46 |  | 7.46
Composição Auxiliar | 94559 | SINAPI | JANELA DE AÇO TIPO BASCULANTE, PARA VIDROS (VIDROS NÃO INCLUSOS), BATENTE/ REQUADRO INCLUSO (6,5 A 14 CM), DIMENSÕES 60X60 CM, COM COM PINTURA ANTICORROSIVA, SEM ACABAMENTO, COM FERRAGENS, FIXAÇÃO COM ARGAMASSA, EXCLUSIVE CONTRAMARCO - FORNECIMENTO E INSTALAÇÃO. AF_11/2024 | Esquadrias - Janelas | m² | 0.0289 | 724.52 | 20.93 | 10 | 20.93 |  | 20.93
Composição Auxiliar | 97593 | SINAPI | LUMINÁRIA TIPO SPOT, DE SOBREPOR, COM 1 LÂMPADA FLUORESCENTE DE 15 W, SEM REATOR - FORNECIMENTO E INSTALAÇÃO. AF_02/2020 | INEL - INSTALAÇÃO ELÉTRICA/ELETRIFICAÇÃO E ILUMINAÇÃO EXTERNA | UN | 0.0771 | 135.88 | 10.47 | 10 | 10.47 |  | 10.47
Composição Auxiliar | 98448 | SINAPI | PAREDE DE MADEIRA COMPENSADA PARA CONSTRUÇÃO TEMPORÁRIA EM CHAPA SIMPLES, INTERNA, COM ÁREA LÍQUIDA MENOR QUE 6 M², COM VÃO. AF_03/2024 | Instalações para Canteiros de Obras | m² | 0.1926 | 105.4 | 20.3 | 10 | 20.3 |  | 20.3
Composição Auxiliar | 95241 | SINAPI | LASTRO DE CONCRETO MAGRO, APLICADO EM PISOS, LAJES SOBRE SOLO OU RADIERS, ESPESSURA DE 5 CM. AF_01/2024 | Lastro | m² | 1.3559 | 46.65 | 63.25 | 10 | 63.25 |  | 63.25
Composição Auxiliar | 100665 | SINAPI | JANELA DE MADEIRA CEDRINHO/ ANGELIM COMERCIAL/ CURUPIXA/ CUMARU OU EQUIVALENTE, CAIXA DO BATENTE/ MARCO 10 CM, COM DUAS FOLHAS DE ABRIR TIPO VENEZIANAS E 2 FOLHAS GUILHOTINAS PARA VIDRO (VIDROS NÃO INCLUSOS), COM GUARNIÇÃO/ ALIZAR E FERRAGENS, FIXAÇÃO COM PARAFUSOS E ESPUMA EXPANSIVA, EXCLUSIVE CONTRAMARCO - FORNECIMENTO E INSTALAÇÃO. AF_11/2024 | Esquadrias - Janelas | m² | 0.0964 | 771.75 | 74.39 | 10 | 74.39 |  | 74.39
Composição Auxiliar | 98441 | SINAPI | PAREDE DE MADEIRA COMPENSADA PARA CONSTRUÇÃO TEMPORÁRIA EM CHAPA SIMPLES, EXTERNA, SEM VÃO. AF_03/2024 | Instalações para Canteiros de Obras | m² | 0.2979 | 90.17 | 26.86 | 10 | 26.86 |  | 26.86
Composição Auxiliar | 86934 | SINAPI | BANCADA DE MÁRMORE SINTÉTICO 120 X 60CM, COM CUBA INTEGRADA, INCLUSO SIFÃO TIPO FLEXÍVEL EM PVC, VÁLVULA EM PLÁSTICO CROMADO TIPO AMERICANA E TORNEIRA CROMADA LONGA, DE PAREDE, PADRÃO POPULAR - FORNECIMENTO E INSTALAÇÃO. AF_01/2020 | Louças e Metais | UN | 0.0193 | 489.98 | 9.45 | 10 | 9.45 |  | 9.45
Composição Auxiliar | 98444 | SINAPI | PAREDE DE MADEIRA COMPENSADA PARA CONSTRUÇÃO TEMPORÁRIA EM CHAPA SIMPLES, INTERNA, COM ÁREA LÍQUIDA MENOR QUE 6 M², SEM VÃO. AF_05/2018 | CANT - CANTEIRO DE OBRAS | m² | 0.182 | 127.26 | 23.16 | 10 | 23.16 |  | 23.16
Composição Auxiliar | 95240 | SINAPI | LASTRO DE CONCRETO MAGRO, APLICADO EM PISOS, LAJES SOBRE SOLO OU RADIERS, ESPESSURA DE 3 CM. AF_01/2024 | Lastro | m² | 0.0054 | 24.15 | 0.13 | 10 | 0.13 |  | 0.13
Composição Auxiliar | 98443 | SINAPI | PAREDE DE MADEIRA COMPENSADA PARA CONSTRUÇÃO TEMPORÁRIA EM CHAPA SIMPLES, INTERNA, SEM VÃO. AF_03/2024 | Instalações para Canteiros de Obras | m² | 0.1581 | 67.24 | 10.63 | 10 | 10.63 |  | 10.63
Composição Auxiliar | 86888 | SINAPI | VASO SANITÁRIO SIFONADO COM CAIXA ACOPLADA LOUÇA BRANCA - FORNECIMENTO E INSTALAÇÃO. AF_01/2020 | Louças e Metais | UN | 0.0385 | 487.1 | 18.75 | 10 | 18.75 |  | 18.75
Composição Auxiliar | 93382 | SINAPI | REATERRO MANUAL DE VALAS, COM COMPACTADOR DE SOLOS DE PERCUSSÃO. AF_08/2023 | Aterro e Reaterro de Valas | m³ | 0.006 | 28.66 | 0.17 | 10 | 0.17 |  | 0.17
Composição Auxiliar | 90466 | SINAPI | CHUMBAMENTO LINEAR EM ALVENARIA PARA RAMAIS/DISTRIBUIÇÃO DE INSTALAÇÕES HIDRÁULICAS COM DIÂMETROS MENORES OU IGUAIS A 40 MM. AF_09/2023 | Rasgos e Fixações | M | 0.1002 | 17.8 | 1.78 | 10 | 1.78 |  | 1.78
Insumo | 00010891 | SINAPI | EXTINTOR DE INCENDIO PORTATIL COM CARGA DE PO QUIMICO SECO (PQS) DE 4 KG, CLASSE BC | Material | UN | 0.0193 | 188.26 | 3.63 | 10 | 3.63 |  | 3.63
Insumo | 00010886 | SINAPI | EXTINTOR DE INCENDIO PORTATIL COM CARGA DE AGUA PRESSURIZADA DE 10 L, CLASSE A | Material | UN | 0.0193 | 194.68 | 3.75 | 10 | 3.75 |  | 3.75
Insumo | 00011587 | SINAPI | FORRO DE PVC LISO, BRANCO, REGUA DE 10 CM, ESPESSURA APROXIMADA DE 8 MM (COM COLOCACAO / SEM ESTRUTURA METALICA) | Material | m² | 0.9938 | 87.12 | 86.57 | 10 | 86.57 |  | 86.57
Insumo | 00003097 | SINAPI | FECHADURA ROSETA REDONDA PARA PORTA DE BANHEIRO, EM ACO INOX (MAQUINA, TESTA E CONTRA-TESTA) E EM ZAMAC (MACANETA, LINGUETA E TRINCOS) COM ACABAMENTO CROMADO, MAQUINA DE 40 MM, INCLUINDO CHAVE TIPO TRANQUETA | Material | CJ | 0.0385 | 89.22 | 3.43 | 10 | 3.43 |  | 3.43
Insumo | 00003080 | SINAPI | FECHADURA ESPELHO PARA PORTA EXTERNA, EM ACO INOX (MAQUINA, TESTA E CONTRA-TESTA) E EM ZAMAC (MACANETA, LINGUETA E TRINCOS) COM ACABAMENTO CROMADO, MAQUINA DE 40 MM, INCLUINDO CHAVE TIPO CILINDRO | Material | CJ | 0.0578 | 79.69 | 4.6 | 10 | 4.6 |  | 4.6
10
[6 empty] | Valor com BDI => |  | 1296.81 | 10
[5 empty] | Quant. => | 18,00 | Preço Total => | 23342.58 | 10
11
2.1.1.1.2 | Código | Banco | Descrição | Tipo | Und | Quant. | Valor Unit | Total | 11
Composição | 93212 | SINAPI | EXECUÇÃO DE SANITÁRIO E VESTIÁRIO EM CANTEIRO DE OBRA EM CHAPA DE MADEIRA COMPENSADA, NÃO INCLUSO MOBILIÁRIO. AF_02/2016 | CANT - CANTEIRO DE OBRAS | m² | 1 | 1002.31 | 1002.31 | 11 |  |  |  | 2.1.1.1.2 | 0 | 1002.31
Composição Auxiliar | 91937 | SINAPI | CAIXA OCTOGONAL 3" X 3", PVC, INSTALADA EM LAJE - FORNECIMENTO E INSTALAÇÃO. AF_03/2023 | Instalações Elétricas - Eletrodutos Embutidos, Cabos, Caixas, Tomadas e Interruptores | UN | 0.1392 | 18.79 | 2.61 | 11 | 2.61 |  | 2.61
Composição Auxiliar | 101891 | SINAPI | DISJUNTOR MONOPOLAR TIPO NEMA, CORRENTE NOMINAL DE 35 ATÉ 50A - FORNECIMENTO E INSTALAÇÃO. AF_07/2025 | Instalações Elétricas - Quadros, Cabos, Disjuntores, Contatores e Barramentos Blindados | UN | 0.1044 | 40.08 | 4.18 | 11 | 4.18 |  | 4.18
Composição Auxiliar | 98441 | SINAPI | PAREDE DE MADEIRA COMPENSADA PARA CONSTRUÇÃO TEMPORÁRIA EM CHAPA SIMPLES, EXTERNA, SEM VÃO. AF_03/2024 | Instalações para Canteiros de Obras | m² | 0.2612 | 90.17 | 23.55 | 11 | 23.55 |  | 23.55
Composição Auxiliar | 89784 | SINAPI | TE, PVC, SERIE NORMAL, ESGOTO PREDIAL, DN 50 X 50 MM, JUNTA ELÁSTICA, FORNECIDO E INSTALADO EM RAMAL DE DESCARGA OU RAMAL DE ESGOTO SANITÁRIO. AF_08/2022 | Instalações Prediais de Esgoto - Tubos e Conexões | UN | 0.0174 | 26.11 | 0.45 | 11 | 0.45 |  | 0.45
Composição Auxiliar | 95805 | SINAPI | CONDULETE DE PVC, TIPO B, PARA ELETRODUTO DE PVC SOLDÁVEL DN 25 MM (3/4''), APARENTE - FORNECIMENTO E INSTALAÇÃO. AF_01/2026 | Instalações Elétricas - Eletrodutos, Conexões e Conduletes Aparentes | UN | 0.0174 | 24.24 | 0.42 | 11 | 0.42 |  | 0.42
Composição Auxiliar | 89957 | SINAPI | PONTO DE CONSUMO TERMINAL DE ÁGUA FRIA (SUBRAMAL) COM TUBULAÇÃO DE PVC, DN 25 MM, INSTALADO EM RAMAL DE ÁGUA, INCLUSOS RASGO E CHUMBAMENTO EM ALVENARIA. AF_12/2014 | INHI - INSTALAÇÕES HIDROS SANITÁRIAS | UN | 0.174 | 160.57 | 27.93 | 11 | 27.93 |  | 27.93
Composição Auxiliar | 98444 | SINAPI | PAREDE DE MADEIRA COMPENSADA PARA CONSTRUÇÃO TEMPORÁRIA EM CHAPA SIMPLES, INTERNA, COM ÁREA LÍQUIDA MENOR QUE 6 M², SEM VÃO. AF_05/2018 | CANT - CANTEIRO DE OBRAS | m² | 0.0956 | 127.26 | 12.16 | 11 | 12.16 |  | 12.16
Composição Auxiliar | 92000 | SINAPI | TOMADA BAIXA DE EMBUTIR (1 MÓDULO), 2P+T 10 A, INCLUINDO SUPORTE E PLACA - FORNECIMENTO E INSTALAÇÃO. AF_03/2023 | Instalações Elétricas - Eletrodutos Embutidos, Cabos, Caixas, Tomadas e Interruptores | UN | 0.0348 | 40.58 | 1.41 | 11 | 1.41 |  | 1.41
Composição Auxiliar | 98679 | SINAPI | PISO CIMENTADO, TRAÇO 1:3 (CIMENTO E AREIA), ACABAMENTO LISO, ESPESSURA 2,0 CM, PREPARO MECÂNICO DA ARGAMASSA. AF_09/2020 | Pisos | m² | 0.5134 | 42.87 | 22 | 11 | 22 |  | 22
Composição Auxiliar | 89173 | SINAPI | (COMPOSIÇÃO REPRESENTATIVA) DO SERVIÇO DE EMBOÇO/MASSA ÚNICA, APLICADO MANUALMENTE, TRAÇO 1:2:8, EM BETONEIRA DE 400L, PAREDES INTERNAS, COM EXECUÇÃO DE TALISCAS, EDIFICAÇÃO HABITACIONAL UNIFAMILIAR (CASAS) E EDIFICAÇÃO PÚBLICA PADRÃO. AF_12/2014 | REVE - REVESTIMENTO E TRATAMENTO DE SUPERFÍCIES | m² | 0.7679 | 45.35 | 34.82 | 11 | 34.82 |  | 34.82
Composição Auxiliar | 86943 | SINAPI | LAVATÓRIO LOUÇA BRANCA SUSPENSO, 29,5 X 39CM OU EQUIVALENTE, PADRÃO POPULAR, INCLUSO SIFÃO FLEXÍVEL EM PVC, VÁLVULA E ENGATE FLEXÍVEL 30CM EM PLÁSTICO E TORNEIRA CROMADA DE MESA, PADRÃO POPULAR - FORNECIMENTO E INSTALAÇÃO. AF_01/2020 | Louças e Metais | UN | 0.0522 | 258.29 | 13.48 | 11 | 13.48 |  | 13.48
Composição Auxiliar | 100860 | SINAPI | CHUVEIRO ELÉTRICO COMUM CORPO PLÁSTICO, TIPO DUCHA - FORNECIMENTO E INSTALAÇÃO. AF_01/2020 | Louças e Metais | UN | 0.0696 | 116.4 | 8.1 | 11 | 8.1 |  | 8.1
Composição Auxiliar | 95811 | SINAPI | CONDULETE DE PVC, TIPO LB, PARA ELETRODUTO DE PVC SOLDÁVEL DN 25 MM (3/4''), APARENTE - FORNECIMENTO E INSTALAÇÃO. AF_01/2026 | Instalações Elétricas - Eletrodutos, Conexões e Conduletes Aparentes | UN | 0.0522 | 19.61 | 1.02 | 11 | 1.02 |  | 1.02
Composição Auxiliar | 94559 | SINAPI | JANELA DE AÇO TIPO BASCULANTE, PARA VIDROS (VIDROS NÃO INCLUSOS), BATENTE/ REQUADRO INCLUSO (6,5 A 14 CM), DIMENSÕES 60X60 CM, COM COM PINTURA ANTICORROSIVA, SEM ACABAMENTO, COM FERRAGENS, FIXAÇÃO COM ARGAMASSA, EXCLUSIVE CONTRAMARCO - FORNECIMENTO E INSTALAÇÃO. AF_11/2024 | Esquadrias - Janelas | m² | 0.0905 | 724.52 | 65.56 | 11 | 65.56 |  | 65.56
Composição Auxiliar | 91863 | SINAPI | ELETRODUTO RÍGIDO ROSCÁVEL, PVC, DN 25 MM (3/4"), PARA CIRCUITOS TERMINAIS, INSTALADO EM FORRO - FORNECIMENTO E INSTALAÇÃO. AF_03/2023 | Instalações Elétricas - Eletrodutos Embutidos, Cabos, Caixas, Tomadas e Interruptores | M | 0.1305 | 13.38 | 1.74 | 11 | 1.74 |  | 1.74
Composição Auxiliar | 93358 | SINAPI | ESCAVAÇÃO MANUAL DE VALA. AF_09/2024 | Escavação de Valas | m³ | 0.0279 | 99.32 | 2.77 | 11 | 2.77 |  | 2.77
Composição Auxiliar | 91926 | SINAPI | CABO DE COBRE FLEXÍVEL ISOLADO, 2,5 MM², ANTI-CHAMA 450/750 V, PARA CIRCUITOS TERMINAIS - FORNECIMENTO E INSTALAÇÃO. AF_03/2023 | Instalações Elétricas - Eletrodutos Embutidos, Cabos, Caixas, Tomadas e Interruptores | M | 0.4699 | 5.2 | 2.44 | 11 | 2.44 |  | 2.44
Composição Auxiliar | 88489 | SINAPI | PINTURA LÁTEX ACRÍLICA PREMIUM, APLICAÇÃO MANUAL EM PAREDES, DUAS DEMÃOS. AF_04/2023 | Pintura Interna | m² | 2.4442 | 14.4 | 35.19 | 11 | 35.19 |  | 35.19
Composição Auxiliar | 92543 | SINAPI | TRAMA DE MADEIRA COMPOSTA POR TERÇAS PARA TELHADOS DE ATÉ 2 ÁGUAS PARA TELHA ONDULADA DE FIBROCIMENTO, METÁLICA, PLÁSTICA OU TERMOACÚSTICA, INCLUSO TRANSPORTE VERTICAL. AF_10/2025 | Estrutura e Trama para Cobertura | m² | 1.3566 | 28.03 | 38.02 | 11 | 38.02 |  | 38.02
Composição Auxiliar | 98448 | SINAPI | PAREDE DE MADEIRA COMPENSADA PARA CONSTRUÇÃO TEMPORÁRIA EM CHAPA SIMPLES, INTERNA, COM ÁREA LÍQUIDA MENOR QUE 6 M², COM VÃO. AF_03/2024 | Instalações para Canteiros de Obras | m² | 0.1011 | 105.4 | 10.65 | 11 | 10.65 |  | 10.65
Composição Auxiliar | 90466 | SINAPI | CHUMBAMENTO LINEAR EM ALVENARIA PARA RAMAIS/DISTRIBUIÇÃO DE INSTALAÇÕES HIDRÁULICAS COM DIÂMETROS MENORES OU IGUAIS A 40 MM. AF_09/2023 | Rasgos e Fixações | M | 0.0722 | 17.8 | 1.28 | 11 | 1.28 |  | 1.28
Composição Auxiliar | 101876 | SINAPI | QUADRO DE DISTRIBUIÇÃO DE ENERGIA EM PVC, DE EMBUTIR, SEM BARRAMENTO, PARA 6 DISJUNTORES - FORNECIMENTO E INSTALAÇÃO. AF_07/2025 | Instalações Elétricas - Quadros, Cabos, Disjuntores, Contatores e Barramentos Blindados | UN | 0.0174 | 180.93 | 3.14 | 11 | 3.14 |  | 3.14
Composição Auxiliar | 87885 | SINAPI | CHAPISCO APLICADO NO TETO OU EM ALVENARIA E ESTRUTURA, COM ROLO PARA TEXTURA ACRÍLICA. ARGAMASSA INDUSTRIALIZADA COM PREPARO EM MISTURADOR 300 KG. AF_10/2022 | Chapisco | m² | 0.7679 | 8.07 | 6.19 | 11 | 6.19 |  | 6.19
Composição Auxiliar | 89724 | SINAPI | JOELHO 90 GRAUS, PVC, SERIE NORMAL, ESGOTO PREDIAL, DN 40 MM, JUNTA SOLDÁVEL, FORNECIDO E INSTALADO EM RAMAL DE DESCARGA OU RAMAL DE ESGOTO SANITÁRIO. AF_08/2022 | Instalações Prediais de Esgoto - Tubos e Conexões | UN | 0.174 | 11.78 | 2.04 | 11 | 2.04 |  | 2.04
Composição Auxiliar | 101165 | SINAPI | ALVENARIA DE EMBASAMENTO COM BLOCO ESTRUTURAL DE CONCRETO, DE 14X19X29CM E ARGAMASSA DE ASSENTAMENTO COM PREPARO EM BETONEIRA. AF_05/2020 | Alvenarias Diversas | m³ | 0.0286 | 1181.27 | 33.78 | 11 | 33.78 |  | 33.78
Composição Auxiliar | 94210 | SINAPI | TELHAMENTO COM TELHA ONDULADA DE FIBROCIMENTO E = 6 MM, COM RECOBRIMENTO LATERAL DE 1 1/4 DE ONDA PARA TELHADO COM INCLINAÇÃO MÁXIMA DE 10°, COM ATÉ 2 ÁGUAS, INCLUSO IÇAMENTO. AF_07/2019 | Telhamento para Cobertura | m² | 1.3566 | 45.04 | 61.1 | 11 | 61.1 |  | 61.1
Composição Auxiliar | 91875 | SINAPI | LUVA PARA ELETRODUTO, PVC, ROSCÁVEL, DN 25 MM (3/4"), PARA CIRCUITOS TERMINAIS, INSTALADA EM FORRO - FORNECIMENTO E INSTALAÇÃO. AF_03/2023 | Instalações Elétricas - Eletrodutos Embutidos, Cabos, Caixas, Tomadas e Interruptores | UN | 0.0348 | 9.72 | 0.33 | 11 | 0.33 |  | 0.33
Composição Auxiliar | 91928 | SINAPI | CABO DE COBRE FLEXÍVEL ISOLADO, 4 MM², ANTI-CHAMA 450/750 V, PARA CIRCUITOS TERMINAIS - FORNECIMENTO E INSTALAÇÃO. AF_03/2023 | Instalações Elétricas - Eletrodutos Embutidos, Cabos, Caixas, Tomadas e Interruptores | M | 1.0442 | 8.07 | 8.42 | 11 | 8.42 |  | 8.42
Composição Auxiliar | 93382 | SINAPI | REATERRO MANUAL DE VALAS, COM COMPACTADOR DE SOLOS DE PERCUSSÃO. AF_08/2023 | Aterro e Reaterro de Valas | m³ | 0.0072 | 28.66 | 0.2 | 11 | 0.2 |  | 0.2
Composição Auxiliar | 91862 | SINAPI | ELETRODUTO RÍGIDO ROSCÁVEL, PVC, DN 20 MM (1/2"), PARA CIRCUITOS TERMINAIS, INSTALADO EM FORRO - FORNECIMENTO E INSTALAÇÃO. AF_03/2023 | Instalações Elétricas - Eletrodutos Embutidos, Cabos, Caixas, Tomadas e Interruptores | M | 0.3307 | 11.31 | 3.74 | 11 | 3.74 |  | 3.74
Composição Auxiliar | 91170 | SINAPI | FIXAÇÃO DE TUBOS HORIZONTAIS DE PVC ÁGUA, PVC ESGOTO, PVC ÁGUA PLUVIAL, CPVC, PPR, COBRE OU AÇO, DIÂMETROS MENORES OU IGUAIS A 40 MM, COM ABRAÇADEIRA METÁLICA RÍGIDA TIPO U PERFIL 1 1/4", FIXADA EM PERFILADO EM LAJE. AF_09/2023_PS | Rasgos e Fixações | M | 0.4612 | 11.36 | 5.23 | 11 | 5.23 |  | 5.23
Composição Auxiliar | 87548 | SINAPI | MASSA ÚNICA, EM ARGAMASSA TRAÇO 1:2:8, PREPARO MANUAL, APLICADA MANUALMENTE EM PAREDES INTERNAS DE AMBIENTES COM ÁREA ENTRE 5M² E 10M², E = 10MM, COM TALISCAS. AF_03/2024 | Massa Única Interna | m² | 0.1894 | 35.09 | 6.64 | 11 | 6.64 |  | 6.64
Composição Auxiliar | 96985 | SINAPI | HASTE DE ATERRAMENTO, DIÂMETRO 5/8", COM 3 METROS - FORNECIMENTO E INSTALAÇÃO. AF_08/2023 | Sistema de Proteção contra Descargas Atmosféricas - SPDA | UN | 0.0522 | 66.09 | 3.44 | 11 | 3.44 |  | 3.44
Composição Auxiliar | 91305 | SINAPI | FECHADURA DE EMBUTIR SEM CILINDRO, PARA PORTA DE BANHEIRO, COMPLETA, ACABAMENTO PADRÃO POPULAR, INCLUSO EXECUÇÃO DE FURO - FORNECIMENTO E INSTALAÇÃO. AF_10/2025 | Esquadrias - Portas | UN | 0.0522 | 131.44 | 6.86 | 11 | 6.86 |  | 6.86
Composição Auxiliar | 91882 | SINAPI | LUVA PARA ELETRODUTO, PVC, ROSCÁVEL, DN 20 MM (1/2"), PARA CIRCUITOS TERMINAIS, INSTALADA EM PAREDE - FORNECIMENTO E INSTALAÇÃO. AF_03/2023 | Instalações Elétricas - Eletrodutos Embutidos, Cabos, Caixas, Tomadas e Interruptores | UN | 0.0348 | 11.84 | 0.41 | 11 | 0.41 |  | 0.41
Composição Auxiliar | 91871 | SINAPI | ELETRODUTO RÍGIDO ROSCÁVEL, PVC, DN 25 MM (3/4"), PARA CIRCUITOS TERMINAIS, INSTALADO EM PAREDE - FORNECIMENTO E INSTALAÇÃO. AF_03/2023 | Instalações Elétricas - Eletrodutos Embutidos, Cabos, Caixas, Tomadas e Interruptores | M | 0.0261 | 16.84 | 0.43 | 11 | 0.43 |  | 0.43
Composição Auxiliar | 95241 | SINAPI | LASTRO DE CONCRETO MAGRO, APLICADO EM PISOS, LAJES SOBRE SOLO OU RADIERS, ESPESSURA DE 5 CM. AF_01/2024 | Lastro | m² | 1.3328 | 46.65 | 62.17 | 11 | 62.17 |  | 62.17
Composição Auxiliar | 91924 | SINAPI | CABO DE COBRE FLEXÍVEL ISOLADO, 1,5 MM², ANTI-CHAMA 450/750 V, PARA CIRCUITOS TERMINAIS - FORNECIMENTO E INSTALAÇÃO. AF_03/2023 | Instalações Elétricas - Eletrodutos Embutidos, Cabos, Caixas, Tomadas e Interruptores | M | 1.253 | 3.57 | 4.47 | 11 | 4.47 |  | 4.47
Composição Auxiliar | 91890 | SINAPI | CURVA 90 GRAUS PARA ELETRODUTO, PVC, ROSCÁVEL, DN 25 MM (3/4"), PARA CIRCUITOS TERMINAIS, INSTALADA EM FORRO - FORNECIMENTO E INSTALAÇÃO. AF_03/2023 | Instalações Elétricas - Eletrodutos Embutidos, Cabos, Caixas, Tomadas e Interruptores | UN | 0.0174 | 15.88 | 0.27 | 11 | 0.27 |  | 0.27
Composição Auxiliar | 95240 | SINAPI | LASTRO DE CONCRETO MAGRO, APLICADO EM PISOS, LAJES SOBRE SOLO OU RADIERS, ESPESSURA DE 3 CM. AF_01/2024 | Lastro | m² | 0.0064 | 24.15 | 0.15 | 11 | 0.15 |  | 0.15
Composição Auxiliar | 89171 | SINAPI | (COMPOSIÇÃO REPRESENTATIVA) DO SERVIÇO DE REVESTIMENTO CERÂMICO PARA PISO COM PLACAS TIPO ESMALTADA EXTRA DE DIMENSÕES 35X35 CM, PARA EDIFICAÇÃO HABITACIONAL UNIFAMILIAR (CASA) E EDIFICAÇÃO PÚBLICA PADRÃO. AF_11/2014 | PISO - PISOS | m² | 0.4628 | 60.16 | 27.84 | 11 | 27.84 |  | 27.84
Composição Auxiliar | 91911 | SINAPI | CURVA 90 GRAUS PARA ELETRODUTO, PVC, ROSCÁVEL, DN 20 MM (1/2"), PARA CIRCUITOS TERMINAIS, INSTALADA EM PAREDE - FORNECIMENTO E INSTALAÇÃO. AF_03/2023 | Instalações Elétricas - Eletrodutos Embutidos, Cabos, Caixas, Tomadas e Interruptores | UN | 0.0696 | 19.77 | 1.37 | 11 | 1.37 |  | 1.37
Composição Auxiliar | 98447 | SINAPI | PAREDE DE MADEIRA COMPENSADA PARA CONSTRUÇÃO TEMPORÁRIA EM CHAPA SIMPLES, INTERNA, COM ÁREA LÍQUIDA MAIOR OU IGUAL A 6 M², COM VÃO. AF_03/2024 | Instalações para Canteiros de Obras | m² | 0.1297 | 80.37 | 10.42 | 11 | 10.42 |  | 10.42
Composição Auxiliar | 97906 | SINAPI | CAIXA ENTERRADA HIDRÁULICA RETANGULAR, EM ALVENARIA COM BLOCOS DE CONCRETO, DIMENSÕES INTERNAS: 0,6X0,6X0,6 M PARA REDE DE ESGOTO. AF_12/2020 | Caixas Enterradas | UN | 0.0348 | 518.75 | 18.05 | 11 | 18.05 |  | 18.05
Composição Auxiliar | 103328 | SINAPI | ALVENARIA DE VEDAÇÃO DE BLOCOS CERÂMICOS FURADOS NA HORIZONTAL DE 9X19X19 CM (ESPESSURA 9 CM) E ARGAMASSA DE ASSENTAMENTO COM PREPARO EM BETONEIRA. AF_12/2021 | Alvenaria de Vedação | m² | 0.4675 | 112.4 | 52.54 | 11 | 52.54 |  | 52.54
Composição Auxiliar | 89712 | SINAPI | TUBO PVC, SERIE NORMAL, ESGOTO PREDIAL, DN 50 MM, FORNECIDO E INSTALADO EM RAMAL DE DESCARGA OU RAMAL DE ESGOTO SANITÁRIO. AF_08/2022 | Instalações Prediais de Esgoto - Tubos e Conexões | M | 0.2235 | 31.12 | 6.95 | 11 | 6.95 |  | 6.95
Composição Auxiliar | 86888 | SINAPI | VASO SANITÁRIO SIFONADO COM CAIXA ACOPLADA LOUÇA BRANCA - FORNECIMENTO E INSTALAÇÃO. AF_01/2020 | Louças e Metais | UN | 0.0522 | 487.1 | 25.42 | 11 | 25.42 |  | 25.42
Composição Auxiliar | 89711 | SINAPI | TUBO PVC, SERIE NORMAL, ESGOTO PREDIAL, DN 40 MM, FORNECIDO E INSTALADO EM RAMAL DE DESCARGA OU RAMAL DE ESGOTO SANITÁRIO. AF_08/2022 | Instalações Prediais de Esgoto - Tubos e Conexões | M | 0.1631 | 24.64 | 4.01 | 11 | 4.01 |  | 4.01
Composição Auxiliar | 89709 | SINAPI | RALO SIFONADO, PVC, DN 100 X 40 MM, JUNTA SOLDÁVEL, FORNECIDO E INSTALADO EM RAMAL DE DESCARGA OU EM RAMAL DE ESGOTO SANITÁRIO. AF_08/2022 | Instalações Prediais de Esgoto - Caixas e Ralos | UN | 0.0696 | 28.75 | 2 | 11 | 2 |  | 2
Composição Auxiliar | 89748 | SINAPI | CURVA CURTA 90 GRAUS, PVC, SERIE NORMAL, ESGOTO PREDIAL, DN 100 MM, JUNTA ELÁSTICA, FORNECIDO E INSTALADO EM RAMAL DE DESCARGA OU RAMAL DE ESGOTO SANITÁRIO. AF_08/2022 | Instalações Prediais de Esgoto - Tubos e Conexões | UN | 0.0522 | 46.41 | 2.42 | 11 | 2.42 |  | 2.42
Composição Auxiliar | 91959 | SINAPI | INTERRUPTOR SIMPLES (2 MÓDULOS), 10A/250V, INCLUINDO SUPORTE E PLACA - FORNECIMENTO E INSTALAÇÃO. AF_03/2023 | Instalações Elétricas - Eletrodutos Embutidos, Cabos, Caixas, Tomadas e Interruptores | UN | 0.0174 | 59.08 | 1.02 | 11 | 1.02 |  | 1.02
Composição Auxiliar | 87903 | SINAPI | CHAPISCO APLICADO EM ALVENARIA (COM PRESENÇA DE VÃOS) E ESTRUTURAS DE CONCRETO DE FACHADA, COM ROLO PARA TEXTURA ACRÍLICA. ARGAMASSA INDUSTRIALIZADA COM PREPARO EM MISTURADOR 300 KG. AF_10/2022 | Chapisco | m² | 0.1681 | 10.85 | 1.82 | 11 | 1.82 |  | 1.82
Composição Auxiliar | 91173 | SINAPI | FIXAÇÃO DE TUBOS VERTICAIS DE PVC ÁGUA, PVC ESGOTO, PVC ÁGUA PLUVIAL, CPVC, PPR, COBRE OU AÇO, DIÂMETROS MENORES OU IGUAIS A 40 MM, COM ABRAÇADEIRA METÁLICA RÍGIDA TIPO U PERFIL 1 1/4", FIXADA EM PERFILADO EM PAREDE. AF_09/2023_PS | Rasgos e Fixações | M | 0.1827 | 4.23 | 0.77 | 11 | 0.77 |  | 0.77
Composição Auxiliar | 89731 | SINAPI | JOELHO 90 GRAUS, PVC, SERIE NORMAL, ESGOTO PREDIAL, DN 50 MM, JUNTA ELÁSTICA, FORNECIDO E INSTALADO EM RAMAL DE DESCARGA OU RAMAL DE ESGOTO SANITÁRIO. AF_08/2022 | Instalações Prediais de Esgoto - Tubos e Conexões | UN | 0.0174 | 16.11 | 0.28 | 11 | 0.28 |  | 0.28
Composição Auxiliar | 90443 | SINAPI | RASGO LINEAR MANUAL EM ALVENARIA, PARA RAMAIS/ DISTRIBUIÇÃO DE INSTALAÇÕES HIDRÁULICAS, DIÂMETROS MENORES OU IGUAIS A 40 MM. AF_09/2023 | Rasgos e Fixações | M | 0.0722 | 9.25 | 0.66 | 11 | 0.66 |  | 0.66
Composição Auxiliar | 97886 | SINAPI | CAIXA ENTERRADA ELÉTRICA RETANGULAR, EM ALVENARIA COM TIJOLOS CERÂMICOS MACIÇOS, FUNDO COM BRITA, DIMENSÕES INTERNAS: 0,3X0,3X0,3 M. AF_12/2020 | Caixas Enterradas | UN | 0.0522 | 193.88 | 10.12 | 11 | 10.12 |  | 10.12
Composição Auxiliar | 91967 | SINAPI | INTERRUPTOR SIMPLES (3 MÓDULOS), 10A/250V, INCLUINDO SUPORTE E PLACA - FORNECIMENTO E INSTALAÇÃO. AF_03/2023 | Instalações Elétricas - Eletrodutos Embutidos, Cabos, Caixas, Tomadas e Interruptores | UN | 0.0174 | 79.61 | 1.38 | 11 | 1.38 |  | 1.38
Composição Auxiliar | 92981 | SINAPI | CABO DE COBRE FLEXÍVEL ISOLADO, 16 MM², ANTI-CHAMA 450/750 V, PARA DISTRIBUIÇÃO - FORNECIMENTO E INSTALAÇÃO. AF_10/2020 | INEL - INSTALAÇÃO ELÉTRICA/ELETRIFICAÇÃO E ILUMINAÇÃO EXTERNA | M | 0.2611 | 19.35 | 5.05 | 11 | 5.05 |  | 5.05
Composição Auxiliar | 98442 | SINAPI | PAREDE DE MADEIRA COMPENSADA PARA CONSTRUÇÃO TEMPORÁRIA EM CHAPA SIMPLES, EXTERNA, COM ÁREA LÍQUIDA MENOR QUE 6 M², SEM VÃO. AF_05/2018 | CANT - CANTEIRO DE OBRAS | m² | 0.3007 | 150.14 | 45.14 | 11 | 45.14 |  | 45.14
Composição Auxiliar | 98446 | SINAPI | PAREDE DE MADEIRA COMPENSADA PARA CONSTRUÇÃO TEMPORÁRIA EM CHAPA SIMPLES, EXTERNA, COM ÁREA LÍQUIDA MENOR QUE 6 M², COM VÃO. AF_03/2024 | Instalações para Canteiros de Obras | m² | 0.3182 | 139.39 | 44.35 | 11 | 44.35 |  | 44.35
Composição Auxiliar | 98443 | SINAPI | PAREDE DE MADEIRA COMPENSADA PARA CONSTRUÇÃO TEMPORÁRIA EM CHAPA SIMPLES, INTERNA, SEM VÃO. AF_03/2024 | Instalações para Canteiros de Obras | m² | 0.083 | 67.24 | 5.58 | 11 | 5.58 |  | 5.58
Composição Auxiliar | 97586 | SINAPI | LUMINÁRIA TIPO CALHA, DE SOBREPOR, COM 2 LÂMPADAS TUBULARES FLUORESCENTES DE 36 W, COM REATOR DE PARTIDA RÁPIDA - FORNECIMENTO E INSTALAÇÃO. AF_02/2020 | INEL - INSTALAÇÃO ELÉTRICA/ELETRIFICAÇÃO E ILUMINAÇÃO EXTERNA | UN | 0.1392 | 100.6 | 14 | 11 | 14 |  | 14
Composição Auxiliar | 90822 | SINAPI | PORTA DE MADEIRA PARA PINTURA, SEMI-OCA (LEVE OU MÉDIA), 80X210CM, ESPESSURA DE 3,5CM, INCLUSO DOBRADIÇAS - FORNECIMENTO E INSTALAÇÃO. AF_10/2025 | Esquadrias - Portas | UN | 0.0348 | 432.24 | 15.04 | 11 | 15.04 |  | 15.04
Composição Auxiliar | 87777 | SINAPI | EMBOÇO OU MASSA ÚNICA EM ARGAMASSA TRAÇO 1:2:8, PREPARO MANUAL, APLICADA MANUALMENTE EM PANOS DE FACHADA COM PRESENÇA DE VÃOS, ESPESSURA DE 25 MM. AF_08/2022 | Massa Única Externa | m² | 0.1681 | 70.41 | 11.83 | 11 | 11.83 |  | 11.83
Composição Auxiliar | 89714 | SINAPI | TUBO PVC, SERIE NORMAL, ESGOTO PREDIAL, DN 100 MM, FORNECIDO E INSTALADO EM RAMAL DE DESCARGA OU RAMAL DE ESGOTO SANITÁRIO. AF_08/2022 | Instalações Prediais de Esgoto - Tubos e Conexões | M | 0.047 | 43.33 | 2.03 | 11 | 2.03 |  | 2.03
Composição Auxiliar | 98445 | SINAPI | PAREDE DE MADEIRA COMPENSADA PARA CONSTRUÇÃO TEMPORÁRIA EM CHAPA SIMPLES, EXTERNA, COM ÁREA LÍQUIDA MAIOR OU IGUAL A 6 M², COM VÃO. AF_03/2024 | Instalações para Canteiros de Obras | m² | 0.4081 | 107.21 | 43.75 | 11 | 43.75 |  | 43.75
Composição Auxiliar | 89970 | SINAPI | KIT DE REGISTRO DE PRESSÃO BRUTO DE LATÃO ¾", INCLUSIVE CONEXÕES, ROSCÁVEL, INSTALADO EM RAMAL DE ÁGUA FRIA - FORNECIMENTO E INSTALAÇÃO. AF_12/2014 | INHI - INSTALAÇÕES HIDROS SANITÁRIAS | UN | 0.0696 | 49.68 | 3.45 | 11 | 3.45 |  | 3.45
Composição Auxiliar | 91870 | SINAPI | ELETRODUTO RÍGIDO ROSCÁVEL, PVC, DN 20 MM (1/2"), PARA CIRCUITOS TERMINAIS, INSTALADO EM PAREDE - FORNECIMENTO E INSTALAÇÃO. AF_03/2023 | Instalações Elétricas - Eletrodutos Embutidos, Cabos, Caixas, Tomadas e Interruptores | M | 0.1566 | 14.76 | 2.31 | 11 | 2.31 |  | 2.31
Insumo | 00003080 | SINAPI | FECHADURA ESPELHO PARA PORTA EXTERNA, EM ACO INOX (MAQUINA, TESTA E CONTRA-TESTA) E EM ZAMAC (MACANETA, LINGUETA E TRINCOS) COM ACABAMENTO CROMADO, MAQUINA DE 40 MM, INCLUINDO CHAVE TIPO CILINDRO | Material | CJ | 0.0348 | 79.69 | 2.77 | 11 | 2.77 |  | 2.77
Insumo | 00043777 | SINAPI | PORTA DE MADEIRA, FOLHA LEVE (NBR 15930), DE 600 X 2100 MM, E = 35 MM, NUCLEO COLMEIA, CAPA LISA EM HDF, ACABAMENTO MELAMINICO EM PADRAO MADEIRA | Material | UN | 0.044762 | 289.43 | 12.95 | 11 | 12.95 |  | 12.95
Insumo | 00003659 | SINAPI | JUNCAO SIMPLES DE REDUCAO, PVC, DN 100 X 50 MM, SERIE NORMAL PARA ESGOTO PREDIAL | Material | UN | 0.0174 | 20.93 | 0.36 | 11 | 0.36 |  | 0.36
Insumo | 00021112 | SINAPI | VALVULA DE DESCARGA EM METAL CROMADO PARA MICTORIO COM ACIONAMENTO POR PRESSAO E FECHAMENTO AUTOMATICO | Material | UN | 0.0174 | 299.81 | 5.21 | 11 | 5.21 |  | 5.21
Insumo | 00011697 | SINAPI | MICTORIO COLETIVO ACO INOX (AISI 304), E = 0,8 MM, DE *100 X 40 X 30* CM (C X A X P) | Material | UN | 0.0174 | 823.08 | 14.32 | 11 | 14.32 |  | 14.32
Insumo | 00011712 | SINAPI | CAIXA SIFONADA, PVC, 150 X 150 X 50 MM, COM GRELHA QUADRADA, BRANCA (NBR 5688) | Material | UN | 0.0348 | 67.45 | 2.34 | 11 | 2.34 |  | 2.34
Insumo | 00003670 | SINAPI | JUNCAO SIMPLES, PVC, 45 GRAUS, DN 100 X 100 MM, SERIE NORMAL PARA ESGOTO PREDIAL | Material | UN | 0.0348 | 26.87 | 0.93 | 11 | 0.93 |  | 0.93
Insumo | 00011587 | SINAPI | FORRO DE PVC LISO, BRANCO, REGUA DE 10 CM, ESPESSURA APROXIMADA DE 8 MM (COM COLOCACAO / SEM ESTRUTURA METALICA) | Material | m² | 0.9762 | 87.12 | 85.04 | 11 | 85.04 |  | 85.04
11
[6 empty] | Valor com BDI => |  | 1212.19 | 11
[5 empty] | Quant. => | 18,00 | Preço Total => | 21819.42 | 11
12
2.1.1.1.3 | Código | Banco | Descrição | Tipo | Und | Quant. | Valor Unit | Total | 12
Composição | 93208 | SINAPI | EXECUÇÃO DE ALMOXARIFADO EM CANTEIRO DE OBRA EM CHAPA DE MADEIRA COMPENSADA, INCLUSO PRATELEIRAS. AF_02/2016 | CANT - CANTEIRO DE OBRAS | m² | 1 | 851.5 | 851.5 | 12 |  |  |  | 2.1.1.1.3 | 31.5 | 820
Composição Auxiliar | 91870 | SINAPI | ELETRODUTO RÍGIDO ROSCÁVEL, PVC, DN 20 MM (1/2"), PARA CIRCUITOS TERMINAIS, INSTALADO EM PAREDE - FORNECIMENTO E INSTALAÇÃO. AF_03/2023 | Instalações Elétricas - Eletrodutos Embutidos, Cabos, Caixas, Tomadas e Interruptores | M | 0.2266 | 14.76 | 3.34 | 12 | 3.34 |  | 3.34
Composição Auxiliar | 92000 | SINAPI | TOMADA BAIXA DE EMBUTIR (1 MÓDULO), 2P+T 10 A, INCLUINDO SUPORTE E PLACA - FORNECIMENTO E INSTALAÇÃO. AF_03/2023 | Instalações Elétricas - Eletrodutos Embutidos, Cabos, Caixas, Tomadas e Interruptores | UN | 0.0504 | 40.58 | 2.04 | 12 | 2.04 |  | 2.04
Composição Auxiliar | 91924 | SINAPI | CABO DE COBRE FLEXÍVEL ISOLADO, 1,5 MM², ANTI-CHAMA 450/750 V, PARA CIRCUITOS TERMINAIS - FORNECIMENTO E INSTALAÇÃO. AF_03/2023 | Instalações Elétricas - Eletrodutos Embutidos, Cabos, Caixas, Tomadas e Interruptores | M | 0.6219 | 3.57 | 2.22 | 12 | 2.22 |  | 2.22
Composição Auxiliar | 98443 | SINAPI | PAREDE DE MADEIRA COMPENSADA PARA CONSTRUÇÃO TEMPORÁRIA EM CHAPA SIMPLES, INTERNA, SEM VÃO. AF_03/2024 | Instalações para Canteiros de Obras | m² | 0.0281 | 67.24 | 1.88 | 12 | 1.88 |  | 1.88
Composição Auxiliar | 91170 | SINAPI | FIXAÇÃO DE TUBOS HORIZONTAIS DE PVC ÁGUA, PVC ESGOTO, PVC ÁGUA PLUVIAL, CPVC, PPR, COBRE OU AÇO, DIÂMETROS MENORES OU IGUAIS A 40 MM, COM ABRAÇADEIRA METÁLICA RÍGIDA TIPO U PERFIL 1 1/4", FIXADA EM PERFILADO EM LAJE. AF_09/2023_PS | Rasgos e Fixações | M | 0.2518 | 11.36 | 2.86 | 12 | 2.86 |  | 2.86
Composição Auxiliar | 92025 | SINAPI | INTERRUPTOR SIMPLES (1 MÓDULO) COM 2 TOMADAS DE EMBUTIR 2P+T 10 A, INCLUINDO SUPORTE E PLACA - FORNECIMENTO E INSTALAÇÃO. AF_03/2023 | Instalações Elétricas - Eletrodutos Embutidos, Cabos, Caixas, Tomadas e Interruptores | UN | 0.0252 | 92.57 | 2.33 | 12 | 2.33 |  | 2.33
Composição Auxiliar | 92543 | SINAPI | TRAMA DE MADEIRA COMPOSTA POR TERÇAS PARA TELHADOS DE ATÉ 2 ÁGUAS PARA TELHA ONDULADA DE FIBROCIMENTO, METÁLICA, PLÁSTICA OU TERMOACÚSTICA, INCLUSO TRANSPORTE VERTICAL. AF_10/2025 | Estrutura e Trama para Cobertura | m² | 1.4396 | 28.03 | 40.35 | 12 | 40.35 |  | 40.35
Composição Auxiliar | 98446 | SINAPI | PAREDE DE MADEIRA COMPENSADA PARA CONSTRUÇÃO TEMPORÁRIA EM CHAPA SIMPLES, EXTERNA, COM ÁREA LÍQUIDA MENOR QUE 6 M², COM VÃO. AF_03/2024 | Instalações para Canteiros de Obras | m² | 0.4284 | 139.39 | 59.71 | 12 | 59.71 |  | 59.71
Composição Auxiliar | 91911 | SINAPI | CURVA 90 GRAUS PARA ELETRODUTO, PVC, ROSCÁVEL, DN 20 MM (1/2"), PARA CIRCUITOS TERMINAIS, INSTALADA EM PAREDE - FORNECIMENTO E INSTALAÇÃO. AF_03/2023 | Instalações Elétricas - Eletrodutos Embutidos, Cabos, Caixas, Tomadas e Interruptores | UN | 0.0755 | 19.77 | 1.49 | 12 | 1.49 |  | 1.49
Composição Auxiliar | 94559 | SINAPI | JANELA DE AÇO TIPO BASCULANTE, PARA VIDROS (VIDROS NÃO INCLUSOS), BATENTE/ REQUADRO INCLUSO (6,5 A 14 CM), DIMENSÕES 60X60 CM, COM COM PINTURA ANTICORROSIVA, SEM ACABAMENTO, COM FERRAGENS, FIXAÇÃO COM ARGAMASSA, EXCLUSIVE CONTRAMARCO - FORNECIMENTO E INSTALAÇÃO. AF_11/2024 | Esquadrias - Janelas | m² | 0.0755 | 724.52 | 54.7 | 12 | 54.7 |  | 54.7
Composição Auxiliar | 101165 | SINAPI | ALVENARIA DE EMBASAMENTO COM BLOCO ESTRUTURAL DE CONCRETO, DE 14X19X29CM E ARGAMASSA DE ASSENTAMENTO COM PREPARO EM BETONEIRA. AF_05/2020 | Alvenarias Diversas | m³ | 0.0269 | 1181.27 | 31.77 | 12 | 31.77 |  | 31.77
Composição Auxiliar | 97593 | SINAPI | LUMINÁRIA TIPO SPOT, DE SOBREPOR, COM 1 LÂMPADA FLUORESCENTE DE 15 W, SEM REATOR - FORNECIMENTO E INSTALAÇÃO. AF_02/2020 | INEL - INSTALAÇÃO ELÉTRICA/ELETRIFICAÇÃO E ILUMINAÇÃO EXTERNA | UN | 0.0252 | 135.88 | 3.42 | 12 | 3.42 |  | 3.42
Composição Auxiliar | 95240 | SINAPI | LASTRO DE CONCRETO MAGRO, APLICADO EM PISOS, LAJES SOBRE SOLO OU RADIERS, ESPESSURA DE 3 CM. AF_01/2024 | Lastro | m² | 0.006 | 24.15 | 0.14 | 12 | 0.14 |  | 0.14
Composição Auxiliar | 98445 | SINAPI | PAREDE DE MADEIRA COMPENSADA PARA CONSTRUÇÃO TEMPORÁRIA EM CHAPA SIMPLES, EXTERNA, COM ÁREA LÍQUIDA MAIOR OU IGUAL A 6 M², COM VÃO. AF_03/2024 | Instalações para Canteiros de Obras | m² | 0.5495 | 107.21 | 58.91 | 12 | 58.91 |  | 58.91
Composição Auxiliar | 95241 | SINAPI | LASTRO DE CONCRETO MAGRO, APLICADO EM PISOS, LAJES SOBRE SOLO OU RADIERS, ESPESSURA DE 5 CM. AF_01/2024 | Lastro | m² | 1.4396 | 46.65 | 67.15 | 12 | 67.15 |  | 67.15
Composição Auxiliar | 91173 | SINAPI | FIXAÇÃO DE TUBOS VERTICAIS DE PVC ÁGUA, PVC ESGOTO, PVC ÁGUA PLUVIAL, CPVC, PPR, COBRE OU AÇO, DIÂMETROS MENORES OU IGUAIS A 40 MM, COM ABRAÇADEIRA METÁLICA RÍGIDA TIPO U PERFIL 1 1/4", FIXADA EM PERFILADO EM PAREDE. AF_09/2023_PS | Rasgos e Fixações | M | 0.2266 | 4.23 | 0.95 | 12 | 0.95 |  | 0.95
Composição Auxiliar | 98442 | SINAPI | PAREDE DE MADEIRA COMPENSADA PARA CONSTRUÇÃO TEMPORÁRIA EM CHAPA SIMPLES, EXTERNA, COM ÁREA LÍQUIDA MENOR QUE 6 M², SEM VÃO. AF_05/2018 | CANT - CANTEIRO DE OBRAS | m² | 0.4048 | 150.14 | 60.77 | 12 | 60.77 |  | 60.77
Composição Auxiliar | 98447 | SINAPI | PAREDE DE MADEIRA COMPENSADA PARA CONSTRUÇÃO TEMPORÁRIA EM CHAPA SIMPLES, INTERNA, COM ÁREA LÍQUIDA MAIOR OU IGUAL A 6 M², COM VÃO. AF_03/2024 | Instalações para Canteiros de Obras | m² | 0.0439 | 80.37 | 3.52 | 12 | 3.52 |  | 3.52
Composição Auxiliar | 93358 | SINAPI | ESCAVAÇÃO MANUAL DE VALA. AF_09/2024 | Escavação de Valas | m³ | 0.0262 | 99.32 | 2.6 | 12 | 2.6 |  | 2.6
Composição Auxiliar | 91937 | SINAPI | CAIXA OCTOGONAL 3" X 3", PVC, INSTALADA EM LAJE - FORNECIMENTO E INSTALAÇÃO. AF_03/2023 | Instalações Elétricas - Eletrodutos Embutidos, Cabos, Caixas, Tomadas e Interruptores | UN | 0.1259 | 18.79 | 2.36 | 12 | 2.36 |  | 2.36
Composição Auxiliar | 88489 | SINAPI | PINTURA LÁTEX ACRÍLICA PREMIUM, APLICAÇÃO MANUAL EM PAREDES, DUAS DEMÃOS. AF_04/2023 | Pintura Interna | m² | 3.7457 | 14.4 | 53.93 | 12 | 53.93 |  | 53.93
Composição Auxiliar | 94210 | SINAPI | TELHAMENTO COM TELHA ONDULADA DE FIBROCIMENTO E = 6 MM, COM RECOBRIMENTO LATERAL DE 1 1/4 DE ONDA PARA TELHADO COM INCLINAÇÃO MÁXIMA DE 10°, COM ATÉ 2 ÁGUAS, INCLUSO IÇAMENTO. AF_07/2019 | Telhamento para Cobertura | m² | 1.4396 | 45.04 | 64.83 | 12 | 64.83 |  | 64.83
Composição Auxiliar | 91341 | SINAPI | PORTA EM ALUMÍNIO DE ABRIR TIPO VENEZIANA COM GUARNIÇÃO, FIXAÇÃO COM PARAFUSOS - FORNECIMENTO E INSTALAÇÃO. AF_10/2025 | Esquadrias - Portas | m² | 0.0634 | 666.28 | 42.24 | 12 | 42.24 |  | 42.24
Composição Auxiliar | 93382 | SINAPI | REATERRO MANUAL DE VALAS, COM COMPACTADOR DE SOLOS DE PERCUSSÃO. AF_08/2023 | Aterro e Reaterro de Valas | m³ | 0.0067 | 28.66 | 0.19 | 12 | 0.19 |  | 0.19
Composição Auxiliar | 101891 | SINAPI | DISJUNTOR MONOPOLAR TIPO NEMA, CORRENTE NOMINAL DE 35 ATÉ 50A - FORNECIMENTO E INSTALAÇÃO. AF_07/2025 | Instalações Elétricas - Quadros, Cabos, Disjuntores, Contatores e Barramentos Blindados | UN | 0.0504 | 40.08 | 2.02 | 12 | 2.02 |  | 2.02
Composição Auxiliar | 97611 | SINAPI | LÂMPADA COMPACTA FLUORESCENTE DE 15 W, BASE E27 - FORNECIMENTO E INSTALAÇÃO. AF_02/2020 | INEL - INSTALAÇÃO ELÉTRICA/ELETRIFICAÇÃO E ILUMINAÇÃO EXTERNA | UN | 0.0252 | 28.83 | 0.72 | 12 | 0.72 |  | 0.72
Composição Auxiliar | 97586 | SINAPI | LUMINÁRIA TIPO CALHA, DE SOBREPOR, COM 2 LÂMPADAS TUBULARES FLUORESCENTES DE 36 W, COM REATOR DE PARTIDA RÁPIDA - FORNECIMENTO E INSTALAÇÃO. AF_02/2020 | INEL - INSTALAÇÃO ELÉTRICA/ELETRIFICAÇÃO E ILUMINAÇÃO EXTERNA | UN | 0.1007 | 100.6 | 10.13 | 12 | 10.13 |  | 10.13
Composição Auxiliar | 88262 | SINAPI | CARPINTEIRO DE FORMAS COM ENCARGOS COMPLEMENTARES | Livro SINAPI: Cálculos e Parâmetros | H | 0.9794 | 32.17 | 31.5 | 12 | 31.5 | 31.5
Composição Auxiliar | 91862 | SINAPI | ELETRODUTO RÍGIDO ROSCÁVEL, PVC, DN 20 MM (1/2"), PARA CIRCUITOS TERMINAIS, INSTALADO EM FORRO - FORNECIMENTO E INSTALAÇÃO. AF_03/2023 | Instalações Elétricas - Eletrodutos Embutidos, Cabos, Caixas, Tomadas e Interruptores | M | 0.2518 | 11.31 | 2.84 | 12 | 2.84 |  | 2.84
Composição Auxiliar | 95811 | SINAPI | CONDULETE DE PVC, TIPO LB, PARA ELETRODUTO DE PVC SOLDÁVEL DN 25 MM (3/4''), APARENTE - FORNECIMENTO E INSTALAÇÃO. AF_01/2026 | Instalações Elétricas - Eletrodutos, Conexões e Conduletes Aparentes | UN | 0.0252 | 19.61 | 0.49 | 12 | 0.49 |  | 0.49
Composição Auxiliar | 98441 | SINAPI | PAREDE DE MADEIRA COMPENSADA PARA CONSTRUÇÃO TEMPORÁRIA EM CHAPA SIMPLES, EXTERNA, SEM VÃO. AF_03/2024 | Instalações para Canteiros de Obras | m² | 0.3517 | 90.17 | 31.71 | 12 | 31.71 |  | 31.71
Composição Auxiliar | 98444 | SINAPI | PAREDE DE MADEIRA COMPENSADA PARA CONSTRUÇÃO TEMPORÁRIA EM CHAPA SIMPLES, INTERNA, COM ÁREA LÍQUIDA MENOR QUE 6 M², SEM VÃO. AF_05/2018 | CANT - CANTEIRO DE OBRAS | m² | 0.0323 | 127.26 | 4.11 | 12 | 4.11 |  | 4.11
Composição Auxiliar | 91926 | SINAPI | CABO DE COBRE FLEXÍVEL ISOLADO, 2,5 MM², ANTI-CHAMA 450/750 V, PARA CIRCUITOS TERMINAIS - FORNECIMENTO E INSTALAÇÃO. AF_03/2023 | Instalações Elétricas - Eletrodutos Embutidos, Cabos, Caixas, Tomadas e Interruptores | M | 0.6798 | 5.2 | 3.53 | 12 | 3.53 |  | 3.53
Composição Auxiliar | 98448 | SINAPI | PAREDE DE MADEIRA COMPENSADA PARA CONSTRUÇÃO TEMPORÁRIA EM CHAPA SIMPLES, INTERNA, COM ÁREA LÍQUIDA MENOR QUE 6 M², COM VÃO. AF_03/2024 | Instalações para Canteiros de Obras | m² | 0.0342 | 105.4 | 3.6 | 12 | 3.6 |  | 3.6
Composição Auxiliar | 101876 | SINAPI | QUADRO DE DISTRIBUIÇÃO DE ENERGIA EM PVC, DE EMBUTIR, SEM BARRAMENTO, PARA 6 DISJUNTORES - FORNECIMENTO E INSTALAÇÃO. AF_07/2025 | Instalações Elétricas - Quadros, Cabos, Disjuntores, Contatores e Barramentos Blindados | UN | 0.0252 | 180.93 | 4.55 | 12 | 4.55 |  | 4.55
Composição Auxiliar | 95805 | SINAPI | CONDULETE DE PVC, TIPO B, PARA ELETRODUTO DE PVC SOLDÁVEL DN 25 MM (3/4''), APARENTE - FORNECIMENTO E INSTALAÇÃO. AF_01/2026 | Instalações Elétricas - Eletrodutos, Conexões e Conduletes Aparentes | UN | 0.0504 | 24.24 | 1.22 | 12 | 1.22 |  | 1.22
Insumo | 00010891 | SINAPI | EXTINTOR DE INCENDIO PORTATIL COM CARGA DE PO QUIMICO SECO (PQS) DE 4 KG, CLASSE BC | Material | UN | 0.0252 | 188.26 | 4.74 | 12 | 4.74 |  | 4.74
Insumo | 00011455 | SINAPI | FERROLHO COM FECHO / TRINCO REDONDO, EM ACO GALVANIZADO / ZINCADO, DE SOBREPOR, COM COMPRIMENTO DE 8" E ESPESSURA MINIMA DA CHAPA DE 1,50 MM | Material | UN | 0.0252 | 16.75 | 0.42 | 12 | 0.42 |  | 0.42
Insumo | 00004513 | SINAPI | CAIBRO 5 X 5 CM EM PINUS, MISTA OU EQUIVALENTE DA REGIAO - BRUTA | Material | M | 3.4844 | 5.34 | 18.6 | 12 | 18.6 |  | 18.6
Insumo | 00006193 | SINAPI | TABUA NAO APARELHADA *2,5 X 20* CM, EM MACARANDUBA/MASSARANDUBA, ANGELIM OU EQUIVALENTE DA REGIAO - BRUTA | Material | M | 3.9174 | 19.3 | 75.6 | 12 | 75.6 |  | 75.6
Insumo | 00011587 | SINAPI | FORRO DE PVC LISO, BRANCO, REGUA DE 10 CM, ESPESSURA APROXIMADA DE 8 MM (COM COLOCACAO / SEM ESTRUTURA METALICA) | Material | m² | 1 | 87.12 | 87.12 | 12 | 87.12 |  | 87.12
Insumo | 00010886 | SINAPI | EXTINTOR DE INCENDIO PORTATIL COM CARGA DE AGUA PRESSURIZADA DE 10 L, CLASSE A | Material | UN | 0.0252 | 194.68 | 4.9 | 12 | 4.9 |  | 4.9
12
[6 empty] | Valor com BDI => |  | 1029.8 | 12
[5 empty] | Quant. => | 8,00 | Preço Total => | 8238.4 | 12
13
2.1.1.1.4 | Código | Banco | Descrição | Tipo | Und | Quant. | Valor Unit | Total | 13
Composição | 93584 | SINAPI | EXECUÇÃO DE DEPÓSITO EM CANTEIRO DE OBRA EM CHAPA DE MADEIRA COMPENSADA, NÃO INCLUSO MOBILIÁRIO. AF_04/2016 | CANT - CANTEIRO DE OBRAS | m² | 1 | 805.58 | 805.58 | 13 |  |  |  | 2.1.1.1.4 | 0 | 317.38
Composição Auxiliar | 91852 | SINAPI | ELETRODUTO FLEXÍVEL CORRUGADO, PVC, DN 20 MM (1/2"), PARA CIRCUITOS TERMINAIS, INSTALADO EM PAREDE - FORNECIMENTO E INSTALAÇÃO. AF_03/2023 | Instalações Elétricas - Eletrodutos Embutidos, Cabos, Caixas, Tomadas e Interruptores | M | 0.0662 | 10.44 | 0.69 | 13 | 0.69 |  | 0.69
Composição Auxiliar | 101165 | SINAPI | ALVENARIA DE EMBASAMENTO COM BLOCO ESTRUTURAL DE CONCRETO, DE 14X19X29CM E ARGAMASSA DE ASSENTAMENTO COM PREPARO EM BETONEIRA. AF_05/2020 | Alvenarias Diversas | m³ | 0.0417 | 1181.27 | 49.25 | 13 | 49.25 |  | 49.25
Composição Auxiliar | 98446 | SINAPI | PAREDE DE MADEIRA COMPENSADA PARA CONSTRUÇÃO TEMPORÁRIA EM CHAPA SIMPLES, EXTERNA, COM ÁREA LÍQUIDA MENOR QUE 6 M², COM VÃO. AF_03/2024 | Instalações para Canteiros de Obras | m² | 0.6255 | 139.39 | 87.18 | 13 | 87.18 |  | 87.18
Composição Auxiliar | 91870 | SINAPI | ELETRODUTO RÍGIDO ROSCÁVEL, PVC, DN 20 MM (1/2"), PARA CIRCUITOS TERMINAIS, INSTALADO EM PAREDE - FORNECIMENTO E INSTALAÇÃO. AF_03/2023 | Instalações Elétricas - Eletrodutos Embutidos, Cabos, Caixas, Tomadas e Interruptores | M | 0.1722 | 14.76 | 2.54 | 13 | 2.54 |  | 2.54
Composição Auxiliar | 91862 | SINAPI | ELETRODUTO RÍGIDO ROSCÁVEL, PVC, DN 20 MM (1/2"), PARA CIRCUITOS TERMINAIS, INSTALADO EM FORRO - FORNECIMENTO E INSTALAÇÃO. AF_03/2023 | Instalações Elétricas - Eletrodutos Embutidos, Cabos, Caixas, Tomadas e Interruptores | M | 0.1325 | 11.31 | 1.49 | 13 | 1.49 |  | 1.49
Composição Auxiliar | 91170 | SINAPI | FIXAÇÃO DE TUBOS HORIZONTAIS DE PVC ÁGUA, PVC ESGOTO, PVC ÁGUA PLUVIAL, CPVC, PPR, COBRE OU AÇO, DIÂMETROS MENORES OU IGUAIS A 40 MM, COM ABRAÇADEIRA METÁLICA RÍGIDA TIPO U PERFIL 1 1/4", FIXADA EM PERFILADO EM LAJE. AF_09/2023_PS | Rasgos e Fixações | M | 0.1325 | 11.36 | 1.5 | 13 | 1.5 |  | 1.5
Composição Auxiliar | 94210 | SINAPI | TELHAMENTO COM TELHA ONDULADA DE FIBROCIMENTO E = 6 MM, COM RECOBRIMENTO LATERAL DE 1 1/4 DE ONDA PARA TELHADO COM INCLINAÇÃO MÁXIMA DE 10°, COM ATÉ 2 ÁGUAS, INCLUSO IÇAMENTO. AF_07/2019 | Telhamento para Cobertura | m² | 1.7192 | 45.04 | 77.43 | 13 | 77.43 |  | 77.43
Composição Auxiliar | 95240 | SINAPI | LASTRO DE CONCRETO MAGRO, APLICADO EM PISOS, LAJES SOBRE SOLO OU RADIERS, ESPESSURA DE 3 CM. AF_01/2024 | Lastro | m² | 0.0093 | 24.15 | 0.22 | 13 | 0.22 |  | 0.22
Composição Auxiliar | 92023 | SINAPI | INTERRUPTOR SIMPLES (1 MÓDULO) COM 1 TOMADA DE EMBUTIR 2P+T 10 A, INCLUINDO SUPORTE E PLACA - FORNECIMENTO E INSTALAÇÃO. AF_03/2023 | Instalações Elétricas - Eletrodutos Embutidos, Cabos, Caixas, Tomadas e Interruptores | UN | 0.0662 | 65.53 | 4.33 | 13 | 4.33 |  | 4.33
Composição Auxiliar | 98442 | SINAPI | PAREDE DE MADEIRA COMPENSADA PARA CONSTRUÇÃO TEMPORÁRIA EM CHAPA SIMPLES, EXTERNA, COM ÁREA LÍQUIDA MENOR QUE 6 M², SEM VÃO. AF_05/2018 | CANT - CANTEIRO DE OBRAS | m² | 0.5911 | 150.14 | 88.74 | 13 | 88.74 |  | 88.74
Composição Auxiliar | 93358 | SINAPI | ESCAVAÇÃO MANUAL DE VALA. AF_09/2024 | Escavação de Valas | m³ | 0.0404 | 99.32 | 4.01 | 13 | 4.01 |  | 4.01
Composição Auxiliar | 91924 | SINAPI | CABO DE COBRE FLEXÍVEL ISOLADO, 1,5 MM², ANTI-CHAMA 450/750 V, PARA CIRCUITOS TERMINAIS - FORNECIMENTO E INSTALAÇÃO. AF_03/2023 | Instalações Elétricas - Eletrodutos Embutidos, Cabos, Caixas, Tomadas e Interruptores | M | 0.6755 | 3.57 | 2.41 | 13 | 2.41 |  | 2.41
Composição Auxiliar | 91173 | SINAPI | FIXAÇÃO DE TUBOS VERTICAIS DE PVC ÁGUA, PVC ESGOTO, PVC ÁGUA PLUVIAL, CPVC, PPR, COBRE OU AÇO, DIÂMETROS MENORES OU IGUAIS A 40 MM, COM ABRAÇADEIRA METÁLICA RÍGIDA TIPO U PERFIL 1 1/4", FIXADA EM PERFILADO EM PAREDE. AF_09/2023_PS | Rasgos e Fixações | M | 0.1722 | 4.23 | 0.72 | 13 | 0.72 |  | 0.72
Composição Auxiliar | 93382 | SINAPI | REATERRO MANUAL DE VALAS, COM COMPACTADOR DE SOLOS DE PERCUSSÃO. AF_08/2023 | Aterro e Reaterro de Valas | m³ | 0.0106 | 28.66 | 0.3 | 13 | 0.3 |  | 0.3
Composição Auxiliar | 98445 | SINAPI | PAREDE DE MADEIRA COMPENSADA PARA CONSTRUÇÃO TEMPORÁRIA EM CHAPA SIMPLES, EXTERNA, COM ÁREA LÍQUIDA MAIOR OU IGUAL A 6 M², COM VÃO. AF_03/2024 | Instalações para Canteiros de Obras | m² | 0.8023 | 107.21 | 86.01 | 13 | 86.01 |  | 86.01
Composição Auxiliar | 94559 | SINAPI | JANELA DE AÇO TIPO BASCULANTE, PARA VIDROS (VIDROS NÃO INCLUSOS), BATENTE/ REQUADRO INCLUSO (6,5 A 14 CM), DIMENSÕES 60X60 CM, COM COM PINTURA ANTICORROSIVA, SEM ACABAMENTO, COM FERRAGENS, FIXAÇÃO COM ARGAMASSA, EXCLUSIVE CONTRAMARCO - FORNECIMENTO E INSTALAÇÃO. AF_11/2024 | Esquadrias - Janelas | m² | 0.0662 | 724.52 | 47.96 | 13 | 47.96 |  | 47.96
Composição Auxiliar | 91341 | SINAPI | PORTA EM ALUMÍNIO DE ABRIR TIPO VENEZIANA COM GUARNIÇÃO, FIXAÇÃO COM PARAFUSOS - FORNECIMENTO E INSTALAÇÃO. AF_10/2025 | Esquadrias - Portas | m² | 0.153 | 666.28 | 101.94 | 13 | 101.94 |  | 101.94
Composição Auxiliar | 95241 | SINAPI | LASTRO DE CONCRETO MAGRO, APLICADO EM PISOS, LAJES SOBRE SOLO OU RADIERS, ESPESSURA DE 5 CM. AF_01/2024 | Lastro | m² | 1.511 | 46.65 | 70.48 | 13 | 70.48 |  | 70.48
Composição Auxiliar | 98441 | SINAPI | PAREDE DE MADEIRA COMPENSADA PARA CONSTRUÇÃO TEMPORÁRIA EM CHAPA SIMPLES, EXTERNA, SEM VÃO. AF_03/2024 | Instalações para Canteiros de Obras | m² | 0.5136 | 90.17 | 46.31 | 13 | 46.31 |  | 46.31
Composição Auxiliar | 97586 | SINAPI | LUMINÁRIA TIPO CALHA, DE SOBREPOR, COM 2 LÂMPADAS TUBULARES FLUORESCENTES DE 36 W, COM REATOR DE PARTIDA RÁPIDA - FORNECIMENTO E INSTALAÇÃO. AF_02/2020 | INEL - INSTALAÇÃO ELÉTRICA/ELETRIFICAÇÃO E ILUMINAÇÃO EXTERNA | UN | 0.0662 | 100.6 | 6.65 | 13 | 6.65 |  | 6.65
Composição Auxiliar | 88489 | SINAPI | PINTURA LÁTEX ACRÍLICA PREMIUM, APLICAÇÃO MANUAL EM PAREDES, DUAS DEMÃOS. AF_04/2023 | Pintura Interna | m² | 5.0649 | 14.4 | 72.93 | 13 | 72.93 |  | 72.93
Composição Auxiliar | 92543 | SINAPI | TRAMA DE MADEIRA COMPOSTA POR TERÇAS PARA TELHADOS DE ATÉ 2 ÁGUAS PARA TELHA ONDULADA DE FIBROCIMENTO, METÁLICA, PLÁSTICA OU TERMOACÚSTICA, INCLUSO TRANSPORTE VERTICAL. AF_10/2025 | Estrutura e Trama para Cobertura | m² | 1.7192 | 28.03 | 48.18 | 13 | 48.18 |  | 48.18
Composição Auxiliar | 95805 | SINAPI | CONDULETE DE PVC, TIPO B, PARA ELETRODUTO DE PVC SOLDÁVEL DN 25 MM (3/4''), APARENTE - FORNECIMENTO E INSTALAÇÃO. AF_01/2026 | Instalações Elétricas - Eletrodutos, Conexões e Conduletes Aparentes | UN | 0.1325 | 24.24 | 3.21 | 13 | 3.21 |  | 3.21
Insumo | 00011455 | SINAPI | FERROLHO COM FECHO / TRINCO REDONDO, EM ACO GALVANIZADO / ZINCADO, DE SOBREPOR, COM COMPRIMENTO DE 8" E ESPESSURA MINIMA DA CHAPA DE 1,50 MM | Material | UN | 0.0662 | 16.75 | 1.1 | 13 | 1.1 |  | 1.1
13
[6 empty] | Valor com BDI => |  | 974.26 | 13
[5 empty] | Quant. => | 48,00 | Preço Total => | 46764.48 | 13
14
2.1.1.1.5 | Código | Banco | Descrição | Tipo | Und | Quant. | Valor Unit | Total | 14
Composição | UPACOMP298 | Próprio | BAIAS EM TÁBUAS DE MADEIRA, COM 03 MÓDULOS 4,00 X 4,00M CADA, DESTINADAS AO ARMAZENAMENTO DE AGREGADOS | 47 | un | 1 | 371.27 | 371.27 | 14 |  |  |  | 2.1.1.1.5 | 34.36 | 336.91
Composição Auxiliar | 88262 | SINAPI | CARPINTEIRO DE FORMAS COM ENCARGOS COMPLEMENTARES | Livro SINAPI: Cálculos e Parâmetros | H | 0.6 | 32.17 | 19.3 | 14 | 19.3 | 19.3
Composição Auxiliar | 88316 | SINAPI | SERVENTE COM ENCARGOS COMPLEMENTARES | Livro SINAPI: Cálculos e Parâmetros | H | 0.6 | 25.11 | 15.06 | 14 | 15.06 | 15.06
Insumo | 00006212 | SINAPI | TABUA *2,5 X 30 CM EM PINUS, MISTA OU EQUIVALENTE DA REGIAO - BRUTA | Material | M | 13.5 | 12.6 | 170.1 | 14 | 170.1 |  | 170.1
Insumo | 00004491 | SINAPI | PONTALETE *7,5 X 7,5* CM EM PINUS, MISTA OU EQUIVALENTE DA REGIAO - BRUTA | Material | M | 21.45 | 7.6 | 163.02 | 14 | 163.02 |  | 163.02
Insumo | 00005067 | SINAPI | PREGO DE ACO POLIDO COM CABECA 16 X 24 (2 1/4 X 12) | Material | KG | 0.2 | 18.97 | 3.79 | 14 | 3.79 |  | 3.79
14
[6 empty] | Valor com BDI => |  | 449.01 | 14
[5 empty] | Quant. => | 3,00 | Preço Total => | 1347.03 | 14
15
2.1.1.2 |  |  | PROTEÇÃO E SINALIZAÇÃO | [5 empty] | 15
2.1.1.2.1 | Código | Banco | Descrição | Tipo | Und | Quant. | Valor Unit | Total | 15
Composição | UPACOMP304 | Próprio | PLACA DE OBRA EM CHAPA DE ACO GALVANIZADO ADESIVADA - FORNECIMENTO E INSTALAÇÃO | 47 | m² | 1 | 522.89 | 522.89 | 15 |  |  |  | 2.1.1.2.1 | 82.39 | 433.07
Composição Auxiliar | 88262 | SINAPI | CARPINTEIRO DE FORMAS COM ENCARGOS COMPLEMENTARES | Livro SINAPI: Cálculos e Parâmetros | H | 1 | 32.17 | 32.17 | 15 | 32.17 | 32.17
Composição Auxiliar | 88316 | SINAPI | SERVENTE COM ENCARGOS COMPLEMENTARES | Livro SINAPI: Cálculos e Parâmetros | H | 2 | 25.11 | 50.22 | 15 | 50.22 | 50.22
Insumo | 00004813 | SINAPI | PLACA DE OBRA (PARA CONSTRUCAO CIVIL) EM CHAPA GALVANIZADA *N. 22*, ADESIVADA, DE *2,4 X 1,2* M (SEM POSTES PARA FIXACAO) | Material | m² | 1 | 400 | 400 | 15 | 400 |  | 400
Insumo | 00004491 | SINAPI | PONTALETE *7,5 X 7,5* CM EM PINUS, MISTA OU EQUIVALENTE DA REGIAO - BRUTA | Material | M | 4 | 7.6 | 30.4 | 15 | 30.4 |  | 30.4
Insumo | 00005075 | SINAPI | PREGO DE ACO POLIDO COM CABECA 18 X 30 (2 3/4 X 10) | Material | KG | 0.15 | 17.8 | 2.67 | 15 | 2.67 |  | 2.67
Insumo | 00004417 | SINAPI | SARRAFO NAO APARELHADO *2,5 X 7* CM, EM MACARANDUBA/MASSARANDUBA, ANGELIM, PEROBA-ROSA OU EQUIVALENTE DA REGIAO - BRUTA | Material | M | 1 | 7.43 | 7.43 | 15 | 7.43 |  | 7.43
15
[6 empty] | Valor com BDI => |  | 632.38 | 15
[5 empty] | Quant. => | 2,10 | Preço Total => | 1327.99 | 15
16
2.1.1.2.2 | Código | Banco | Descrição | Tipo | Und | Quant. | Valor Unit | Total | 16
Composição | 98457 | SINAPI | TAPUME COM CHAPA METÁLICA. AF_03/2024 | Instalações para Canteiros de Obras | m² | 1 | 100.5 | 100.5 | 16 |  |  |  | 2.1.1.2.2 | 51.5 | 0.01
Composição Auxiliar | 88315 | SINAPI | SERRALHEIRO COM ENCARGOS COMPLEMENTARES | Livro SINAPI: Cálculos e Parâmetros | H | 0.588 | 32.61 | 19.17 | 16 | 19.17 | 19.17
Composição Auxiliar | 102862 | SINAPI | MÁQUINA FORMER DOBRAS DIVERSAS: 220V/380V TRIFÁSICO OU MONOFÁSICO, CAPACIDADE 0,5-1,27MM, MOTOR 2CV - CHP DIURNO. AF_05/2023 | Custos Horários Produtivo e Improdutivo dos Equipamentos | CHP | 0.0139 | 0.9 | 0.01 | 16 | 0.01 |  | 0.01
Composição Auxiliar | 88239 | SINAPI | AJUDANTE DE CARPINTEIRO COM ENCARGOS COMPLEMENTARES | Livro SINAPI: Cálculos e Parâmetros | H | 0.2649 | 25.57 | 6.77 | 16 | 6.77 | 6.77
Composição Auxiliar | 102863 | SINAPI | MÁQUINA FORMER DOBRAS DIVERSAS: 220V/380V TRIFÁSICO OU MONOFÁSICO, CAPACIDADE 0,5-1,27MM, MOTOR 2CV - CHI DIURNO. AF_05/2023 | Custos Horários Produtivo e Improdutivo dos Equipamentos | CHI | 1.0459 | 0 | 0 | 16 | 0 |  | 0
Composição Auxiliar | 88262 | SINAPI | CARPINTEIRO DE FORMAS COM ENCARGOS COMPLEMENTARES | Livro SINAPI: Cálculos e Parâmetros | H | 0.7948 | 32.17 | 25.56 | 16 | 25.56 | 25.56
Composição Auxiliar | 88251 | SINAPI | AUXILIAR DE SERRALHEIRO COM ENCARGOS COMPLEMENTARES | Livro SINAPI: Cálculos e Parâmetros | H | 0.392 | 25.96 | 10.17 | 16 | 10.17 | 10.17
Composição Auxiliar | 94974 | SINAPI | CONCRETO MAGRO PARA LASTRO, TRAÇO 1:4,5:4,5 (EM MASSA SECA DE CIMENTO/ AREIA MÉDIA/ BRITA 1) - PREPARO MANUAL. AF_05/2021 | Produção de Concreto | m³ | 0.0069 | 597.09 | 4.11 | 16 | 4.11 |  | 4.11
Insumo | 00043851 | SINAPI | PARAFUSO, EM ACO ZINCADO, CABECA LENTILHA AUTO TRAVANTE DIAMETRO 5/16" X 1" COM PORCA | Material | UN | 3.3058 | 0 | 0 | 16 | 0 |  | 0
Insumo | 00043692 | SINAPI | PERFIL "U" SIMPLES, EM CHAPA DOBRADA DE ACO LAMINADO, E = 3 MM, H = 200 MM, L = 50 MM (6,83 KG/M) | Material | KG | 0.595 | 9.12 | 5.42 | 16 | 5.42 |  | 5.42
Insumo | 00011051 | SINAPI | CHAPA DE ACO GALVANIZADA BITOLA GSG 26, E = 0,50 MM (4,00 KG/M2) | Material | KG | 2.4331 | 12.04 | 29.29 | 16 | 29.29 |  | 29.29
16
[6 empty] | Valor com BDI => |  | 121.54 | 16
[5 empty] | Quant. => | 170,00 | Preço Total => | 20661.8 | 16
17
2.1.2 |  |  | DESMOBILIZAÇÃO | [5 empty] | 17
2.1.2.1 |  |  | DEMOLIÇÃO | [5 empty] | 17
2.1.2.1.1 | Código | Banco | Descrição | Tipo | Und | Quant. | Valor Unit | Total | 17
Composição | 97637 | SINAPI | REMOÇÃO DE TAPUME/ CHAPAS METÁLICAS E DE MADEIRA, DE FORMA MANUAL, SEM REAPROVEITAMENTO. AF_09/2023 | Demolições e Remoções | m² | 1 | 3.29 | 3.29 | 17 |  |  |  | 2.1.2.1.1 | 3.29 | 0
Composição Auxiliar | 88278 | SINAPI | MONTADOR DE ESTRUTURAS METÁLICAS COM ENCARGOS COMPLEMENTARES | Livro SINAPI: Cálculos e Parâmetros | H | 0.0337 | 26.91 | 0.9 | 17 | 0.9 | 0.9
Composição Auxiliar | 88316 | SINAPI | SERVENTE COM ENCARGOS COMPLEMENTARES | Livro SINAPI: Cálculos e Parâmetros | H | 0.0952 | 25.11 | 2.39 | 17 | 2.39 | 2.39
17
[6 empty] | Valor com BDI => |  | 3.97 | 17
[5 empty] | Quant. => | 170,00 | Preço Total => | 674.9 | 17
18
2.1.2.1.2 | Código | Banco | Descrição | Tipo | Und | Quant. | Valor Unit | Total | 18
Composição | UPACOMP307 | Próprio | DEMOLIÇÃO MANUAL DE CONSTRUÇÕES PROVISÓRIAS DE MADEIRA - SEM REAPROVEITAMENTO | URBA - URBANIZAÇÃO | m² | 1 | 16.53 | 16.53 | 18 |  |  |  | 2.1.2.1.2 | 16.53 | 0
Composição Auxiliar | 88262 | SINAPI | CARPINTEIRO DE FORMAS COM ENCARGOS COMPLEMENTARES | Livro SINAPI: Cálculos e Parâmetros | H | 0.1 | 32.17 | 3.21 | 18 | 3.21 | 3.21
Composição Auxiliar | 88309 | SINAPI | PEDREIRO COM ENCARGOS COMPLEMENTARES | Livro SINAPI: Cálculos e Parâmetros | H | 0.1 | 32.84 | 3.28 | 18 | 3.28 | 3.28
Composição Auxiliar | 88316 | SINAPI | SERVENTE COM ENCARGOS COMPLEMENTARES | Livro SINAPI: Cálculos e Parâmetros | H | 0.4 | 25.11 | 10.04 | 18 | 10.04 | 10.04
18
[6 empty] | Valor com BDI => |  | 19.99 | 18
[5 empty] | Quant. => | 92,00 | Preço Total => | 1839.08 | 18
19
2.1.2.1.3 | Código | Banco | Descrição | Tipo | Und | Quant. | Valor Unit | Total | 19
Composição | UPACOMP308 | Próprio | DISPOSIÇÃO FINAL DE RESÍDUOS SEGREGADOS DE CONSTRUÇÃO CIVIL | TRAN - TRANSPORTES, CARGAS E DESCARGAS | T | 1 | 15.25 | 15.25 | 19 |  |  |  | 2.1.2.1.3 | 0 | 15.25
Insumo | UPAINS045 | Próprio | DISPOSIÇÃO FINAL DE RESÍDUOS SEGREGADOS DE CONSTRUÇÃO CIVIL | Serviços | T | 1 | 15.25 | 15.25 | 19 | 15.25 |  | 15.25
19
[6 empty] | Valor com BDI => |  | 18.44 | 19
[5 empty] | Quant. => | 10,00 | Preço Total => | 184.4 | 19
20
3 |  |  | GRUPO 03 - REFORMA DA EDIFICAÇÃO | [5 empty] | 20
3.1 |  |  | SERVIÇOS PRELIMINARES | [5 empty] | 20
3.1.1 |  |  | DEMOLIÇÃO | [5 empty] | 20
3.1.1.1 |  |  | VEDAÇÕES | [5 empty] | 20
3.1.1.1.1 | Código | Banco | Descrição | Tipo | Und | Quant. | Valor Unit | Total | 20
Composição | IG-REM-ACM | Próprio | REMOÇÃO DE ACM AZUL EXISTENTE | ESQV - ESQUADRIAS/FERRAGENS/VIDROS | m² | 1 | 12.25 | 12.25 | 20 |  |  |  | 3.1.1.1.1 | 12.25 | 0
Composição Auxiliar | 88316 | SINAPI | SERVENTE COM ENCARGOS COMPLEMENTARES | Livro SINAPI: Cálculos e Parâmetros | H | 0.36 | 25.11 | 9.03 | 20 | 9.03 | 9.03
Composição Auxiliar | 88278 | SINAPI | MONTADOR DE ESTRUTURAS METÁLICAS COM ENCARGOS COMPLEMENTARES | Livro SINAPI: Cálculos e Parâmetros | H | 0.12 | 26.91 | 3.22 | 20 | 3.22 | 3.22
20
[6 empty] | Valor com BDI => |  | 14.81 | 20
[5 empty] | Quant. => | 26,00 | Preço Total => | 385.06 | 20
21
3.1.1.1.2 | Código | Banco | Descrição | Tipo | Und | Quant. | Valor Unit | Total | 21
Composição | 90447 | SINAPI | RASGO LINEAR MANUAL EM ALVENARIA, PARA ELETRODUTOS, DIÂMETROS MENORES OU IGUAIS A 40 MM. AF_09/2023 | Rasgos e Fixações | M | 1 | 9.54 | 9.54 | 21 |  |  |  | 3.1.1.1.2 | 9.54 | 0
Composição Auxiliar | 88264 | SINAPI | ELETRICISTA COM ENCARGOS COMPLEMENTARES | Livro SINAPI: Cálculos e Parâmetros | H | 0.2348 | 33.25 | 7.8 | 21 | 7.8 | 7.8
Composição Auxiliar | 88247 | SINAPI | AUXILIAR DE ELETRICISTA COM ENCARGOS COMPLEMENTARES | Livro SINAPI: Cálculos e Parâmetros | H | 0.066 | 26.42 | 1.74 | 21 | 1.74 | 1.74
21
[6 empty] | Valor com BDI => |  | 11.53 | 21
[5 empty] | Quant. => | 12,00 | Preço Total => | 138.36 | 21
22
3.1.1.2 |  |  | PISOS | [5 empty] | 22
3.1.1.2.1 | Código | Banco | Descrição | Tipo | Und | Quant. | Valor Unit | Total | 22
Composição | 97633 | SINAPI | DEMOLIÇÃO DE REVESTIMENTO CERÂMICO, DE FORMA MANUAL, SEM REAPROVEITAMENTO. AF_09/2023 | Demolições e Remoções | m² | 1 | 26.95 | 26.95 | 22 |  |  |  | 3.1.1.2.1 | 26.95 | 0
Composição Auxiliar | 88316 | SINAPI | SERVENTE COM ENCARGOS COMPLEMENTARES | Livro SINAPI: Cálculos e Parâmetros | H | 0.774 | 25.11 | 19.43 | 22 | 19.43 | 19.43
Composição Auxiliar | 88256 | SINAPI | AZULEJISTA OU LADRILHEIRO COM ENCARGOS COMPLEMENTARES | Livro SINAPI: Cálculos e Parâmetros | H | 0.2301 | 32.69 | 7.52 | 22 | 7.52 | 7.52
22
[6 empty] | Valor com BDI => |  | 32.59 | 22
[5 empty] | Quant. => | 398,00 | Preço Total => | 12970.82 | 22
23
3.1.1.2.2 | Código | Banco | Descrição | Tipo | Und | Quant. | Valor Unit | Total | 23
Composição | 104789 | SINAPI | DEMOLIÇÃO DE PISO DE CONCRETO SIMPLES, DE FORMA MANUAL, SEM REAPROVEITAMENTO. AF_09/2023 | Demolições e Remoções | m³ | 1 | 234.93 | 234.93 | 23 |  |  |  | 3.1.1.2.2 | 234.93 | 0
Composição Auxiliar | 88309 | SINAPI | PEDREIRO COM ENCARGOS COMPLEMENTARES | Livro SINAPI: Cálculos e Parâmetros | H | 1.2462 | 32.84 | 40.92 | 23 | 40.92 | 40.92
Composição Auxiliar | 88316 | SINAPI | SERVENTE COM ENCARGOS COMPLEMENTARES | Livro SINAPI: Cálculos e Parâmetros | H | 7.7265 | 25.11 | 194.01 | 23 | 194.01 | 194.01
23
[6 empty] | Valor com BDI => |  | 284.12 | 23
[5 empty] | Quant. => | 2,00 | Preço Total => | 568.24 | 23
24
3.1.1.2.3 | Código | Banco | Descrição | Tipo | Und | Quant. | Valor Unit | Total | 24
Composição | IG-DPE | Próprio | DEMOLICAO DO PISO EXISTENTE. REF SIN 73801/001 | SERP - SERVIÇOS PRELIMINARES | m² | 1 | 37.66 | 37.66 | 24 |  |  |  | 3.1.1.2.3 | 37.66 | 0
Composição Auxiliar | 88316 | SINAPI | SERVENTE COM ENCARGOS COMPLEMENTARES | Livro SINAPI: Cálculos e Parâmetros | H | 1.5 | 25.11 | 37.66 | 24 | 37.66 | 37.66
24
[6 empty] | Valor com BDI => |  | 45.54 | 24
[5 empty] | Quant. => | 28,00 | Preço Total => | 1275.12 | 24
25
3.1.1.3 |  |  | COBERTURAS | [5 empty] | 25
3.1.1.3.1 | Código | Banco | Descrição | Tipo | Und | Quant. | Valor Unit | Total | 25
Composição | 97628 | SINAPI | ABERTURA DE LAJES, EM CONCRETO ARMADO, DE FORMA MANUAL, SEM REAPROVEITAMENTO. AF_09/2023 | Demolições e Remoções | m³ | 1 | 312.44 | 312.44 | 25 |  |  |  | 3.1.1.3.1 | 312.44 | 0
Composição Auxiliar | 88309 | SINAPI | PEDREIRO COM ENCARGOS COMPLEMENTARES | Livro SINAPI: Cálculos e Parâmetros | H | 1.6574 | 32.84 | 54.42 | 25 | 54.42 | 54.42
Composição Auxiliar | 88316 | SINAPI | SERVENTE COM ENCARGOS COMPLEMENTARES | Livro SINAPI: Cálculos e Parâmetros | H | 10.2759 | 25.11 | 258.02 | 25 | 258.02 | 258.02
25
[6 empty] | Valor com BDI => |  | 377.86 | 25
[5 empty] | Quant. => | 2,00 | Preço Total => | 755.72 | 25
26
3.1.1.3.2 | Código | Banco | Descrição | Tipo | Und | Quant. | Valor Unit | Total | 26
Composição | 97641 | SINAPI | REMOÇÃO DE FORRO DE GESSO, DE FORMA MANUAL, SEM REAPROVEITAMENTO. AF_09/2023 | Demolições e Remoções | m² | 1 | 3.47 | 3.47 | 26 |  |  |  | 3.1.1.3.2 | 3.47 | 0
Composição Auxiliar | 88269 | SINAPI | GESSEIRO COM ENCARGOS COMPLEMENTARES | Livro SINAPI: Cálculos e Parâmetros | H | 0.0336 | 32.61 | 1.09 | 26 | 1.09 | 1.09
Composição Auxiliar | 88316 | SINAPI | SERVENTE COM ENCARGOS COMPLEMENTARES | Livro SINAPI: Cálculos e Parâmetros | H | 0.0951 | 25.11 | 2.38 | 26 | 2.38 | 2.38
26
[6 empty] | Valor com BDI => |  | 4.19 | 26
[5 empty] | Quant. => | 529,65 | Preço Total => | 2219.23 | 26
27
3.2 |  |  | FUNDAÇÕES E ESTRUTURAS | [5 empty] | 27
3.2.1 |  |  | ESTRUTURAS METÁLICAS | [5 empty] | 27
3.2.1.1 | Código | Banco | Descrição | Tipo | Und | Quant. | Valor Unit | Total | 27
Composição | IG-EST-MET-KG | Próprio | ESTRUTURA METÁLICA EM PERFIS METÁLICOS - FORNECIMENTO E INSTALAÇÃO | 40 | KG | 1 | 34.87 | 34.87 | 27 |  |  |  | 3.2.1.1 | 17.88 | 5.54
Composição Auxiliar | 88317 | SINAPI | SOLDADOR COM ENCARGOS COMPLEMENTARES | Livro SINAPI: Cálculos e Parâmetros | H | 0.24 | 33.75 | 8.1 | 27 | 8.1 | 8.1
Composição Auxiliar | 88316 | SINAPI | SERVENTE COM ENCARGOS COMPLEMENTARES | Livro SINAPI: Cálculos e Parâmetros | H | 0.133 | 25.11 | 3.33 | 27 | 3.33 | 3.33
Composição Auxiliar | 88278 | SINAPI | MONTADOR DE ESTRUTURAS METÁLICAS COM ENCARGOS COMPLEMENTARES | Livro SINAPI: Cálculos e Parâmetros | H | 0.24 | 26.91 | 6.45 | 27 | 6.45 | 6.45
Insumo | 001305 | SBC | PERFIL "H" ASTM A572 W200x46,1mm (46,10kg/m) | Material | KG | 0.44 | 9.48 | 4.17 | 27 | 4.17 |  | 4.17
Insumo | 005578 | SBC | OXIGENIO, RECARGA PARA CILINDRO DE CONJUNTO OXICORTE GRAND | Material | m³ | 0.06 | 22.9 | 1.37 | 27 | 1.37 |  | 1.37
Insumo | 000570 | SBC | CHAPA DE ACO GALVANIZADA BITOLA GSG 14 1,95mm (16,00kg/m2) | Material | KG | 0.363 | 8.04 | 2.91 | 27 | 2.91 |  | 2.91
Insumo | 002510 | SBC | ACETILENO (RECARGA DE GAS ACETILENO PARA CILINDRO DE CONJUNT | Material | KG | 0.015 | 104.5 | 1.56 | 27 | 1.56 |  | 1.56
Insumo | 000434 | SBC | SOLDA-ELETRODO OK 4600 AWS 6013 6,0mm 1/4"(lata 20kg) | Material | KG | 0.05 | 37.23 | 1.86 | 27 | 1.86 |  | 1.86
Insumo | 019742 | SBC | ALUGUEL TALHA TIRFOR 1,5 TONELADA | Material | H | 0.5 | 1.45 | 0.72 | 27 | 0.72 |  | 0.72
Insumo | 003120 | SBC | CANTONEIRA ACO ABAS IGUAIS 2.1/2"x1/4" (6,10 kg/m) | Material | KG | 0.297 | 12.48 | 3.7 | 27 | 3.7 |  | 3.7
Insumo | 034422 | SBC | MAQUINA SOLDA ELET.SMASHWELD SUPER BANTAN 3,5kVA(19065) | Material | H | 0.225 | 2.18 | 0.49 | 27 | 0.49 |  | 0.49
Insumo | 000232 | SBC | ENERGIA ELETRICA ATE 2000 KWH | Material | KWH | 0.225 | 0.96 | 0.21 | 27 | 0.21 |  | 0.21
27
[6 empty] | Valor com BDI => |  | 42.17 | 27
[5 empty] | Quant. => | 7.444,52 | Preço Total => | 313935.4 | 27
28
3.2.1.2 | Código | Banco | Descrição | Tipo | Und | Quant. | Valor Unit | Total | 28
Composição | 73924/002 | SINAPI | PINTURA ESMALTE ACETINADO, DUAS DEMAOS, SOBRE SUPERFICIE METALICA | PINT - PINTURAS | m² | 1 | 41 | 41 | 28 |  |  |  | 3.2.1.2 | 29.7 | 11.3
Composição Auxiliar | 88316 | SINAPI | SERVENTE COM ENCARGOS COMPLEMENTARES | Livro SINAPI: Cálculos e Parâmetros | H | 0.5 | 25.11 | 12.55 | 28 | 12.55 | 12.55
Composição Auxiliar | 88310 | SINAPI | PINTOR COM ENCARGOS COMPLEMENTARES | Livro SINAPI: Cálculos e Parâmetros | H | 0.5 | 34.31 | 17.15 | 28 | 17.15 | 17.15
Insumo | 00005318 | SINAPI | DILUENTE AGUARRAS | Material | L | 0.07 | 18.41 | 1.28 | 28 | 1.28 |  | 1.28
Insumo | 00007311 | SINAPI | TINTA ESMALTE SINTETICO PREMIUM ACETINADO | Material | L | 0.16 | 48.46 | 7.75 | 28 | 7.75 |  | 7.75
Insumo | 00003768 | SINAPI | LIXA EM FOLHA PARA FERRO, NUMERO 150 | Material | UN | 0.6 | 3.79 | 2.27 | 28 | 2.27 |  | 2.27
28
[6 empty] | Valor com BDI => |  | 49.58 | 28
[5 empty] | Quant. => | 577,00 | Preço Total => | 28607.66 | 28
29
3.2.1.3 | Código | Banco | Descrição | Tipo | Und | Quant. | Valor Unit | Total | 29
Composição | IG-REV-ACM | Próprio | REVESTIMENTO EM ACM | 21.03 | m² | 1 | 919.97 | 919.97 | 29 |  |  |  | 3.2.1.3 | 343.5 | 383.16
Composição Auxiliar | 88251 | SINAPI | AUXILIAR DE SERRALHEIRO COM ENCARGOS COMPLEMENTARES | Livro SINAPI: Cálculos e Parâmetros | H | 10.0699 | 25.96 | 261.41 | 29 | 261.41 | 261.41
Composição Auxiliar | 88315 | SINAPI | SERRALHEIRO COM ENCARGOS COMPLEMENTARES | Livro SINAPI: Cálculos e Parâmetros | H | 2.5175 | 32.61 | 82.09 | 29 | 82.09 | 82.09
Insumo | E.03.000.026653 | CPOS/CDHU | PARAFUSO AUTO-ATARRAXANTE/AUTO-BROCANTE EM AÇO MÉDIO CARBONO, COM ACABAMENTO ZINCADO BRANDO, DE 12 X 38 MM - COM ARRUELA DE VEDAÇÃO | Material | un | 6.2725 | 0.31 | 1.94 | 29 | 1.94 |  | 1.94
Insumo | E.08.000.026210 | CPOS/CDHU | PLACA DE ALUMÍNIO COMPOSTO "ACM", ESPESSURA DE 4 MM, ACABAMENTO EM PVDF, USO EXTERNO/INTERNO | Material | m² | 1.3 | 241.19 | 313.54 | 29 | 313.54 |  | 313.54
Insumo | E.03.000.026771 | CPOS/CDHU | REBITES DE FERRO ZINCADO N° 8, COMPRIMENTO DE 6,10 MM, DIÂMETRO NOMINAL DE 3 MM | Material | kg | 1.5054 | 44.96 | 67.68 | 29 | 67.68 |  | 67.68
Insumo | F.08.000.062020 | CPOS/CDHU | TARUGO DE POLIETILENO D=10MM DELIMITADOR DA JUNTA DE DILATAÇÃO | Material | M | 1.275 | 0.46 | 0.58 | 29 | 0.58 |  | 0.58
Insumo | S.03.000.026616 | CPOS/CDHU | CANTONEIRA EM ALUMÍNIO | Material | kg | 2.4835 | 37.08 | 92.08 | 29 | 92.08 |  | 92.08
Insumo | F.08.000.024103 | CPOS/CDHU | MASTIQUE SILICONE SILIX 567; REFERÊNCIA COMERCIAL RHODIA / DOW CORNING 791 OU EQUIVALENTE | Material | bg | 2.125 | 47.37 | 100.65 | 29 | 100.65 |  | 100.65
29
[6 empty] | Valor com BDI => |  | 1112.61 | 29
[5 empty] | Quant. => | 85,50 | Preço Total => | 95128.15 | 29
30
3.3 |  |  | ARQUITETURA E ELEMENTOS DE URBANISMO | [5 empty] | 30
3.3.1 |  |  | ARQUITETURA | [5 empty] | 30
3.3.1.1 |  |  | PAREDES | [5 empty] | 30
3.3.1.1.1 |  |  | DE ALVENARIA DE BLOCOS CERÂMICOS | [5 empty] | 30
3.3.1.1.1.1 | Código | Banco | Descrição | Tipo | Und | Quant. | Valor Unit | Total | 30
Composição | IG-PLA-CIM-10CN | Próprio | FECHAMENTO EM PLACA CIMENTÍCIA COM ESPESSURA DE 12 mm | 14.31 | m² | 1 | 247.32 | 247.32 | 30 |  |  |  | 3.3.1.1.1.1 | 146.3 | 91.95
Composição Auxiliar | 88316 | SINAPI | SERVENTE COM ENCARGOS COMPLEMENTARES | Livro SINAPI: Cálculos e Parâmetros | H | 2 | 25.11 | 50.22 | 30 | 50.22 | 50.22
Composição Auxiliar | 88261 | SINAPI | CARPINTEIRO DE ESQUADRIAS COM ENCARGOS COMPLEMENTARES | Livro SINAPI: Cálculos e Parâmetros | H | 1 | 30.86 | 30.86 | 30 | 30.86 | 30.86
Composição Auxiliar | 88315 | SINAPI | SERRALHEIRO COM ENCARGOS COMPLEMENTARES | Livro SINAPI: Cálculos e Parâmetros | H | 2 | 32.61 | 65.22 | 30 | 65.22 | 65.22
Insumo | I.05.000.021057 | CPOS/CDHU | PLACA CIMENTÍCIA IMPERMEABILIZADA COM ESPESSURA DE 12MM, PLACA DE 1,20 X 2,40M; REF. BRASILIT OU EQUIVALENTE | Material | m² | 1.1 | 67.89 | 74.67 | 30 | 74.67 |  | 74.67
Insumo | E.05.000.026678 | CPOS/CDHU | FERRO CANTONEIRA ABAS IGUAIS EM AÇO CARBONO, DE 1´ X 1´ X 1/8´ | Material | kg | 2 | 8.64 | 17.28 | 30 | 17.28 |  | 17.28
Insumo | F.08.000.062026 | CPOS/CDHU | GUIA DE POLIETILENO TARUCEL, DIÂMETRO DE 15 MM | Material | m | 1 | 0.55 | 0.55 | 30 | 0.55 |  | 0.55
Insumo | F.08.000.024103 | CPOS/CDHU | MASTIQUE SILICONE SILIX 567; REFERÊNCIA COMERCIAL RHODIA / DOW CORNING 791 OU EQUIVALENTE | Material | bg | 0.18 | 47.37 | 8.52 | 30 | 8.52 |  | 8.52
30
[6 empty] | Valor com BDI => |  | 299.1 | 30
[5 empty] | Quant. => | 265,20 | Preço Total => | 79321.32 | 30
31
3.3.1.1.1.2 | Código | Banco | Descrição | Tipo | Und | Quant. | Valor Unit | Total | 31
Composição | 103324 | SINAPI | ALVENARIA DE VEDAÇÃO DE BLOCOS CERÂMICOS FURADOS NA VERTICAL DE 14X19X39 CM (ESPESSURA 14 CM) E ARGAMASSA DE ASSENTAMENTO COM PREPARO EM BETONEIRA. AF_12/2021 | Alvenaria de Vedação | m² | 1 | 96.67 | 96.67 | 31 |  |  |  | 3.3.1.1.1.2 | 39.03 | 11
Composição Auxiliar | 87292 | SINAPI | ARGAMASSA TRAÇO 1:2:8 (EM VOLUME DE CIMENTO, CAL E AREIA MÉDIA ÚMIDA) PARA EMBOÇO/MASSA ÚNICA/ASSENTAMENTO DE ALVENARIA DE VEDAÇÃO, PREPARO MECÂNICO COM BETONEIRA 400 L. AF_08/2019 | Argamassas | m³ | 0.0118 | 781.52 | 9.22 | 31 | 9.22 |  | 9.22
Composição Auxiliar | 88309 | SINAPI | PEDREIRO COM ENCARGOS COMPLEMENTARES | Livro SINAPI: Cálculos e Parâmetros | H | 0.86 | 32.84 | 28.24 | 31 | 28.24 | 28.24
Composição Auxiliar | 88316 | SINAPI | SERVENTE COM ENCARGOS COMPLEMENTARES | Livro SINAPI: Cálculos e Parâmetros | H | 0.43 | 25.11 | 10.79 | 31 | 10.79 | 10.79
Insumo | 00037395 | SINAPI | PINO DE ACO COM FURO, HASTE = 27 MM (ACAO DIRETA) | Material | CENTO | 0.01 | 41.93 | 0.41 | 31 | 0.41 |  | 0.41
Insumo | 00034547 | SINAPI | TELA DE ACO SOLDADA GALVANIZADA/ZINCADA PARA ALVENARIA, FIO D = *1,20 A 1,70* MM, MALHA 15 X 15 MM, (C X L) *50 X 12* CM | Material | M | 0.42 | 3.28 | 1.37 | 31 | 1.37 |  | 1.37
Insumo | 00037593 | SINAPI | BLOCO CERAMICO / TIJOLO VAZADO PARA ALVENARIA DE VEDACAO, FUROS NA VERTICAL DE 14 X 19 X 39 CM (L X A X C) | Material | UN | 13.6 | 3.43 | 46.64 | 31 | 46.64 |  | 46.64
31
[6 empty] | Valor com BDI => |  | 116.91 | 31
[5 empty] | Quant. => | 100,00 | Preço Total => | 11691 | 31
32
3.3.1.1.1.3 | Código | Banco | Descrição | Tipo | Und | Quant. | Valor Unit | Total | 32
Composição | 90279 | SINAPI | GRAUTE FGK=20 MPA; TRAÇO 1:0,04:1,8:2,1 (EM MASSA SECA DE CIMENTO/ CAL/ AREIA GROSSA/ BRITA 0) - PREPARO MECÂNICO COM BETONEIRA 400 L. AF_09/2021 | Graute e Armação | m³ | 1 | 680.13 | 680.13 | 32 |  |  |  | 3.3.1.1.1.3 | 107.86 | 136.24
Composição Auxiliar | 88831 | SINAPI | BETONEIRA CAPACIDADE NOMINAL DE 400 L, CAPACIDADE DE MISTURA 280 L, MOTOR ELÉTRICO TRIFÁSICO POTÊNCIA DE 2 CV, SEM CARREGADOR - CHI DIURNO. AF_05/2023 | Custos Horários Produtivo e Improdutivo dos Equipamentos | CHI | 0.4931 | 0.4 | 0.19 | 32 | 0.19 |  | 0.19
Composição Auxiliar | 88316 | SINAPI | SERVENTE COM ENCARGOS COMPLEMENTARES | Livro SINAPI: Cálculos e Parâmetros | H | 2.5492 | 25.11 | 64.01 | 32 | 64.01 | 64.01
Composição Auxiliar | 88377 | SINAPI | OPERADOR DE BETONEIRA ESTACIONÁRIA/MISTURADOR COM ENCARGOS COMPLEMENTARES | Livro SINAPI: Cálculos e Parâmetros | H | 1.6069 | 27.29 | 43.85 | 32 | 43.85 | 43.85
Composição Auxiliar | 88830 | SINAPI | BETONEIRA CAPACIDADE NOMINAL DE 400 L, CAPACIDADE DE MISTURA 280 L, MOTOR ELÉTRICO TRIFÁSICO POTÊNCIA DE 2 CV, SEM CARREGADOR - CHP DIURNO. AF_05/2023 | Custos Horários Produtivo e Improdutivo dos Equipamentos | CHP | 1.1138 | 1.66 | 1.84 | 32 | 1.84 |  | 1.84
Insumo | 00000367 | SINAPI | AREIA GROSSA - POSTO JAZIDA/FORNECEDOR (RETIRADO NA JAZIDA, SEM TRANSPORTE) | Material | m³ | 0.6302 | 212.97 | 134.21 | 32 | 134.21 |  | 134.21
Insumo | 00001106 | SINAPI | CAL HIDRATADA CH-I PARA ARGAMASSAS | Material | KG | 15.1255 | 1.6 | 24.2 | 32 | 24.2 |  | 24.2
Insumo | 00001379 | SINAPI | CIMENTO PORTLAND COMPOSTO CP II-32 | Material | KG | 420.1527 | 0.68 | 285.7 | 32 | 285.7 |  | 285.7
Insumo | 00004720 | SINAPI | PEDRA BRITADA N. 0, OU PEDRISCO (4,8 A 9,5 MM) POSTO PEDREIRA/FORNECEDOR, SEM FRETE | Material | m³ | 0.5882 | 214.44 | 126.13 | 32 | 126.13 |  | 126.13
32
[6 empty] | Valor com BDI => |  | 822.54 | 32
[5 empty] | Quant. => | 1,50 | Preço Total => | 1233.81 | 32
33
3.3.1.1.1.4 | Código | Banco | Descrição | Tipo | Und | Quant. | Valor Unit | Total | 33
Composição | 92884 | SINAPI | ARMAÇÃO PILAR UTILIZANDO AÇO CA-25 DE 10,0 MM | Armação para Estruturas de Concreto Armado | KG | 1 | 12.23 | 12.23 | 33 |  |  |  | 3.3.1.1.1.4 | 1.94 | 10.29
Composição Auxiliar | 88238 | SINAPI | AJUDANTE DE ARMADOR COM ENCARGOS COMPLEMENTARES | Livro SINAPI: Cálculos e Parâmetros | H | 0.0086 | 25.96 | 0.22 | 33 | 0.22 | 0.22
Composição Auxiliar | 88245 | SINAPI | ARMADOR COM ENCARGOS COMPLEMENTARES | Livro SINAPI: Cálculos e Parâmetros | H | 0.0529 | 32.61 | 1.72 | 33 | 1.72 | 1.72
Composição Auxiliar | 92877 | SINAPI | CORTE E DOBRA DE AÇO CA-25, DIÂMETRO DE 10,0 MM. AF_06/2022 | Armação para Estruturas de Concreto Armado | KG | 1 | 9.68 | 9.68 | 33 | 9.68 |  | 9.68
Insumo | 00039017 | SINAPI | ESPACADOR / DISTANCIADOR CIRCULAR COM ENTRADA LATERAL, EM PLASTICO, PARA VERGALHAO *4,2 A 12,5* MM, COBRIMENTO 20 MM | Material | UN | 0.543 | 0.22 | 0.11 | 33 | 0.11 |  | 0.11
Insumo | 00043132 | SINAPI | ARAME RECOZIDO 16 BWG, D = 1,65 MM (0,016 KG/M) OU 18 BWG, D = 1,25 MM (0,01 KG/M) | Material | KG | 0.025 | 20 | 0.5 | 33 | 0.5 |  | 0.5
33
[6 empty] | Valor com BDI => |  | 14.79 | 33
[5 empty] | Quant. => | 95,00 | Preço Total => | 1405.05 | 33
34
3.3.1.2 |  |  | ESQUADRIAS | [5 empty] | 34
3.3.1.2.1 |  |  | JANELAS | [5 empty] | 34
3.3.1.2.1.1 | Código | Banco | Descrição | Tipo | Und | Quant. | Valor Unit | Total | 34
Composição | IG-JN-VZ-120X60 | Próprio | JANELA EM ALUMÍNIO VENEZIANA 120X60 | ESQV - ESQUADRIAS/FERRAGENS/VIDROS | UN | 1 | 514.47 | 514.47 | 34 |  |  |  | 3.3.1.2.1.1 | 104.16 | 410.31
Composição Auxiliar | 88251 | SINAPI | AUXILIAR DE SERRALHEIRO COM ENCARGOS COMPLEMENTARES | Livro SINAPI: Cálculos e Parâmetros | H | 1.5 | 25.96 | 38.94 | 34 | 38.94 | 38.94
Composição Auxiliar | 88315 | SINAPI | SERRALHEIRO COM ENCARGOS COMPLEMENTARES | Livro SINAPI: Cálculos e Parâmetros | H | 2 | 32.61 | 65.22 | 34 | 65.22 | 65.22
Insumo | I1275 | SEINFRA | JANELA EM ALUMINIO, TIPO VENEZIANA | Material | m² | 0.72 | 492.31 | 354.46 | 34 | 354.46 |  | 354.46
Insumo | I0207 | SEINFRA | BATENTE ALUMINIO L 1.1/2X1X1/8 ANOD 60X210 | Material | UN | 0.72 | 77.57 | 55.85 | 34 | 55.85 |  | 55.85
34
[6 empty] | Valor com BDI => |  | 622.2 | 34
[5 empty] | Quant. => | 16,00 | Preço Total => | 9955.2 | 34
35
3.3.1.2.2 |  |  | PORTA DE MADEIRA COMPENSADA | [5 empty] | 35
3.3.1.2.2.1 | Código | Banco | Descrição | Tipo | Und | Quant. | Valor Unit | Total | 35
Composição | IG-PT-VN-160 | Próprio | Porta de Abrir ¦ 02 Folhas ¦ Sem Bandeira ¦ Em Alumínio Veneziana - 200X160 | ESQV - ESQUADRIAS/FERRAGENS/VIDROS | UN | 1 | 2132.09 | 2132.09 | 35 |  |  |  | 3.3.1.2.2.1 | 0 | 2132.09
Composição Auxiliar | 91341 | SINAPI | PORTA EM ALUMÍNIO DE ABRIR TIPO VENEZIANA COM GUARNIÇÃO, FIXAÇÃO COM PARAFUSOS - FORNECIMENTO E INSTALAÇÃO. AF_10/2025 | Esquadrias - Portas | m² | 3.2 | 666.28 | 2132.09 | 35 | 2132.09 |  | 2132.09
35
[6 empty] | Valor com BDI => |  | 2578.54 | 35
[5 empty] | Quant. => | 1,00 | Preço Total => | 2578.54 | 35
36
3.3.1.3 |  |  | COBERTURA E FECHAMENTO LATERAL | [5 empty] | 36
3.3.1.3.1 | Código | Banco | Descrição | Tipo | Und | Quant. | Valor Unit | Total | 36
Composição | IG-C02 | Próprio | TELHA TÉRMICA, TIPO "SANDUICHE" + CUMEEIRA E RUFO, TRAPEIZOIDAL EM AÇO #0,50, COR. BRANCO, 3 DEMÃOS. REF UPACOMP016 | COBE - COBERTURA | m² | 1 | 344.04 | 344.04 | 36 |  |  |  | 3.3.1.3.1 | 7.31 | 48.89
Composição Auxiliar | 100739 | SINAPI | PINTURA COM TINTA ALQUÍDICA DE ACABAMENTO (ESMALTE SINTÉTICO ACETINADO) PULVERIZADA SOBRE PERFIL METÁLICO EXECUTADO EM FÁBRICA (POR DEMÃO). AF_01/2020_PE | Pintura em Superfícies Metálicas | m² | 3 | 12.66 | 37.98 | 36 | 37.98 |  | 37.98
Composição Auxiliar | 88239 | SINAPI | AJUDANTE DE CARPINTEIRO COM ENCARGOS COMPLEMENTARES | Livro SINAPI: Cálculos e Parâmetros | H | 0.12 | 25.57 | 3.06 | 36 | 3.06 | 3.06
Composição Auxiliar | 88261 | SINAPI | CARPINTEIRO DE ESQUADRIAS COM ENCARGOS COMPLEMENTARES | Livro SINAPI: Cálculos e Parâmetros | H | 0.138 | 30.86 | 4.25 | 36 | 4.25 | 4.25
Insumo | 018566 | SBC | TELHA - CUMEEIRA EM ACO PARA ISOTELHA TRAPEZOIDAL TP40 1 METRO | Material | UN | 0.05 | 44.01 | 2.2 | 36 | 2.2 |  | 2.2
Insumo | 018569 | SBC | TELHA - HASTE DE ALUMINIO 5/16" x 150mm COM ARRUELA VEDACAO PARA TELHADO | Material | UN | 2.356 | 3.7 | 8.71 | 36 | 8.71 |  | 8.71
Insumo | 018567 | SBC | TELHA - RUFO EXTERNO (CONTRA RUFO) EM ACO GALVANIZADO COM 28cm | Material | M | 0.05 | 22.3 | 1.11 | 36 | 1.11 |  | 1.11
Insumo | 00040873 | SINAPI | RUFO INTERNO/EXTERNO DE CHAPA DE ACO GALVANIZADA NUM 24, CORTE 25 CM | Material | M | 2 | 25 | 50 | 36 | 50 |  | 50
Insumo | 016113 | SBC | TELHA METALICA SANDUICHE TRAPEZOIDAL 2 FACES NUCEO EM PIR 50mm TR40 1,00m | Material | m² | 1.1 | 215.21 | 236.73 | 36 | 236.73 |  | 236.73
36
[6 empty] | Valor com BDI => |  | 416.08 | 36
[5 empty] | Quant. => | 227,49 | Preço Total => | 94654.03 | 36
37
3.3.1.3.2 | Código | Banco | Descrição | Tipo | Und | Quant. | Valor Unit | Total | 37
Composição | 94229 | SINAPI | CALHA EM CHAPA DE AÇO GALVANIZADO NÚMERO 24, DESENVOLVIMENTO DE 100 CM, INCLUSO TRANSPORTE VERTICAL. AF_07/2019 | Telhamento para Cobertura | M | 1 | 172.23 | 172.23 | 37 |  |  |  | 3.3.1.3.2 | 33.06 | 39.41
Composição Auxiliar | 88323 | SINAPI | TELHADISTA COM ENCARGOS COMPLEMENTARES | Livro SINAPI: Cálculos e Parâmetros | H | 0.539 | 31.87 | 17.17 | 37 | 17.17 | 17.17
Composição Auxiliar | 93281 | SINAPI | GUINCHO ELÉTRICO DE COLUNA, CAPACIDADE 400 KG, COM MOTO FREIO, MOTOR TRIFÁSICO DE 1,25 CV - CHP DIURNO. AF_03/2016 | Custos Horários Produtivo e Improdutivo dos Equipamentos | CHP | 0.0132 | 28.52 | 0.37 | 37 | 0.37 |  | 0.37
Composição Auxiliar | 93282 | SINAPI | GUINCHO ELÉTRICO DE COLUNA, CAPACIDADE 400 KG, COM MOTO FREIO, MOTOR TRIFÁSICO DE 1,25 CV - CHI DIURNO. AF_03/2016 | Custos Horários Produtivo e Improdutivo dos Equipamentos | CHI | 0.0183 | 27.74 | 0.5 | 37 | 0.5 |  | 0.5
Composição Auxiliar | 88316 | SINAPI | SERVENTE COM ENCARGOS COMPLEMENTARES | Livro SINAPI: Cálculos e Parâmetros | H | 0.633 | 25.11 | 15.89 | 37 | 15.89 | 15.89
Insumo | 00013388 | SINAPI | SOLDA EM BARRA DE ESTANHO-CHUMBO 50/50 | Material | KG | 0.18 | 214.12 | 38.54 | 37 | 38.54 |  | 38.54
Insumo | 00005061 | SINAPI | PREGO DE ACO POLIDO COM CABECA 18 X 27 (2 1/2 X 10) | Material | KG | 0.025 | 17.5 | 0.43 | 37 | 0.43 |  | 0.43
Insumo | 00005104 | SINAPI | REBITE DE REPUXO EM ALUMINIO VAZADO, DIAMETRO 3,2 X 8 MM DE COMPRIMENTO (1KG = 1025 UNIDADES) | Material | KG | 0.0049 | 70.37 | 0.34 | 37 | 0.34 |  | 0.34
Insumo | 00040784 | SINAPI | CALHA QUADRADA DE CHAPA DE ACO GALVANIZADA NUM 24, CORTE 100 CM | Material | M | 1.05 | 88.12 | 92.52 | 37 | 92.52 |  | 92.52
Insumo | 00000142 | SINAPI | SELANTE ELASTICO MONOCOMPONENTE A BASE DE POLIURETANO (PU) PARA JUNTAS DIVERSAS | Material | 310ML | 0.161 | 40.24 | 6.47 | 37 | 6.47 |  | 6.47
37
[6 empty] | Valor com BDI => |  | 208.29 | 37
[5 empty] | Quant. => | 59,30 | Preço Total => | 12351.59 | 37
38
3.3.1.3.3 | Código | Banco | Descrição | Tipo | Und | Quant. | Valor Unit | Total | 38
Composição | 101979 | SINAPI | CHAPIM (RUFO CAPA) EM AÇO GALVANIZADO, CORTE 33. AF_11/2020 | Peitoris e Chapins | M | 1 | 43.17 | 43.17 | 38 |  |  |  | 3.3.1.3.3 | 8.12 | 35.05
Composição Auxiliar | 88309 | SINAPI | PEDREIRO COM ENCARGOS COMPLEMENTARES | Livro SINAPI: Cálculos e Parâmetros | H | 0.179 | 32.84 | 5.87 | 38 | 5.87 | 5.87
Composição Auxiliar | 88316 | SINAPI | SERVENTE COM ENCARGOS COMPLEMENTARES | Livro SINAPI: Cálculos e Parâmetros | H | 0.09 | 25.11 | 2.25 | 38 | 2.25 | 2.25
Insumo | 00011950 | SINAPI | BUCHA DE NYLON SEM ABA S6, COM PARAFUSO DE 4,20 X 40 MM EM ACO ZINCADO COM ROSCA SOBERBA, CABECA CHATA E FENDA PHILLIPS | Material | UN | 1.33 | 0.39 | 0.51 | 38 | 0.51 |  | 0.51
Insumo | 00000142 | SINAPI | SELANTE ELASTICO MONOCOMPONENTE A BASE DE POLIURETANO (PU) PARA JUNTAS DIVERSAS | Material | 310ML | 0.092 | 40.24 | 3.7 | 38 | 3.7 |  | 3.7
Insumo | 00001113 | SINAPI | RUFO EXTERNO/INTERNO DE CHAPA DE ACO GALVANIZADA NUM 26, CORTE 33 CM | Material | M | 1.15 | 26.82 | 30.84 | 38 | 30.84 |  | 30.84
38
[6 empty] | Valor com BDI => |  | 52.2 | 38
[5 empty] | Quant. => | 79,56 | Preço Total => | 4153.03 | 38
39
3.3.1.4 |  |  | REVESTIMENTOS | [5 empty] | 39
3.3.1.4.1 |  |  | REVESTIMENTOS DE PISOS | [5 empty] | 39
3.3.1.4.1.1 | Código | Banco | Descrição | Tipo | Und | Quant. | Valor Unit | Total | 39
Composição | 104162 | SINAPI | Piso em Granitina Impermeabilizada ¦ Tamanho Painéis 100x100cm ¦ Cor Cinza e Branco ¦ Acabamento Polido ¦ Alto Tráfego Perfilado na Cor Branca - FORNECIMENTO E INSTALAÇÃO | Pisos | m² | 1 | 99.35 | 99.35 | 39 |  |  |  | 3.3.1.4.1.1 | 12.48 | 0.66
Composição Auxiliar | 95277 | SINAPI | POLIDORA DE PISO (POLITRIZ), PESO DE 100KG, DIÂMETRO 450 MM, MOTOR ELÉTRICO, POTÊNCIA 4 HP - CHI DIURNO. AF_05/2023 | Custos Horários Produtivo e Improdutivo dos Equipamentos | CHI | 0.2164 | 0.73 | 0.15 | 39 | 0.15 |  | 0.15
Composição Auxiliar | 95276 | SINAPI | POLIDORA DE PISO (POLITRIZ), PESO DE 100KG, DIÂMETRO 450 MM, MOTOR ELÉTRICO, POTÊNCIA 4 HP - CHP DIURNO. AF_05/2023 | Custos Horários Produtivo e Improdutivo dos Equipamentos | CHP | 0.0903 | 3.01 | 0.27 | 39 | 0.27 |  | 0.27
Composição Auxiliar | 89226 | SINAPI | BETONEIRA CAPACIDADE NOMINAL DE 600 L, CAPACIDADE DE MISTURA 360 L, MOTOR ELÉTRICO TRIFÁSICO POTÊNCIA DE 4 CV, SEM CARREGADOR - CHI DIURNO. AF_05/2023 | Custos Horários Produtivo e Improdutivo dos Equipamentos | CHI | 0.0759 | 1.66 | 0.12 | 39 | 0.12 |  | 0.12
Composição Auxiliar | 89225 | SINAPI | BETONEIRA CAPACIDADE NOMINAL DE 600 L, CAPACIDADE DE MISTURA 360 L, MOTOR ELÉTRICO TRIFÁSICO POTÊNCIA DE 4 CV, SEM CARREGADOR - CHP DIURNO. AF_05/2023 | Custos Horários Produtivo e Improdutivo dos Equipamentos | CHP | 0.0254 | 4.94 | 0.12 | 39 | 0.12 |  | 0.12
Composição Auxiliar | 88316 | SINAPI | SERVENTE COM ENCARGOS COMPLEMENTARES | Livro SINAPI: Cálculos e Parâmetros | H | 0.4972 | 25.11 | 12.48 | 39 | 12.48 | 12.48
Composição Auxiliar | 88274 | SINAPI | MARMORISTA/GRANITEIRO COM ENCARGOS COMPLEMENTARES | Livro SINAPI: Cálculos e Parâmetros | H | 1.0956 | 32.69 | 35.81 | 39 | 35.81 | 35.81
Insumo | 00006085 | SINAPI | SELADOR ACRILICO OPACO PREMIUM INTERIOR/EXTERIOR | Material | L | 0.04 | 12.45 | 0.49 | 39 | 0.49 |  | 0.49
Insumo | 00041967 | SINAPI | CERA LIQUIDA INCOLOR MULTIPISO | Material | L | 0.0125 | 19.21 | 0.24 | 39 | 0.24 |  | 0.24
Insumo | 00004824 | SINAPI | GRANILHA/ GRANA/ PEDRISCO OU AGREGADO EM MARMORE/ GRANITO/ QUARTZO E CALCARIO, PRETO, CINZA, PALHA OU BRANCO | Material | KG | 20 | 0.56 | 11.2 | 39 | 11.2 |  | 11.2
Insumo | 00044528 | SINAPI | CIMENTO PORTLAND ESTRUTURAL BRANCO CPB - 32 OU CPB - 40 | Material | KG | 10 | 3.62 | 36.2 | 39 | 36.2 |  | 36.2
Insumo | 00003671 | SINAPI | JUNTA PLASTICA DE DILATACAO PARA PISOS, COR CINZA, 17 X 3 MM (ALTURA X ESPESSURA) | Material | M | 1.67 | 1.36 | 2.27 | 39 | 2.27 |  | 2.27
39
[6 empty] | Valor com BDI => |  | 120.15 | 39
[5 empty] | Quant. => | 27,00 | Preço Total => | 3244.05 | 39
40
3.3.1.4.2 |  |  | REVESTIMENTOS DE PAREDES | [5 empty] | 40
3.3.1.4.2.1 | Código | Banco | Descrição | Tipo | Und | Quant. | Valor Unit | Total | 40
Composição | 87529 | SINAPI | MASSA ÚNICA, EM ARGAMASSA TRAÇO 1:2:8, PREPARO MECÂNICO, APLICADA MANUALMENTE EM PAREDES INTERNAS DE AMBIENTES COM ÁREA ENTRE 5M² E 10M², E = 17,5MM, COM TALISCAS. AF_03/2024 | Massa Única Interna | m² | 1 | 45.19 | 45.19 | 40 |  |  |  | 3.3.1.4.2.1 | 21.44 | 23.75
Composição Auxiliar | 88309 | SINAPI | PEDREIRO COM ENCARGOS COMPLEMENTARES | Livro SINAPI: Cálculos e Parâmetros | H | 0.4724 | 32.84 | 15.51 | 40 | 15.51 | 15.51
Composição Auxiliar | 88316 | SINAPI | SERVENTE COM ENCARGOS COMPLEMENTARES | Livro SINAPI: Cálculos e Parâmetros | H | 0.2362 | 25.11 | 5.93 | 40 | 5.93 | 5.93
Composição Auxiliar | 87292 | SINAPI | ARGAMASSA TRAÇO 1:2:8 (EM VOLUME DE CIMENTO, CAL E AREIA MÉDIA ÚMIDA) PARA EMBOÇO/MASSA ÚNICA/ASSENTAMENTO DE ALVENARIA DE VEDAÇÃO, PREPARO MECÂNICO COM BETONEIRA 400 L. AF_08/2019 | Argamassas | m³ | 0.0304 | 781.52 | 23.75 | 40 | 23.75 |  | 23.75
40
[6 empty] | Valor com BDI => |  | 54.65 | 40
[5 empty] | Quant. => | 520,00 | Preço Total => | 28418 | 40
41
3.3.1.4.2.2 | Código | Banco | Descrição | Tipo | Und | Quant. | Valor Unit | Total | 41
Composição | IG-PFRV-ALNOG/MR | Próprio | PAINEL FIXO RIPADO VERTICAL ESTRUTURADO EM ALUMÍNIO AMADEIRADO NOGUEIRA OU EM PINTURA MARROM SIMILAR | ASTU - ASSENTAMENTO DE TUBOS E PECAS | m² | 1 | 652.3 | 652.3 | 41 |  |  |  | 3.3.1.4.2.2 | 146.3 | 29.36
Composição Auxiliar | 88316 | SINAPI | SERVENTE COM ENCARGOS COMPLEMENTARES | Livro SINAPI: Cálculos e Parâmetros | H | 2 | 25.11 | 50.22 | 41 | 50.22 | 50.22
Composição Auxiliar | 88261 | SINAPI | CARPINTEIRO DE ESQUADRIAS COM ENCARGOS COMPLEMENTARES | Livro SINAPI: Cálculos e Parâmetros | H | 1 | 30.86 | 30.86 | 41 | 30.86 | 30.86
Composição Auxiliar | 88315 | SINAPI | SERRALHEIRO COM ENCARGOS COMPLEMENTARES | Livro SINAPI: Cálculos e Parâmetros | H | 2 | 32.61 | 65.22 | 41 | 65.22 | 65.22
Insumo | MATED-22627 | SETOP | ALUMÍNIO ANODIZADO (APLICAÇÃO: PERFIS) | Material | Kg | 0.5 | 58.25 | 29.12 | 41 | 29.12 |  | 29.12
Insumo | 11059 | EMOP | PINTURA ELETROSTATICA SOBRE ESQUADRIA DE ALUMINIO | Material | KG | 0.022 | 11 | 0.24 | 41 | 0.24 |  | 0.24
Insumo | IG-I-PFRV-ALNOG/MR | Próprio | PAINEL FIXO RIPADO VERTICAL ESTRUTURADO EM ALUMÍNIO AMADEIRADO NOGUEIRA OU EM PINTURA MARROM SIMILAR | Material | m² | 1.05 | 453.95 | 476.64 | 41 | 476.64 |  | 476.64
41
[6 empty] | Valor com BDI => |  | 788.89 | 41
[5 empty] | Quant. => | 176,00 | Preço Total => | 138844.64 | 41
42
3.3.1.5 |  |  | CONTRAPISO E REGULARIZAÇÃO DA BASE | [5 empty] | 42
3.3.1.5.1 | Código | Banco | Descrição | Tipo | Und | Quant. | Valor Unit | Total | 42
Composição | 98546 | SINAPI | IMPERMEABILIZAÇÃO DE SUPERFÍCIE COM MANTA ASFÁLTICA, UMA CAMADA, INCLUSIVE APLICAÇÃO DE PRIMER ASFÁLTICO, E=4MM | Impermeabilização, Proteção Mecânica e Tratamento de Junta | m² | 1 | 117.36 | 117.36 | 42 |  |  |  | 3.3.1.5.1 | 36.04 | 81.32
Composição Auxiliar | 88243 | SINAPI | AJUDANTE ESPECIALIZADO COM ENCARGOS COMPLEMENTARES | Livro SINAPI: Cálculos e Parâmetros | H | 0.2102 | 25.81 | 5.42 | 42 | 5.42 | 5.42
Composição Auxiliar | 88270 | SINAPI | IMPERMEABILIZADOR COM ENCARGOS COMPLEMENTARES | Livro SINAPI: Cálculos e Parâmetros | H | 0.9324 | 32.84 | 30.62 | 42 | 30.62 | 30.62
Insumo | 00004226 | SINAPI | GAS DE COZINHA - GLP | Material | KG | 0.26 | 7.95 | 2.06 | 42 | 2.06 |  | 2.06
Insumo | 00000511 | SINAPI | PRIMER PARA MANTA ASFALTICA A BASE DE ASFALTO MODIFICADO DILUIDO EM SOLVENTE, APLICACAO A FRIO | Material | L | 0.5872 | 19.28 | 11.32 | 42 | 11.32 |  | 11.32
Insumo | 00004015 | SINAPI | MANTA ASFALTICA ELASTOMERICA EM POLIESTER 4 MM, TIPO III, CLASSE B, ACABAMENTO PP (NBR 9952) | Material | m² | 1.1319 | 60.03 | 67.94 | 42 | 67.94 |  | 67.94
42
[6 empty] | Valor com BDI => |  | 141.93 | 42
[5 empty] | Quant. => | 120,00 | Preço Total => | 17031.6 | 42
43
3.3.1.5.2 | Código | Banco | Descrição | Tipo | Und | Quant. | Valor Unit | Total | 43
Composição | 98555 | SINAPI | IMPERMEABILIZAÇÃO DE SUPERFÍCIE COM ARGAMASSA POLIMÉRICA / MEMBRANA ACRÍLICA, 3 DEMÃOS. AF_09/2023 | Impermeabilização, Proteção Mecânica e Tratamento de Junta | m² | 1 | 36.66 | 36.66 | 43 |  |  |  | 3.3.1.5.2 | 23.34 | 13.32
Composição Auxiliar | 88270 | SINAPI | IMPERMEABILIZADOR COM ENCARGOS COMPLEMENTARES | Livro SINAPI: Cálculos e Parâmetros | H | 0.6039 | 32.84 | 19.83 | 43 | 19.83 | 19.83
Composição Auxiliar | 88243 | SINAPI | AJUDANTE ESPECIALIZADO COM ENCARGOS COMPLEMENTARES | Livro SINAPI: Cálculos e Parâmetros | H | 0.1362 | 25.81 | 3.51 | 43 | 3.51 | 3.51
Insumo | 00000135 | SINAPI | ARGAMASSA POLIMERICA IMPERMEABILIZANTE SEMIFLEXIVEL, BICOMPONENTE, A BASE DE CIMENTO E ADITIVOS | Material | KG | 3.4615 | 3.85 | 13.32 | 43 | 13.32 |  | 13.32
43
[6 empty] | Valor com BDI => |  | 44.33 | 43
[5 empty] | Quant. => | 260,00 | Preço Total => | 11525.8 | 43
44
3.3.1.5.3 | Código | Banco | Descrição | Tipo | Und | Quant. | Valor Unit | Total | 44
Composição | 103915 | SINAPI | EXECUÇÃO DE PISO INDUSTRIAL DE CONCRETO ARMADO, FCK = 20 MPA, ESPESSURA DE 15,0 CM. AF_04/2022 | Pavimento Rígido de Concreto | m² | 1 | 157.61 | 157.61 | 44 |  |  |  | 3.3.1.5.3 | 1.02 | 42.24
Composição Auxiliar | 97092 | SINAPI | ARMAÇÃO PARA EXECUÇÃO DE RADIER, PISO DE CONCRETO OU LAJE SOBRE SOLO, COM USO DE TELA Q-196. AF_09/2021 | Radier, Piso de Concreto e Laje sobre Solo | KG | 3.11 | 12.11 | 37.66 | 44 | 37.66 |  | 37.66
Composição Auxiliar | 97115 | SINAPI | APLICAÇÃO DE GRAXA EM BARRAS DE TRANSFERÊNCIA PARA EXECUÇÃO DE PAVIMENTO DE CONCRETO. AF_04/2022 | Pavimento Rígido de Concreto | KG | 0.029217 | 60.68 | 1.77 | 44 | 1.77 |  | 1.77
Composição Auxiliar | 90586 | SINAPI | VIBRADOR DE IMERSÃO, DIÂMETRO DE PONTEIRA 45MM, MOTOR ELÉTRICO TRIFÁSICO POTÊNCIA DE 2 CV - CHP DIURNO. AF_06/2015 | Custos Horários Produtivo e Improdutivo dos Equipamentos | CHP | 0.007957 | 1.29 | 0.01 | 44 | 0.01 |  | 0.01
Composição Auxiliar | 97113 | SINAPI | APLICAÇÃO DE LONA PLÁSTICA PARA EXECUÇÃO DE PAVIMENTOS DE CONCRETO. AF_04/2022 | Pavimento Rígido de Concreto | m² | 1 | 2.8 | 2.8 | 44 | 2.8 |  | 2.8
Composição Auxiliar | 88262 | SINAPI | CARPINTEIRO DE FORMAS COM ENCARGOS COMPLEMENTARES | Livro SINAPI: Cálculos e Parâmetros | H | 0.032006 | 32.17 | 1.02 | 44 | 1.02 | 1.02
Composição Auxiliar | 88309 | SINAPI | PEDREIRO COM ENCARGOS COMPLEMENTARES | Livro SINAPI: Cálculos e Parâmetros | H | 0.11724 | 32.84 | 3.85 | 44 | 3.85 | 3.85
Composição Auxiliar | 95282 | SINAPI | DESEMPENADEIRA DE CONCRETO, PESO DE 78 KG, 4 PÁS, MOTOR A GASOLINA, POTÊNCIA 5,5 HP - CHP DIURNO. AF_05/2023 | Custos Horários Produtivo e Improdutivo dos Equipamentos | CHP | 0.007957 | 10.96 | 0.08 | 44 | 0.08 |  | 0.08
Composição Auxiliar | 88316 | SINAPI | SERVENTE COM ENCARGOS COMPLEMENTARES | Livro SINAPI: Cálculos e Parâmetros | H | 0.12062 | 25.11 | 3.02 | 44 | 3.02 | 3.02
Composição Auxiliar | 97117 | SINAPI | BARRAS DE TRANSFERÊNCIA, AÇO CA-25 DE 20,0 MM, PARA EXECUÇÃO DE PAVIMENTO DE CONCRETO - FORNECIMENTO E INSTALAÇÃO. AF_04/2022 | Pavimento Rígido de Concreto | KG | 0.822 | 20.12 | 16.53 | 44 | 16.53 |  | 16.53
Insumo | 00005069 | SINAPI | PREGO DE ACO POLIDO COM CABECA 17 X 27 (2 1/2 X 11) | Material | KG | 0.00177 | 18.14 | 0.03 | 44 | 0.03 |  | 0.03
Insumo | 00004517 | SINAPI | SARRAFO *2,5 X 7,5* CM EM PINUS, MISTA OU EQUIVALENTE DA REGIAO - BRUTA | Material | M | 0.051333 | 2.66 | 0.13 | 44 | 0.13 |  | 0.13
Insumo | 00043614 | SINAPI | TABUA NAO APARELHADA *2,5 X 15* CM, EM MACARANDUBA/MASSARANDUBA, ANGELIM OU EQUIVALENTE DA REGIAO - BRUTA | Material | M | 0.064167 | 15.86 | 1.01 | 44 | 1.01 |  | 1.01
Insumo | 00034492 | SINAPI | CONCRETO USINADO BOMBEAVEL, CLASSE DE RESISTENCIA C20, COM BRITA 0 E 1, SLUMP = 100 +/- 20 MM, EXCLUI SERVICO DE BOMBEAMENTO (NBR 8953) | Material | m³ | 0.15895 | 530 | 84.24 | 44 | 84.24 |  | 84.24
Insumo | 00042409 | SINAPI | AGENTE DE CURA, PROTETOR DA EVAPORACAO DA AGUA DE HIDRATACAO DO CONCRETO | Material | KG | 0.4 | 13.67 | 5.46 | 44 | 5.46 |  | 5.46
44
[6 empty] | Valor com BDI => |  | 190.61 | 44
[5 empty] | Quant. => | 374,00 | Preço Total => | 71288.14 | 44
45
3.3.1.5.4 | Código | Banco | Descrição | Tipo | Und | Quant. | Valor Unit | Total | 45
Composição | IG-CONT-ARG-MED-8CM | Próprio | CONTRAPISO PARA REGULARIZAÇÃO EM ARGAMASSA , ACABAMENTO NÃO REFORÇADO, ESPESSURA MÉDIA 8CM | Contrapiso | m² | 1 | 109.61 | 109.61 | 45 |  |  |  | 3.3.1.5.4 | 11.12 | 98.49
Composição Auxiliar | 88309 | SINAPI | PEDREIRO COM ENCARGOS COMPLEMENTARES | Livro SINAPI: Cálculos e Parâmetros | H | 0.245 | 32.84 | 8.04 | 45 | 8.04 | 8.04
Composição Auxiliar | 87301 | SINAPI | ARGAMASSA TRAÇO 1:4 (EM VOLUME DE CIMENTO E AREIA MÉDIA ÚMIDA) PARA CONTRAPISO, PREPARO MECÂNICO COM BETONEIRA 400 L. AF_08/2019 | Argamassas | m³ | 0.1293 | 734.3 | 94.94 | 45 | 94.94 |  | 94.94
Composição Auxiliar | 88316 | SINAPI | SERVENTE COM ENCARGOS COMPLEMENTARES | Livro SINAPI: Cálculos e Parâmetros | H | 0.123 | 25.11 | 3.08 | 45 | 3.08 | 3.08
Insumo | 00001379 | SINAPI | CIMENTO PORTLAND COMPOSTO CP II-32 | Material | KG | 0.5 | 0.68 | 0.34 | 45 | 0.34 |  | 0.34
Insumo | 00007334 | SINAPI | ADITIVO ADESIVO LIQUIDO PARA ARGAMASSAS DE REVESTIMENTOS CIMENTICIOS | Material | L | 0.21 | 15.3 | 3.21 | 45 | 3.21 |  | 3.21
45
[6 empty] | Valor com BDI => |  | 132.56 | 45
[5 empty] | Quant. => | 380,00 | Preço Total => | 50372.8 | 45
46
3.3.1.6 |  |  | FORRO DE GESSO | [5 empty] | 46
3.3.1.6.1 | Código | Banco | Descrição | Tipo | Und | Quant. | Valor Unit | Total | 46
Composição | IG-FD12,5-AC-ST | Próprio | FORRO EM GESSO ACARTONADO - CHAPA DE DRYWALL (ST) ESP. 12,5MM - SISTEMA DE SUPORTE EM ESTRUTURA METÁLICA - FAB. SUVINIL OU EQUIVALENTE TÉCNICO | FOMA - FORNECIMENTO DE MATERIAIS E EQUIPAMENTOS | m² | 1 | 68.11 | 68.11 | 46 |  |  |  | 3.3.1.6.1 | 18.86 | 4.35
Composição Auxiliar | 88278 | SINAPI | MONTADOR DE ESTRUTURAS METÁLICAS COM ENCARGOS COMPLEMENTARES | Livro SINAPI: Cálculos e Parâmetros | H | 0.3628 | 26.91 | 9.76 | 46 | 9.76 | 9.76
Composição Auxiliar | 88316 | SINAPI | SERVENTE COM ENCARGOS COMPLEMENTARES | Livro SINAPI: Cálculos e Parâmetros | H | 0.3628 | 25.11 | 9.1 | 46 | 9.1 | 9.1
Insumo | 00040547 | SINAPI | PARAFUSO ZINCADO, AUTOBROCANTE, FLANGEADO, 4,2 MM X 19 MM | Material | CENTO | 0.0132 | 26.51 | 0.34 | 46 | 0.34 |  | 0.34
Insumo | 00039432 | SINAPI | FITA DE PAPEL REFORCADA COM LAMINA DE METAL PARA REFORCO DE CANTOS DE CHAPA DE GESSO PARA DRYWALL | Material | M | 1.4395 | 2.62 | 3.77 | 46 | 3.77 |  | 3.77
Insumo | 2970 | AGETOP CIVIL | PARAFUSO DRYWALL 4,2 X 13MM, ZINCADO, CABEÇA LENTILHA E PONTA BROCA (LB) | Material | un | 2.1912 | 0.11 | 0.24 | 46 | 0.24 |  | 0.24
Insumo | 00039413 | SINAPI | PLACA / CHAPA DE GESSO ACARTONADO, STANDARD (ST), COR BRANCA, E = 12,5 MM, 1200 X 2400 MM (L X C) | Material | m² | 1.1 | 18.96 | 20.85 | 46 | 20.85 |  | 20.85
Insumo | 2968 | AGETOP CIVIL | MASSA DE REJUNTE EM PÓ PARA DRYWALL (C/ ADIÇÃO DE ÁGUA) | Material | Kg | 0.5202 | 4.95 | 2.57 | 46 | 2.57 |  | 2.57
Insumo | 00039427 | SINAPI | PERFIL CANALETA, FORMATO C, EM ACO ZINCADO, PARA ESTRUTURA FORRO DRYWALL, E = 0,5 MM, *46 X 18* (L X H), COMPRIMENTO 3 M | Material | M | 3.851 | 4.67 | 17.98 | 46 | 17.98 |  | 17.98
Insumo | 00039430 | SINAPI | PENDURAL OU PRESILHA REGULADORA, EM ACO GALVANIZADO, COM CORPO, MOLA E REBITE, PARA PERFIL TIPO CANALETA DE ESTRUTURA EM FORROS DRYWALL | Material | UN | 1.3265 | 1.76 | 2.33 | 46 | 2.33 |  | 2.33
Insumo | 2702 | AGETOP CIVIL | ARAME GALVANIZADO Nº 10 BWG | Material | Kg | 0.0426 | 14.59 | 0.62 | 46 | 0.62 |  | 0.62
Insumo | 2969 | AGETOP CIVIL | PARAFUSO DRYWALL 25MM, CABEÇA TROMBETA E PONTA AGULHA (TA) | Material | un | 7.974 | 0.07 | 0.55 | 46 | 0.55 |  | 0.55
46
[6 empty] | Valor com BDI => |  | 82.37 | 46
[5 empty] | Quant. => | 529,65 | Preço Total => | 43627.27 | 46
47
3.3.1.6.2 | Código | Banco | Descrição | Tipo | Und | Quant. | Valor Unit | Total | 47
Composição | IG-FD12,5-EM-ABN-SUV | Próprio | Tabica metálica 3x3cm para forro de gesso (fornecimento e montagem) | 143 | m | 1 | 25.86 | 25.86 | 47 |  |  |  | 3.3.1.6.2 | 0 | 25.86
Insumo | 9368 | ORSE | Tabica metálica 3x3cm para forro de gesso (fornecimento e montagem) | Material | m | 1 | 25.86 | 25.86 | 47 | 25.86 |  | 25.86
47
[6 empty] | Valor com BDI => |  | 31.27 | 47
[5 empty] | Quant. => | 280,00 | Preço Total => | 8755.6 | 47
48
3.3.1.7 |  |  | PINTURA | [5 empty] | 48
3.3.1.7.1 |  |  | MASSA CORRIDA | [5 empty] | 48
3.3.1.7.1.1 | Código | Banco | Descrição | Tipo | Und | Quant. | Valor Unit | Total | 48
Composição | 88497 | SINAPI | EMASSAMENTO COM MASSA LÁTEX, APLICAÇÃO EM PAREDE, DUAS DEMÃOS, LIXAMENTO MANUAL. AF_04/2023 | Pintura Interna | m² | 1 | 20.53 | 20.53 | 48 |  |  |  | 3.3.1.7.1.1 | 15.4 | 5.13
Composição Auxiliar | 88316 | SINAPI | SERVENTE COM ENCARGOS COMPLEMENTARES | Livro SINAPI: Cálculos e Parâmetros | H | 0.1203 | 25.11 | 3.02 | 48 | 3.02 | 3.02
Composição Auxiliar | 88310 | SINAPI | PINTOR COM ENCARGOS COMPLEMENTARES | Livro SINAPI: Cálculos e Parâmetros | H | 0.361 | 34.31 | 12.38 | 48 | 12.38 | 12.38
Insumo | 00003767 | SINAPI | LIXA EM FOLHA PARA PAREDE OU MADEIRA, NUMERO 120, COR VERMELHA | Material | UN | 0.0802 | 1.27 | 0.1 | 48 | 0.1 |  | 0.1
Insumo | 00043626 | SINAPI | MASSA CORRIDA PARA SUPERFICIES DE AMBIENTES INTERNOS | Material | KG | 1.3389 | 3.76 | 5.03 | 48 | 5.03 |  | 5.03
48
[6 empty] | Valor com BDI => |  | 24.82 | 48
[5 empty] | Quant. => | 675,00 | Preço Total => | 16753.5 | 48
49
3.3.1.7.1.2 | Código | Banco | Descrição | Tipo | Und | Quant. | Valor Unit | Total | 49
Composição | 88496 | SINAPI | EMASSAMENTO COM MASSA LÁTEX, APLICAÇÃO EM TETO, DUAS DEMÃOS, LIXAMENTO MANUAL. AF_04/2023 | Pintura Interna | m² | 1 | 36.78 | 36.78 | 49 |  |  |  | 3.3.1.7.1.2 | 31.65 | 5.13
Composição Auxiliar | 88316 | SINAPI | SERVENTE COM ENCARGOS COMPLEMENTARES | Livro SINAPI: Cálculos e Parâmetros | H | 0.2473 | 25.11 | 6.2 | 49 | 6.2 | 6.2
Composição Auxiliar | 88310 | SINAPI | PINTOR COM ENCARGOS COMPLEMENTARES | Livro SINAPI: Cálculos e Parâmetros | H | 0.7419 | 34.31 | 25.45 | 49 | 25.45 | 25.45
Insumo | 00043626 | SINAPI | MASSA CORRIDA PARA SUPERFICIES DE AMBIENTES INTERNOS | Material | KG | 1.3389 | 3.76 | 5.03 | 49 | 5.03 |  | 5.03
Insumo | 00003767 | SINAPI | LIXA EM FOLHA PARA PAREDE OU MADEIRA, NUMERO 120, COR VERMELHA | Material | UN | 0.0802 | 1.27 | 0.1 | 49 | 0.1 |  | 0.1
49
[6 empty] | Valor com BDI => |  | 44.48 | 49
[5 empty] | Quant. => | 529,00 | Preço Total => | 23529.92 | 49
50
3.3.1.7.2 |  |  | PINTURA COM TINTA ACRÍLICA | [5 empty] | 50
3.3.1.7.2.1 | Código | Banco | Descrição | Tipo | Und | Quant. | Valor Unit | Total | 50
Composição | 88485 | SINAPI | FUNDO SELADOR ACRÍLICO, APLICAÇÃO MANUAL EM PAREDE, UMA DEMÃO. AF_04/2023 | Pintura Interna | m² | 1 | 4.9 | 4.9 | 50 |  |  |  | 3.3.1.7.2.1 | 2.83 | 2.07
Composição Auxiliar | 88316 | SINAPI | SERVENTE COM ENCARGOS COMPLEMENTARES | Livro SINAPI: Cálculos e Parâmetros | H | 0.0222 | 25.11 | 0.55 | 50 | 0.55 | 0.55
Composição Auxiliar | 88310 | SINAPI | PINTOR COM ENCARGOS COMPLEMENTARES | Livro SINAPI: Cálculos e Parâmetros | H | 0.0666 | 34.31 | 2.28 | 50 | 2.28 | 2.28
Insumo | 00006085 | SINAPI | SELADOR ACRILICO OPACO PREMIUM INTERIOR/EXTERIOR | Material | L | 0.1666 | 12.45 | 2.07 | 50 | 2.07 |  | 2.07
50
[6 empty] | Valor com BDI => |  | 5.92 | 50
[5 empty] | Quant. => | 550,40 | Preço Total => | 3258.36 | 50
51
3.3.1.7.2.2 | Código | Banco | Descrição | Tipo | Und | Quant. | Valor Unit | Total | 51
Composição | 88484 | SINAPI | FUNDO SELADOR ACRÍLICO, APLICAÇÃO MANUAL EM TETO, UMA DEMÃO. AF_04/2023 | Pintura Interna | m² | 1 | 6.02 | 6.02 | 51 |  |  |  | 3.3.1.7.2.2 | 3.95 | 2.07
Composição Auxiliar | 88316 | SINAPI | SERVENTE COM ENCARGOS COMPLEMENTARES | Livro SINAPI: Cálculos e Parâmetros | H | 0.0309 | 25.11 | 0.77 | 51 | 0.77 | 0.77
Composição Auxiliar | 88310 | SINAPI | PINTOR COM ENCARGOS COMPLEMENTARES | Livro SINAPI: Cálculos e Parâmetros | H | 0.0927 | 34.31 | 3.18 | 51 | 3.18 | 3.18
Insumo | 00006085 | SINAPI | SELADOR ACRILICO OPACO PREMIUM INTERIOR/EXTERIOR | Material | L | 0.1666 | 12.45 | 2.07 | 51 | 2.07 |  | 2.07
51
[6 empty] | Valor com BDI => |  | 7.28 | 51
[5 empty] | Quant. => | 529,00 | Preço Total => | 3851.12 | 51
52
3.3.1.7.2.3 | Código | Banco | Descrição | Tipo | Und | Quant. | Valor Unit | Total | 52
Composição | 88489 | SINAPI | PINTURA LÁTEX ACRÍLICA PREMIUM, APLICAÇÃO MANUAL EM PAREDES, DUAS DEMÃOS. AF_04/2023 | Pintura Interna | m² | 1 | 14.4 | 14.4 | 52 |  |  |  | 3.3.1.7.2.3 | 6.95 | 7.45
Composição Auxiliar | 88310 | SINAPI | PINTOR COM ENCARGOS COMPLEMENTARES | Livro SINAPI: Cálculos e Parâmetros | H | 0.1631 | 34.31 | 5.59 | 52 | 5.59 | 5.59
Composição Auxiliar | 88316 | SINAPI | SERVENTE COM ENCARGOS COMPLEMENTARES | Livro SINAPI: Cálculos e Parâmetros | H | 0.0544 | 25.11 | 1.36 | 52 | 1.36 | 1.36
Insumo | 00007356 | SINAPI | TINTA LATEX ACRILICA PREMIUM, COR BRANCO FOSCO | Material | L | 0.2285 | 32.62 | 7.45 | 52 | 7.45 |  | 7.45
52
[6 empty] | Valor com BDI => |  | 17.41 | 52
[5 empty] | Quant. => | 411,00 | Preço Total => | 7155.51 | 52
53
3.3.1.7.2.4 | Código | Banco | Descrição | Tipo | Und | Quant. | Valor Unit | Total | 53
Composição | 88488 | SINAPI | PINTURA LÁTEX ACRÍLICA PREMIUM, APLICAÇÃO MANUAL EM TETO, DUAS DEMÃOS. AF_04/2023 | Pintura Interna | m² | 1 | 17.13 | 17.13 | 53 |  |  |  | 3.3.1.7.2.4 | 9.68 | 7.45
Composição Auxiliar | 88310 | SINAPI | PINTOR COM ENCARGOS COMPLEMENTARES | Livro SINAPI: Cálculos e Parâmetros | H | 0.227 | 34.31 | 7.78 | 53 | 7.78 | 7.78
Composição Auxiliar | 88316 | SINAPI | SERVENTE COM ENCARGOS COMPLEMENTARES | Livro SINAPI: Cálculos e Parâmetros | H | 0.0757 | 25.11 | 1.9 | 53 | 1.9 | 1.9
Insumo | 00007356 | SINAPI | TINTA LATEX ACRILICA PREMIUM, COR BRANCO FOSCO | Material | L | 0.2285 | 32.62 | 7.45 | 53 | 7.45 |  | 7.45
53
[6 empty] | Valor com BDI => |  | 20.71 | 53
[5 empty] | Quant. => | 529,00 | Preço Total => | 10955.59 | 53
54
3.3.1.7.3 |  |  | PINTURA COM TINTA TEXTURIZADA | [5 empty] | 54
3.3.1.7.3.1 | Código | Banco | Descrição | Tipo | Und | Quant. | Valor Unit | Total | 54
Composição | 95305 | SINAPI | TEXTURA ACRÍLICA, APLICAÇÃO MANUAL EM PAREDE, UMA DEMÃO. AF_04/2023 | Pintura Interna | m² | 1 | 15.18 | 15.18 | 54 |  |  |  | 3.3.1.7.3.1 | 6.57 | 8.61
Composição Auxiliar | 88316 | SINAPI | SERVENTE COM ENCARGOS COMPLEMENTARES | Livro SINAPI: Cálculos e Parâmetros | H | 0.0514 | 25.11 | 1.29 | 54 | 1.29 | 1.29
Composição Auxiliar | 88310 | SINAPI | PINTOR COM ENCARGOS COMPLEMENTARES | Livro SINAPI: Cálculos e Parâmetros | H | 0.1541 | 34.31 | 5.28 | 54 | 5.28 | 5.28
Insumo | 00038877 | SINAPI | MASSA PREMIUM PARA TEXTURA LISA DE BASE ACRILICA, USO INTERNO E EXTERNO | Material | KG | 1.1074 | 7.78 | 8.61 | 54 | 8.61 |  | 8.61
54
[6 empty] | Valor com BDI => |  | 18.35 | 54
[5 empty] | Quant. => | 508,00 | Preço Total => | 9321.8 | 54
55
3.4 |  |  | INSTALAÇÕES HIDRÁULICAS E SANITÁRIAS | [5 empty] | 55
3.4.1 |  |  | ÁGUA FRIA | [5 empty] | 55
3.4.1.1 |  |  | SERVIÇOS DIVERSOS | [5 empty] | 55
3.4.1.1.1 | Código | Banco | Descrição | Tipo | Und | Quant. | Valor Unit | Total | 55
Composição | 93358 | SINAPI | ESCAVAÇÃO MANUAL DE VALA. AF_09/2024 | Escavação de Valas | m³ | 1 | 99.32 | 99.32 | 55 |  |  |  | 3.4.1.1.1 | 99.32 | 0
Composição Auxiliar | 88316 | SINAPI | SERVENTE COM ENCARGOS COMPLEMENTARES | Livro SINAPI: Cálculos e Parâmetros | H | 3.9558 | 25.11 | 99.32 | 55 | 99.32 | 99.32
55
[6 empty] | Valor com BDI => |  | 120.11 | 55
[5 empty] | Quant. => | 15,40 | Preço Total => | 1849.69 | 55
56
3.4.1.1.2 | Código | Banco | Descrição | Tipo | Und | Quant. | Valor Unit | Total | 56
Composição | 104737 | SINAPI | REATERRO MANUAL DE VALAS, COM PLACA VIBRATÓRIA. AF_08/2023 | Aterro e Reaterro de Valas | m³ | 1 | 24.92 | 24.92 | 56 |  |  |  | 3.4.1.1.2 | 22.11 | 2.81
Composição Auxiliar | 88316 | SINAPI | SERVENTE COM ENCARGOS COMPLEMENTARES | Livro SINAPI: Cálculos e Parâmetros | H | 0.8809 | 25.11 | 22.11 | 56 | 22.11 | 22.11
Composição Auxiliar | 91277 | SINAPI | PLACA VIBRATÓRIA REVERSÍVEL COM MOTOR 4 TEMPOS A GASOLINA, FORÇA CENTRÍFUGA DE 25 KN (2500 KGF), POTÊNCIA 5,5 CV - CHP DIURNO. AF_08/2015 | Custos Horários Produtivo e Improdutivo dos Equipamentos | CHP | 0.0942 | 10.9 | 1.02 | 56 | 1.02 |  | 1.02
Composição Auxiliar | 5903 | SINAPI | CAMINHÃO PIPA 10.000 L TRUCADO, PESO BRUTO TOTAL 23.000 KG, CARGA ÚTIL MÁXIMA 15.935 KG, DISTÂNCIA ENTRE EIXOS 4,8 M, POTÊNCIA 230 CV, INCLUSIVE TANQUE DE AÇO PARA TRANSPORTE DE ÁGUA - CHI DIURNO. AF_06/2014 | Custos Horários Produtivo e Improdutivo dos Equipamentos | CHI | 0.0006 | 78.53 | 0.04 | 56 | 0.04 |  | 0.04
Composição Auxiliar | 5901 | SINAPI | CAMINHÃO PIPA 10.000 L TRUCADO, PESO BRUTO TOTAL 23.000 KG, CARGA ÚTIL MÁXIMA 15.935 KG, DISTÂNCIA ENTRE EIXOS 4,8 M, POTÊNCIA 230 CV, INCLUSIVE TANQUE DE AÇO PARA TRANSPORTE DE ÁGUA - CHP DIURNO. AF_06/2014 | Custos Horários Produtivo e Improdutivo dos Equipamentos | CHP | 0.0054 | 324.78 | 1.75 | 56 | 1.75 |  | 1.75
56
[6 empty] | Valor com BDI => |  | 30.13 | 56
[5 empty] | Quant. => | 20,02 | Preço Total => | 603.2 | 56
57
3.4.2 |  |  | ÁGUA PLUVIAL | [5 empty] | 57
3.4.2.1 |  |  | CAIXAS DE PASSAGEM | [5 empty] | 57
3.4.2.1.1 | Código | Banco | Descrição | Tipo | Und | Quant. | Valor Unit | Total | 57
Composição | IG-CI660 | Próprio | CAIXA DE INSPEÇÃO DE ESGOTO SIFONADA - CES- 60X60 CM - FORNECIMENTO E INSTALACAO. REF SINAPI (74166/001) | INHI - INSTALAÇÕES HIDROS SANITÁRIAS | UN | 1 | 299.65 | 299.65 | 57 |  |  |  | 3.4.2.1.1 | 144.76 | 1.36
Composição Auxiliar | 88267 | SINAPI | ENCANADOR OU BOMBEIRO HIDRÁULICO COM ENCARGOS COMPLEMENTARES | Livro SINAPI: Cálculos e Parâmetros | H | 1 | 32.27 | 32.27 | 57 | 32.27 | 32.27
Composição Auxiliar | 88309 | SINAPI | PEDREIRO COM ENCARGOS COMPLEMENTARES | Livro SINAPI: Cálculos e Parâmetros | H | 1.5 | 32.84 | 49.26 | 57 | 49.26 | 49.26
Composição Auxiliar | 88248 | SINAPI | AUXILIAR DE ENCANADOR OU BOMBEIRO HIDRÁULICO COM ENCARGOS COMPLEMENTARES | Livro SINAPI: Cálculos e Parâmetros | H | 1 | 25.57 | 25.57 | 57 | 25.57 | 25.57
Composição Auxiliar | 88316 | SINAPI | SERVENTE COM ENCARGOS COMPLEMENTARES | Livro SINAPI: Cálculos e Parâmetros | H | 1.5 | 25.11 | 37.66 | 57 | 37.66 | 37.66
Insumo | 00001379 | SINAPI | CIMENTO PORTLAND COMPOSTO CP II-32 | Material | KG | 2 | 0.68 | 1.36 | 57 | 1.36 |  | 1.36
Insumo | 00003279 | SINAPI | CAIXA INSPECAO, CONCRETO PRE MOLDADO, CIRCULAR, COM TAMPA, D = 60* CM, H= 60* CM | Material | UN | 1 | 153.11 | 153.11 | 57 | 153.11 |  | 153.11
Insumo | 00000370 | SINAPI | AREIA MEDIA - POSTO JAZIDA/FORNECEDOR (RETIRADO NA JAZIDA, SEM TRANSPORTE) | Material | m³ | 0.002 | 210.23 | 0.42 | 57 | 0.42 |  | 0.42
57
[6 empty] | Valor com BDI => |  | 362.39 | 57
[5 empty] | Quant. => | 2,00 | Preço Total => | 724.78 | 57
58
3.4.2.2 |  |  | ACESSÓRIOS | [5 empty] | 58
3.4.2.2.1 | Código | Banco | Descrição | Tipo | Und | Quant. | Valor Unit | Total | 58
Composição | 89707 | SINAPI | CAIXA SIFONADA, PVC, DN 100 X 100 X 50 MM, JUNTA ELÁSTICA, FORNECIDA E INSTALADA EM RAMAL DE DESCARGA OU EM RAMAL DE ESGOTO SANITÁRIO. AF_08/2022 | Instalações Prediais de Esgoto - Caixas e Ralos | UN | 1 | 65.26 | 65.26 | 58 |  |  |  | 3.4.2.2.1 | 23.05 | 42.18
Composição Auxiliar | 88267 | SINAPI | ENCANADOR OU BOMBEIRO HIDRÁULICO COM ENCARGOS COMPLEMENTARES | Livro SINAPI: Cálculos e Parâmetros | H | 0.3987 | 32.27 | 12.86 | 58 | 12.86 | 12.86
Composição Auxiliar | 88248 | SINAPI | AUXILIAR DE ENCANADOR OU BOMBEIRO HIDRÁULICO COM ENCARGOS COMPLEMENTARES | Livro SINAPI: Cálculos e Parâmetros | H | 0.3987 | 25.57 | 10.19 | 58 | 10.19 | 10.19
Insumo | 00005103 | SINAPI | CAIXA SIFONADA PVC, 100 X 100 X 50 MM, COM GRELHA REDONDA, BRANCA | Material | UN | 1 | 36.05 | 36.05 | 58 | 36.05 |  | 36.05
Insumo | 00020083 | SINAPI | SOLUCAO PREPARADORA / LIMPADORA PARA PVC, FRASCO COM 1000 CM3 | Material | UN | 0.044 | 88.04 | 3.87 | 58 | 3.87 |  | 3.87
Insumo | 00000122 | SINAPI | ADESIVO PLASTICO PARA PVC, FRASCO COM *850* GR | Material | UN | 0.0292 | 77.71 | 2.26 | 58 | 2.26 |  | 2.26
Insumo | 00038383 | SINAPI | LIXA D'AGUA EM FOLHA, COR PRETA, GRAO 100 | Material | UN | 0.0154 | 2.32 | 0.03 | 58 | 0.03 |  | 0.03
58
[6 empty] | Valor com BDI => |  | 78.92 | 58
[5 empty] | Quant. => | 7,00 | Preço Total => | 552.44 | 58
59
3.4.2.3 |  |  | TUBOS E CONEXÕES | [5 empty] | 59
3.4.2.3.1 | Código | Banco | Descrição | Tipo | Und | Quant. | Valor Unit | Total | 59
Composição | 72558 | SINAPI | JOELHO PVC 90º ESGOTO 40MM - FORNECIMENTO E INSTALACAO | INHI - INSTALAÇÕES HIDROS SANITÁRIAS | UN | 1 | 18.04 | 18.04 | 59 |  |  |  | 3.4.2.3.1 | 14.33 | 3.71
Composição Auxiliar | 88316 | SINAPI | SERVENTE COM ENCARGOS COMPLEMENTARES | Livro SINAPI: Cálculos e Parâmetros | H | 0.25 | 25.11 | 6.27 | 59 | 6.27 | 6.27
Composição Auxiliar | 88267 | SINAPI | ENCANADOR OU BOMBEIRO HIDRÁULICO COM ENCARGOS COMPLEMENTARES | Livro SINAPI: Cálculos e Parâmetros | H | 0.25 | 32.27 | 8.06 | 59 | 8.06 | 8.06
Insumo | 00000122 | SINAPI | ADESIVO PLASTICO PARA PVC, FRASCO COM *850* GR | Material | UN | 0.0118 | 77.71 | 0.91 | 59 | 0.91 |  | 0.91
Insumo | 00020083 | SINAPI | SOLUCAO PREPARADORA / LIMPADORA PARA PVC, FRASCO COM 1000 CM3 | Material | UN | 0.005 | 88.04 | 0.44 | 59 | 0.44 |  | 0.44
Insumo | 00003517 | SINAPI | JOELHO PVC, SOLDAVEL, BB, 90 GRAUS, SEM ANEL, DN 40 MM, PARA ESGOTO PREDIAL SECUNDARIO | Material | UN | 1 | 2.36 | 2.36 | 59 | 2.36 |  | 2.36
59
[6 empty] | Valor com BDI => |  | 21.81 | 59
[5 empty] | Quant. => | 2,00 | Preço Total => | 43.62 | 59
60
3.4.2.3.2 | Código | Banco | Descrição | Tipo | Und | Quant. | Valor Unit | Total | 60
Composição | 89726 | SINAPI | JOELHO 45 GRAUS, PVC, SERIE NORMAL, ESGOTO PREDIAL, DN 40 MM, JUNTA SOLDÁVEL, FORNECIDO E INSTALADO EM RAMAL DE DESCARGA OU RAMAL DE ESGOTO SANITÁRIO. AF_08/2022 | Instalações Prediais de Esgoto - Tubos e Conexões | UN | 1 | 12.04 | 12.04 | 60 |  |  |  | 3.4.2.3.2 | 7.33 | 2.09
Composição Auxiliar | 88267 | SINAPI | ENCANADOR OU BOMBEIRO HIDRÁULICO COM ENCARGOS COMPLEMENTARES | Livro SINAPI: Cálculos e Parâmetros | H | 0.127 | 32.27 | 4.09 | 60 | 4.09 | 4.09
Composição Auxiliar | 88248 | SINAPI | AUXILIAR DE ENCANADOR OU BOMBEIRO HIDRÁULICO COM ENCARGOS COMPLEMENTARES | Livro SINAPI: Cálculos e Parâmetros | H | 0.127 | 25.57 | 3.24 | 60 | 3.24 | 3.24
Insumo | 00020083 | SINAPI | SOLUCAO PREPARADORA / LIMPADORA PARA PVC, FRASCO COM 1000 CM3 | Material | UN | 0.015 | 88.04 | 1.32 | 60 | 1.32 |  | 1.32
Insumo | 00038383 | SINAPI | LIXA D'AGUA EM FOLHA, COR PRETA, GRAO 100 | Material | UN | 0.0071 | 2.32 | 0.01 | 60 | 0.01 |  | 0.01
Insumo | 00000122 | SINAPI | ADESIVO PLASTICO PARA PVC, FRASCO COM *850* GR | Material | UN | 0.0099 | 77.71 | 0.76 | 60 | 0.76 |  | 0.76
Insumo | 00003516 | SINAPI | JOELHO PVC, SOLDAVEL, BB, 45 GRAUS, DN 40 MM, PARA ESGOTO PREDIAL | Material | UN | 1 | 2.62 | 2.62 | 60 | 2.62 |  | 2.62
60
[6 empty] | Valor com BDI => |  | 14.56 | 60
[5 empty] | Quant. => | 1,00 | Preço Total => | 14.56 | 60
61
3.4.2.3.3 | Código | Banco | Descrição | Tipo | Und | Quant. | Valor Unit | Total | 61
Composição | 89802 | SINAPI | JOELHO 45 GRAUS, PVC, SERIE NORMAL, ESGOTO PREDIAL, DN 50 MM, JUNTA ELÁSTICA, FORNECIDO E INSTALADO EM PRUMADA DE ESGOTO SANITÁRIO OU VENTILAÇÃO. AF_08/2022 | Instalações Prediais de Esgoto - Tubos e Conexões | UN | 1 | 10.93 | 10.93 | 61 |  |  |  | 3.4.2.3.3 | 1.97 | 8.96
Composição Auxiliar | 88267 | SINAPI | ENCANADOR OU BOMBEIRO HIDRÁULICO COM ENCARGOS COMPLEMENTARES | Livro SINAPI: Cálculos e Parâmetros | H | 0.0343 | 32.27 | 1.1 | 61 | 1.1 | 1.1
Composição Auxiliar | 88248 | SINAPI | AUXILIAR DE ENCANADOR OU BOMBEIRO HIDRÁULICO COM ENCARGOS COMPLEMENTARES | Livro SINAPI: Cálculos e Parâmetros | H | 0.0343 | 25.57 | 0.87 | 61 | 0.87 | 0.87
Insumo | 00000296 | SINAPI | ANEL BORRACHA PARA TUBO ESGOTO PREDIAL, DN 50 MM (NBR 5688) | Material | UN | 2 | 1.56 | 3.12 | 61 | 3.12 |  | 3.12
Insumo | 00020078 | SINAPI | PASTA LUBRIFICANTE PARA TUBOS E CONEXOES COM JUNTA ELASTICA, EMBALAGEM DE *400* GR (USO EM PVC, ACO, POLIETILENO E OUTROS) | Material | UN | 0.05 | 32.07 | 1.6 | 61 | 1.6 |  | 1.6
Insumo | 00003518 | SINAPI | JOELHO PVC, SOLDAVEL, PB, 45 GRAUS, DN 50 MM, PARA ESGOTO PREDIAL | Material | UN | 1 | 4.24 | 4.24 | 61 | 4.24 |  | 4.24
61
[6 empty] | Valor com BDI => |  | 13.21 | 61
[5 empty] | Quant. => | 2,00 | Preço Total => | 26.42 | 61
62
3.4.2.3.4 | Código | Banco | Descrição | Tipo | Und | Quant. | Valor Unit | Total | 62
Composição | 89711 | SINAPI | TUBO PVC, SERIE NORMAL, ESGOTO PREDIAL, DN 40 MM, FORNECIDO E INSTALADO EM RAMAL DE DESCARGA OU RAMAL DE ESGOTO SANITÁRIO. AF_08/2022 | Instalações Prediais de Esgoto - Tubos e Conexões | M | 1 | 24.64 | 24.64 | 62 |  |  |  | 3.4.2.3.4 | 16.94 | 7.7
Composição Auxiliar | 88267 | SINAPI | ENCANADOR OU BOMBEIRO HIDRÁULICO COM ENCARGOS COMPLEMENTARES | Livro SINAPI: Cálculos e Parâmetros | H | 0.293 | 32.27 | 9.45 | 62 | 9.45 | 9.45
Composição Auxiliar | 88248 | SINAPI | AUXILIAR DE ENCANADOR OU BOMBEIRO HIDRÁULICO COM ENCARGOS COMPLEMENTARES | Livro SINAPI: Cálculos e Parâmetros | H | 0.293 | 25.57 | 7.49 | 62 | 7.49 | 7.49
Insumo | 00009835 | SINAPI | TUBO PVC SERIE NORMAL, DN 40 MM, PARA ESGOTO PREDIAL (NBR 5688) | Material | M | 1.0549 | 7.28 | 7.67 | 62 | 7.67 |  | 7.67
Insumo | 00038383 | SINAPI | LIXA D'AGUA EM FOLHA, COR PRETA, GRAO 100 | Material | UN | 0.0163 | 2.32 | 0.03 | 62 | 0.03 |  | 0.03
62
[6 empty] | Valor com BDI => |  | 29.79 | 62
[5 empty] | Quant. => | 4,80 | Preço Total => | 142.99 | 62
63
3.4.2.3.5 | Código | Banco | Descrição | Tipo | Und | Quant. | Valor Unit | Total | 63
Composição | 89712 | SINAPI | TUBO PVC, SERIE NORMAL, ESGOTO PREDIAL, DN 50 MM, FORNECIDO E INSTALADO EM RAMAL DE DESCARGA OU RAMAL DE ESGOTO SANITÁRIO. AF_08/2022 | Instalações Prediais de Esgoto - Tubos e Conexões | M | 1 | 31.12 | 31.12 | 63 |  |  |  | 3.4.2.3.5 | 18.39 | 12.73
Composição Auxiliar | 88248 | SINAPI | AUXILIAR DE ENCANADOR OU BOMBEIRO HIDRÁULICO COM ENCARGOS COMPLEMENTARES | Livro SINAPI: Cálculos e Parâmetros | H | 0.3182 | 25.57 | 8.13 | 63 | 8.13 | 8.13
Composição Auxiliar | 88267 | SINAPI | ENCANADOR OU BOMBEIRO HIDRÁULICO COM ENCARGOS COMPLEMENTARES | Livro SINAPI: Cálculos e Parâmetros | H | 0.3182 | 32.27 | 10.26 | 63 | 10.26 | 10.26
Insumo | 00038383 | SINAPI | LIXA D'AGUA EM FOLHA, COR PRETA, GRAO 100 | Material | UN | 0.0177 | 2.32 | 0.04 | 63 | 0.04 |  | 0.04
Insumo | 00009838 | SINAPI | TUBO PVC SERIE NORMAL, DN 50 MM, PARA ESGOTO PREDIAL (NBR 5688) | Material | M | 1.0549 | 12.03 | 12.69 | 63 | 12.69 |  | 12.69
63
[6 empty] | Valor com BDI => |  | 37.63 | 63
[5 empty] | Quant. => | 10,70 | Preço Total => | 402.64 | 63
64
3.4.2.3.6 | Código | Banco | Descrição | Tipo | Und | Quant. | Valor Unit | Total | 64
Composição | 104166 | SINAPI | TUBO PVC, SÉRIE R, ÁGUA PLUVIAL, DN 150 MM, FORNECIDO E INSTALADO EM RAMAL DE ENCAMINHAMENTO. AF_06/2022 | Instalações Prediais de Águas Pluviais - Tubos, Conexões, Caixas e Ralos | M | 1 | 83.32 | 83.32 | 64 |  |  |  | 3.4.2.3.6 | 14.64 | 68.68
Composição Auxiliar | 88248 | SINAPI | AUXILIAR DE ENCANADOR OU BOMBEIRO HIDRÁULICO COM ENCARGOS COMPLEMENTARES | Livro SINAPI: Cálculos e Parâmetros | H | 0.2533 | 25.57 | 6.47 | 64 | 6.47 | 6.47
Composição Auxiliar | 88267 | SINAPI | ENCANADOR OU BOMBEIRO HIDRÁULICO COM ENCARGOS COMPLEMENTARES | Livro SINAPI: Cálculos e Parâmetros | H | 0.2533 | 32.27 | 8.17 | 64 | 8.17 | 8.17
Insumo | 00009840 | SINAPI | TUBO PVC, SERIE R, DN 150 MM, PARA ESGOTO OU AGUAS PLUVIAIS PREDIAL (NBR 5688) | Material | M | 1.0353 | 66.31 | 68.65 | 64 | 68.65 |  | 68.65
Insumo | 00038383 | SINAPI | LIXA D'AGUA EM FOLHA, COR PRETA, GRAO 100 | Material | UN | 0.0141 | 2.32 | 0.03 | 64 | 0.03 |  | 0.03
64
[6 empty] | Valor com BDI => |  | 100.76 | 64
[5 empty] | Quant. => | 67,00 | Preço Total => | 6750.92 | 64
65
3.4.2.3.7 | Código | Banco | Descrição | Tipo | Und | Quant. | Valor Unit | Total | 65
Composição | 89701 | SINAPI | TÊ, PVC, SERIE R, ÁGUA PLUVIAL, DN 150 X 150 MM, JUNTA ELÁSTICA, FORNECIDO E INSTALADO EM CONDUTORES VERTICAIS DE ÁGUAS PLUVIAIS. AF_06/2022 | Instalações Prediais de Águas Pluviais - Tubos, Conexões, Caixas e Ralos | UN | 1 | 208.02 | 208.02 | 65 |  |  |  | 3.4.2.3.7 | 36.33 | 171.69
Composição Auxiliar | 88248 | SINAPI | AUXILIAR DE ENCANADOR OU BOMBEIRO HIDRÁULICO COM ENCARGOS COMPLEMENTARES | Livro SINAPI: Cálculos e Parâmetros | H | 0.6284 | 25.57 | 16.06 | 65 | 16.06 | 16.06
Composição Auxiliar | 88267 | SINAPI | ENCANADOR OU BOMBEIRO HIDRÁULICO COM ENCARGOS COMPLEMENTARES | Livro SINAPI: Cálculos e Parâmetros | H | 0.6284 | 32.27 | 20.27 | 65 | 20.27 | 20.27
Insumo | 00000300 | SINAPI | ANEL BORRACHA, DN 150 MM, PARA TUBO SERIE REFORCADA ESGOTO PREDIAL | Material | UN | 3 | 11.2 | 33.6 | 65 | 33.6 |  | 33.6
Insumo | 00020078 | SINAPI | PASTA LUBRIFICANTE PARA TUBOS E CONEXOES COM JUNTA ELASTICA, EMBALAGEM DE *400* GR (USO EM PVC, ACO, POLIETILENO E OUTROS) | Material | UN | 0.2625 | 32.07 | 8.41 | 65 | 8.41 |  | 8.41
Insumo | 00020181 | SINAPI | TE, PVC, SERIE R, 150 X 150 MM, PARA ESGOTO PREDIAL | Material | UN | 1 | 129.68 | 129.68 | 65 | 129.68 |  | 129.68
65
[6 empty] | Valor com BDI => |  | 251.57 | 65
[5 empty] | Quant. => | 1,00 | Preço Total => | 251.57 | 65
66
3.4.2.3.8 | Código | Banco | Descrição | Tipo | Und | Quant. | Valor Unit | Total | 66
Composição | 104167 | SINAPI | JOELHO 90 GRAUS, PVC, SERIE R, ÁGUA PLUVIAL, DN 150 MM, JUNTA ELÁSTICA, FORNECIDO E INSTALADO EM RAMAL DE ENCAMINHAMENTO. AF_06/2022 | Instalações Prediais de Águas Pluviais - Tubos, Conexões, Caixas e Ralos | UN | 1 | 129.25 | 129.25 | 66 |  |  |  | 3.4.2.3.8 | 15.04 | 114.21
Composição Auxiliar | 88267 | SINAPI | ENCANADOR OU BOMBEIRO HIDRÁULICO COM ENCARGOS COMPLEMENTARES | Livro SINAPI: Cálculos e Parâmetros | H | 0.2601 | 32.27 | 8.39 | 66 | 8.39 | 8.39
Composição Auxiliar | 88248 | SINAPI | AUXILIAR DE ENCANADOR OU BOMBEIRO HIDRÁULICO COM ENCARGOS COMPLEMENTARES | Livro SINAPI: Cálculos e Parâmetros | H | 0.2601 | 25.57 | 6.65 | 66 | 6.65 | 6.65
Insumo | 00020078 | SINAPI | PASTA LUBRIFICANTE PARA TUBOS E CONEXOES COM JUNTA ELASTICA, EMBALAGEM DE *400* GR (USO EM PVC, ACO, POLIETILENO E OUTROS) | Material | UN | 0.175 | 32.07 | 5.61 | 66 | 5.61 |  | 5.61
Insumo | 00000300 | SINAPI | ANEL BORRACHA, DN 150 MM, PARA TUBO SERIE REFORCADA ESGOTO PREDIAL | Material | UN | 2 | 11.2 | 22.4 | 66 | 22.4 |  | 22.4
Insumo | 00020158 | SINAPI | JOELHO, PVC SERIE R, 90 GRAUS, DN 150 MM, PARA ESGOTO PREDIAL | Material | UN | 1 | 86.2 | 86.2 | 66 | 86.2 |  | 86.2
66
[6 empty] | Valor com BDI => |  | 156.31 | 66
[5 empty] | Quant. => | 6,00 | Preço Total => | 937.86 | 66
67
3.5 |  |  | INSTALAÇÕES ELÉTRICAS E ELETRÔNICAS | [5 empty] | 67
3.5.1 |  |  | INSTALAÇÕES ELÉTRICAS | [5 empty] | 67
3.5.1.1 |  |  | ALIMENTAÇÃO | [5 empty] | 67
3.5.1.1.1 |  |  | QUADROS/CAIXAS | [5 empty] | 67
3.5.1.1.1.1 | Código | Banco | Descrição | Tipo | Und | Quant. | Valor Unit | Total | 67
Composição | 101880 | SINAPI | Barr. trif., disj. geral, - DIN - Cap. 24 disj. unip. - In barr. 150 A - FORNECIMENTO E INSTALAÇÃO. | Instalações Elétricas - Quadros, Cabos, Disjuntores, Contatores e Barramentos Blindados | UN | 1 | 701.47 | 701.47 | 67 |  |  |  | 3.5.1.1.1.1 | 121.58 | 579.89
Composição Auxiliar | 87367 | SINAPI | ARGAMASSA TRAÇO 1:1:6 (EM VOLUME DE CIMENTO, CAL E AREIA MÉDIA ÚMIDA) PARA EMBOÇO/MASSA ÚNICA/ASSENTAMENTO DE ALVENARIA DE VEDAÇÃO, PREPARO MANUAL. AF_08/2019 | Argamassas | m³ | 0.0192 | 890.16 | 17.09 | 67 | 17.09 |  | 17.09
Composição Auxiliar | 88247 | SINAPI | AUXILIAR DE ELETRICISTA COM ENCARGOS COMPLEMENTARES | Livro SINAPI: Cálculos e Parâmetros | H | 2.0377 | 26.42 | 53.83 | 67 | 53.83 | 53.83
Composição Auxiliar | 88264 | SINAPI | ELETRICISTA COM ENCARGOS COMPLEMENTARES | Livro SINAPI: Cálculos e Parâmetros | H | 2.0377 | 33.25 | 67.75 | 67 | 67.75 | 67.75
Insumo | 00012041 | SINAPI | QUADRO DE DISTRIBUICAO COM BARRAMENTO TRIFASICO, DE EMBUTIR, EM CHAPA DE ACO GALVANIZADO, PARA 30 DISJUNTORES DIN, 150 A | Material | UN | 1 | 562.8 | 562.8 | 67 | 562.8 |  | 562.8
67
[6 empty] | Valor com BDI => |  | 848.35 | 67
[5 empty] | Quant. => | 1,00 | Preço Total => | 848.35 | 67
68
3.5.1.1.1.2 | Código | Banco | Descrição | Tipo | Und | Quant. | Valor Unit | Total | 68
Composição | 101882 | SINAPI | Barr. trif., disj. geral, - DIN - Cap. 50 disj. unip. - In barr. 225 A - FORNECIMENTO E INSTALAÇÃO. | Instalações Elétricas - Quadros, Cabos, Disjuntores, Contatores e Barramentos Blindados | UN | 1 | 1327.23 | 1327.23 | 68 |  |  |  | 3.5.1.1.1.2 | 121.7 | 1205.53
Composição Auxiliar | 88247 | SINAPI | AUXILIAR DE ELETRICISTA COM ENCARGOS COMPLEMENTARES | Livro SINAPI: Cálculos e Parâmetros | H | 2.0397 | 26.42 | 53.88 | 68 | 53.88 | 53.88
Composição Auxiliar | 88264 | SINAPI | ELETRICISTA COM ENCARGOS COMPLEMENTARES | Livro SINAPI: Cálculos e Parâmetros | H | 2.0397 | 33.25 | 67.82 | 68 | 67.82 | 67.82
Composição Auxiliar | 87367 | SINAPI | ARGAMASSA TRAÇO 1:1:6 (EM VOLUME DE CIMENTO, CAL E AREIA MÉDIA ÚMIDA) PARA EMBOÇO/MASSA ÚNICA/ASSENTAMENTO DE ALVENARIA DE VEDAÇÃO, PREPARO MANUAL. AF_08/2019 | Argamassas | m³ | 0.0194 | 890.16 | 17.26 | 68 | 17.26 |  | 17.26
Insumo | 00012043 | SINAPI | QUADRO DE DISTRIBUICAO COM BARRAMENTO TRIFASICO, DE EMBUTIR, EM CHAPA DE ACO GALVANIZADO, PARA 30 DISJUNTORES DIN, 225 A | Material | UN | 1 | 1188.27 | 1188.27 | 68 | 1188.27 |  | 1188.27
68
[6 empty] | Valor com BDI => |  | 1605.15 | 68
[5 empty] | Quant. => | 1,00 | Preço Total => | 1605.15 | 68
69
3.5.1.1.1.3 | Código | Banco | Descrição | Tipo | Und | Quant. | Valor Unit | Total | 69
Composição | 101880 | SINAPI | Barr. trif., disj. geral, - DIN - Cap. 24 disj. unip. - In barr. 150 A - FORNECIMENTO E INSTALAÇÃO. | Instalações Elétricas - Quadros, Cabos, Disjuntores, Contatores e Barramentos Blindados | UN | 1 | 701.47 | 701.47 | 69 |  |  |  | 3.5.1.1.1.3 | 121.58 | 579.89
Composição Auxiliar | 87367 | SINAPI | ARGAMASSA TRAÇO 1:1:6 (EM VOLUME DE CIMENTO, CAL E AREIA MÉDIA ÚMIDA) PARA EMBOÇO/MASSA ÚNICA/ASSENTAMENTO DE ALVENARIA DE VEDAÇÃO, PREPARO MANUAL. AF_08/2019 | Argamassas | m³ | 0.0192 | 890.16 | 17.09 | 69 | 17.09 |  | 17.09
Composição Auxiliar | 88247 | SINAPI | AUXILIAR DE ELETRICISTA COM ENCARGOS COMPLEMENTARES | Livro SINAPI: Cálculos e Parâmetros | H | 2.0377 | 26.42 | 53.83 | 69 | 53.83 | 53.83
Composição Auxiliar | 88264 | SINAPI | ELETRICISTA COM ENCARGOS COMPLEMENTARES | Livro SINAPI: Cálculos e Parâmetros | H | 2.0377 | 33.25 | 67.75 | 69 | 67.75 | 67.75
Insumo | 00012041 | SINAPI | QUADRO DE DISTRIBUICAO COM BARRAMENTO TRIFASICO, DE EMBUTIR, EM CHAPA DE ACO GALVANIZADO, PARA 30 DISJUNTORES DIN, 150 A | Material | UN | 1 | 562.8 | 562.8 | 69 | 562.8 |  | 562.8
69
[6 empty] | Valor com BDI => |  | 848.35 | 69
[5 empty] | Quant. => | 1,00 | Preço Total => | 848.35 | 69
70
3.5.1.1.1.4 | Código | Banco | Descrição | Tipo | Und | Quant. | Valor Unit | Total | 70
Composição | 93655 | SINAPI | Disjuntor Unipolar Termomagnético - norma DIN (Curva C) - 20 A - 10 kA - FORNECIMENTO E INSTALAÇÃO | Instalações Elétricas - Quadros, Cabos, Disjuntores, Contatores e Barramentos Blindados | UN | 1 | 18.34 | 18.34 | 70 |  |  |  | 3.5.1.1.1.4 | 2.78 | 15.56
Composição Auxiliar | 88247 | SINAPI | AUXILIAR DE ELETRICISTA COM ENCARGOS COMPLEMENTARES | Livro SINAPI: Cálculos e Parâmetros | H | 0.046843 | 26.42 | 1.23 | 70 | 1.23 | 1.23
Composição Auxiliar | 88264 | SINAPI | ELETRICISTA COM ENCARGOS COMPLEMENTARES | Livro SINAPI: Cálculos e Parâmetros | H | 0.046843 | 33.25 | 1.55 | 70 | 1.55 | 1.55
Insumo | 00034653 | SINAPI | DISJUNTOR TERMOMAGNETICO PARA TRILHO DIN (IEC), MONOPOLAR, 6 - 32 A | Material | UN | 1 | 14.08 | 14.08 | 70 | 14.08 |  | 14.08
Insumo | 00001571 | SINAPI | TERMINAL A COMPRESSAO EM COBRE ESTANHADO PARA CABO 4 MM2, 1 FURO E 1 COMPRESSAO, PARA PARAFUSO DE FIXACAO M5 | Material | UN | 1 | 1.48 | 1.48 | 70 | 1.48 |  | 1.48
70
[6 empty] | Valor com BDI => |  | 22.18 | 70
[5 empty] | Quant. => | 11,00 | Preço Total => | 243.98 | 70
71
3.5.1.1.1.5 | Código | Banco | Descrição | Tipo | Und | Quant. | Valor Unit | Total | 71
Composição | IG-INS-ELE-DIS-TRI-160 | Próprio | Disjuntor tetrapolar termomagnético caixa moldada (380/415 V) - 160 A - 18 kA - FORNECIMENTO E INSTALAÇÃO | INEL - INSTALAÇÃO ELÉTRICA/ELETRIFICAÇÃO E ILUMINAÇÃO EXTERNA | UN | 1 | 690.98 | 690.98 | 71 |  |  |  | 3.5.1.1.1.5 | 78.94 | 612.04
Composição Auxiliar | 88264 | SINAPI | ELETRICISTA COM ENCARGOS COMPLEMENTARES | Livro SINAPI: Cálculos e Parâmetros | H | 1.3232 | 33.25 | 43.99 | 71 | 43.99 | 43.99
Composição Auxiliar | 88247 | SINAPI | AUXILIAR DE ELETRICISTA COM ENCARGOS COMPLEMENTARES | Livro SINAPI: Cálculos e Parâmetros | H | 1.3232 | 26.42 | 34.95 | 71 | 34.95 | 34.95
Insumo | 00002374 | SINAPI | DISJUNTOR TERMOMAGNETICO TRIPOLAR 150 A / 600 V, TIPO FXD / ICC - 35 KA | Material | UN | 1 | 612.04 | 612.04 | 71 | 612.04 |  | 612.04
71
[6 empty] | Valor com BDI => |  | 835.67 | 71
[5 empty] | Quant. => | 2,00 | Preço Total => | 1671.34 | 71
72
3.5.1.1.1.6 | Código | Banco | Descrição | Tipo | Und | Quant. | Valor Unit | Total | 72
Composição | 93655 | SINAPI | Disjuntor tripolar termomagnético (380 V/220 V) - DIN (Curva C) - 20 A - 4.5 kA - FORNECIMENTO E INSTALAÇÃO | Instalações Elétricas - Quadros, Cabos, Disjuntores, Contatores e Barramentos Blindados | UN | 1 | 18.34 | 18.34 | 72 |  |  |  | 3.5.1.1.1.6 | 2.78 | 15.56
Composição Auxiliar | 88247 | SINAPI | AUXILIAR DE ELETRICISTA COM ENCARGOS COMPLEMENTARES | Livro SINAPI: Cálculos e Parâmetros | H | 0.046843 | 26.42 | 1.23 | 72 | 1.23 | 1.23
Composição Auxiliar | 88264 | SINAPI | ELETRICISTA COM ENCARGOS COMPLEMENTARES | Livro SINAPI: Cálculos e Parâmetros | H | 0.046843 | 33.25 | 1.55 | 72 | 1.55 | 1.55
Insumo | 00034653 | SINAPI | DISJUNTOR TERMOMAGNETICO PARA TRILHO DIN (IEC), MONOPOLAR, 6 - 32 A | Material | UN | 1 | 14.08 | 14.08 | 72 | 14.08 |  | 14.08
Insumo | 00001571 | SINAPI | TERMINAL A COMPRESSAO EM COBRE ESTANHADO PARA CABO 4 MM2, 1 FURO E 1 COMPRESSAO, PARA PARAFUSO DE FIXACAO M5 | Material | UN | 1 | 1.48 | 1.48 | 72 | 1.48 |  | 1.48
72
[6 empty] | Valor com BDI => |  | 22.18 | 72
[5 empty] | Quant. => | 7,00 | Preço Total => | 155.26 | 72
73
3.5.1.1.1.7 | Código | Banco | Descrição | Tipo | Und | Quant. | Valor Unit | Total | 73
Composição | IG-INS-ELE-IT-DR-25-30MA | Próprio | Disjuntor tripolar termomagnético (380 V/220 V) - DIN (Curva C) - 25 A - 4.5 kA - FORNECIMENTO E INSTALAÇÃO | INEL - INSTALAÇÃO ELÉTRICA/ELETRIFICAÇÃO E ILUMINAÇÃO EXTERNA | UN | 1 | 221.81 | 221.81 | 73 |  |  |  | 3.5.1.1.1.7 | 59.67 | 162.14
Composição Auxiliar | 88247 | SINAPI | AUXILIAR DE ELETRICISTA COM ENCARGOS COMPLEMENTARES | Livro SINAPI: Cálculos e Parâmetros | H | 1 | 26.42 | 26.42 | 73 | 26.42 | 26.42
Composição Auxiliar | 88264 | SINAPI | ELETRICISTA COM ENCARGOS COMPLEMENTARES | Livro SINAPI: Cálculos e Parâmetros | H | 1 | 33.25 | 33.25 | 73 | 33.25 | 33.25
Insumo | 3941 | AGETOP CIVIL | INTERRUPTOR DIFERENCIAL RESIDUAL(DR) TETRAPOLAR DE 25A-30mA | Material | un | 1 | 162.14 | 162.14 | 73 | 162.14 |  | 162.14
73
[6 empty] | Valor com BDI => |  | 268.25 | 73
[5 empty] | Quant. => | 2,00 | Preço Total => | 536.5 | 73
74
3.5.1.1.1.8 | Código | Banco | Descrição | Tipo | Und | Quant. | Valor Unit | Total | 74
Composição | 93671 | SINAPI | Disjuntor tripolar termomagnético (380 V/220 V) - DIN (Curva C) - 32 A - 4.5 kA - FORNECIMENTO E INSTALAÇÃO | Instalações Elétricas - Quadros, Cabos, Disjuntores, Contatores e Barramentos Blindados | UN | 1 | 119.74 | 119.74 | 74 |  |  |  | 3.5.1.1.1.8 | 15.52 | 104.22
Composição Auxiliar | 88247 | SINAPI | AUXILIAR DE ELETRICISTA COM ENCARGOS COMPLEMENTARES | Livro SINAPI: Cálculos e Parâmetros | H | 0.26038 | 26.42 | 6.87 | 74 | 6.87 | 6.87
Composição Auxiliar | 88264 | SINAPI | ELETRICISTA COM ENCARGOS COMPLEMENTARES | Livro SINAPI: Cálculos e Parâmetros | H | 0.26038 | 33.25 | 8.65 | 74 | 8.65 | 8.65
Insumo | 00034709 | SINAPI | DISJUNTOR TERMOMAGNETICO PARA TRILHO DIN (IEC), TRIPOLAR, 10 - 50 A | Material | UN | 1 | 98.91 | 98.91 | 74 | 98.91 |  | 98.91
Insumo | 00001573 | SINAPI | TERMINAL A COMPRESSAO EM COBRE ESTANHADO PARA CABO 6 MM2, 1 FURO E 1 COMPRESSAO, PARA PARAFUSO DE FIXACAO M6 | Material | UN | 3 | 1.77 | 5.31 | 74 | 5.31 |  | 5.31
74
[6 empty] | Valor com BDI => |  | 144.81 | 74
[5 empty] | Quant. => | 2,00 | Preço Total => | 289.62 | 74
75
3.5.1.1.1.9 | Código | Banco | Descrição | Tipo | Und | Quant. | Valor Unit | Total | 75
Composição | 93673 | SINAPI | DISJUNTOR TRIPOLAR TIPO DIN, CORRENTE NOMINAL DE 50A - FORNECIMENTO E INSTALAÇÃO. AF_07/2025 | Instalações Elétricas - Quadros, Cabos, Disjuntores, Contatores e Barramentos Blindados | UN | 1 | 137.32 | 137.32 | 75 |  |  |  | 3.5.1.1.1.9 | 31.6 | 105.72
Composição Auxiliar | 88264 | SINAPI | ELETRICISTA COM ENCARGOS COMPLEMENTARES | Livro SINAPI: Cálculos e Parâmetros | H | 0.52975 | 33.25 | 17.61 | 75 | 17.61 | 17.61
Composição Auxiliar | 88247 | SINAPI | AUXILIAR DE ELETRICISTA COM ENCARGOS COMPLEMENTARES | Livro SINAPI: Cálculos e Parâmetros | H | 0.52975 | 26.42 | 13.99 | 75 | 13.99 | 13.99
Insumo | 00034709 | SINAPI | DISJUNTOR TERMOMAGNETICO PARA TRILHO DIN (IEC), TRIPOLAR, 10 - 50 A | Material | UN | 1 | 98.91 | 98.91 | 75 | 98.91 |  | 98.91
Insumo | 00001575 | SINAPI | TERMINAL A COMPRESSAO EM COBRE ESTANHADO PARA CABO 16 MM2, 1 FURO E 1 COMPRESSAO, PARA PARAFUSO DE FIXACAO M6 | Material | UN | 3 | 2.27 | 6.81 | 75 | 6.81 |  | 6.81
75
[6 empty] | Valor com BDI => |  | 166.07 | 75
[5 empty] | Quant. => | 3,00 | Preço Total => | 498.21 | 75
76
3.5.1.1.1.10 | Código | Banco | Descrição | Tipo | Und | Quant. | Valor Unit | Total | 76
Composição | IG-INS-ELE-DIS-TRI-63 | Próprio | Disjuntor tripolar termomagnético (380 V/220 V) - DIN (Curva C) - 63 A - 4.5 kA - FORNECIMENTO E INSTALAÇÃO | INEL - INSTALAÇÃO ELÉTRICA/ELETRIFICAÇÃO E ILUMINAÇÃO EXTERNA | UN | 1 | 645.29 | 645.29 | 76 |  |  |  | 3.5.1.1.1.10 | 35.01 | 610.28
Composição Auxiliar | 88316 | SINAPI | SERVENTE COM ENCARGOS COMPLEMENTARES | Livro SINAPI: Cálculos e Parâmetros | H | 0.6 | 25.11 | 15.06 | 76 | 15.06 | 15.06
Composição Auxiliar | 88264 | SINAPI | ELETRICISTA COM ENCARGOS COMPLEMENTARES | Livro SINAPI: Cálculos e Parâmetros | H | 0.6 | 33.25 | 19.95 | 76 | 19.95 | 19.95
Insumo | 10063 | ORSE | Disjuntor termomagnético tripolar 63 A com caixa moldada 10 kA | Material | un | 1 | 610.28 | 610.28 | 76 | 610.28 |  | 610.28
76
[6 empty] | Valor com BDI => |  | 780.41 | 76
[5 empty] | Quant. => | 2,00 | Preço Total => | 1560.82 | 76
77
3.5.1.1.1.11 | Código | Banco | Descrição | Tipo | Und | Quant. | Valor Unit | Total | 77
Composição | IG-INS-ELE-DPS-270-80 | Próprio | Dispositivo de proteção contra surto - 275 V - 80 KA - FORNECIMENTO E INSTALAÇÃO | INEL - INSTALAÇÃO ELÉTRICA/ELETRIFICAÇÃO E ILUMINAÇÃO EXTERNA | UN | 1 | 93.09 | 93.09 | 77 |  |  |  | 3.5.1.1.1.11 | 17.89 | 75.2
Composição Auxiliar | 88247 | SINAPI | AUXILIAR DE ELETRICISTA COM ENCARGOS COMPLEMENTARES | Livro SINAPI: Cálculos e Parâmetros | H | 0.3 | 26.42 | 7.92 | 77 | 7.92 | 7.92
Composição Auxiliar | 88264 | SINAPI | ELETRICISTA COM ENCARGOS COMPLEMENTARES | Livro SINAPI: Cálculos e Parâmetros | H | 0.3 | 33.25 | 9.97 | 77 | 9.97 | 9.97
Insumo | 9225 | ORSE | Dispositivo de proteção contra surto de tensão DPS 60KA - 275v (para-raio) | Material | un | 1 | 75.2 | 75.2 | 77 | 75.2 |  | 75.2
77
[6 empty] | Valor com BDI => |  | 112.58 | 77
[5 empty] | Quant. => | 4,00 | Preço Total => | 450.32 | 77
78
3.5.1.1.1.12 | Código | Banco | Descrição | Tipo | Und | Quant. | Valor Unit | Total | 78
Composição | IG-INS-ELE-DPS-270-80 | Próprio | Dispositivo de proteção contra surto - 275 V - 40 KA - FORNECIMENTO E INSTALAÇÃO | INEL - INSTALAÇÃO ELÉTRICA/ELETRIFICAÇÃO E ILUMINAÇÃO EXTERNA | UN | 1 | 93.09 | 93.09 | 78 |  |  |  | 3.5.1.1.1.12 | 17.89 | 75.2
Composição Auxiliar | 88247 | SINAPI | AUXILIAR DE ELETRICISTA COM ENCARGOS COMPLEMENTARES | Livro SINAPI: Cálculos e Parâmetros | H | 0.3 | 26.42 | 7.92 | 78 | 7.92 | 7.92
Composição Auxiliar | 88264 | SINAPI | ELETRICISTA COM ENCARGOS COMPLEMENTARES | Livro SINAPI: Cálculos e Parâmetros | H | 0.3 | 33.25 | 9.97 | 78 | 9.97 | 9.97
Insumo | 9225 | ORSE | Dispositivo de proteção contra surto de tensão DPS 60KA - 275v (para-raio) | Material | un | 1 | 75.2 | 75.2 | 78 | 75.2 |  | 75.2
78
[6 empty] | Valor com BDI => |  | 112.58 | 78
[5 empty] | Quant. => | 4,00 | Preço Total => | 450.32 | 78
79
3.5.1.1.1.13 | Código | Banco | Descrição | Tipo | Und | Quant. | Valor Unit | Total | 79
Composição | 93656 | SINAPI | Interruptor bipolar DR (fase/neutro - In 30mA) - DIN - 25 A - FORNECIMENTO E INSTALAÇÃO | Instalações Elétricas - Quadros, Cabos, Disjuntores, Contatores e Barramentos Blindados | UN | 1 | 19.36 | 19.36 | 79 |  |  |  | 3.5.1.1.1.13 | 3.8 | 15.56
Composição Auxiliar | 88247 | SINAPI | AUXILIAR DE ELETRICISTA COM ENCARGOS COMPLEMENTARES | Livro SINAPI: Cálculos e Parâmetros | H | 0.063964 | 26.42 | 1.68 | 79 | 1.68 | 1.68
Composição Auxiliar | 88264 | SINAPI | ELETRICISTA COM ENCARGOS COMPLEMENTARES | Livro SINAPI: Cálculos e Parâmetros | H | 0.063964 | 33.25 | 2.12 | 79 | 2.12 | 2.12
Insumo | 00034653 | SINAPI | DISJUNTOR TERMOMAGNETICO PARA TRILHO DIN (IEC), MONOPOLAR, 6 - 32 A | Material | UN | 1 | 14.08 | 14.08 | 79 | 14.08 |  | 14.08
Insumo | 00001571 | SINAPI | TERMINAL A COMPRESSAO EM COBRE ESTANHADO PARA CABO 4 MM2, 1 FURO E 1 COMPRESSAO, PARA PARAFUSO DE FIXACAO M5 | Material | UN | 1 | 1.48 | 1.48 | 79 | 1.48 |  | 1.48
79
[6 empty] | Valor com BDI => |  | 23.41 | 79
[5 empty] | Quant. => | 1,00 | Preço Total => | 23.41 | 79
80
3.5.1.1.1.14 | Código | Banco | Descrição | Tipo | Und | Quant. | Valor Unit | Total | 80
Composição | 91937 | SINAPI | CAIXA OCTOGONAL 3" X 3", PVC, INSTALADA EM LAJE - FORNECIMENTO E INSTALAÇÃO. AF_03/2023 | Instalações Elétricas - Eletrodutos Embutidos, Cabos, Caixas, Tomadas e Interruptores | UN | 1 | 18.79 | 18.79 | 80 |  |  |  | 3.5.1.1.1.14 | 13.24 | 5.55
Composição Auxiliar | 88264 | SINAPI | ELETRICISTA COM ENCARGOS COMPLEMENTARES | Livro SINAPI: Cálculos e Parâmetros | H | 0.222 | 33.25 | 7.38 | 80 | 7.38 | 7.38
Composição Auxiliar | 88247 | SINAPI | AUXILIAR DE ELETRICISTA COM ENCARGOS COMPLEMENTARES | Livro SINAPI: Cálculos e Parâmetros | H | 0.222 | 26.42 | 5.86 | 80 | 5.86 | 5.86
Insumo | 00001871 | SINAPI | CAIXA OCTOGONAL DE FUNDO MOVEL, EM PVC, DE 3" X 3", PARA ELETRODUTO FLEXIVEL CORRUGADO | Material | UN | 1 | 5.55 | 5.55 | 80 | 5.55 |  | 5.55
80
[6 empty] | Valor com BDI => |  | 22.72 | 80
[5 empty] | Quant. => | 38,00 | Preço Total => | 863.36 | 80
81
3.5.1.1.1.15 | Código | Banco | Descrição | Tipo | Und | Quant. | Valor Unit | Total | 81
Composição | 95787 | SINAPI | CONDULETE DE ALUMÍNIO, TIPO LR, PARA ELETRODUTO DE AÇO GALVANIZADO DN 20 MM (3/4''), APARENTE - FORNECIMENTO E INSTALAÇÃO. AF_10/2022 | Instalações Elétricas - Eletrodutos, Conexões e Conduletes Aparentes | UN | 1 | 30.17 | 30.17 | 81 |  |  |  | 3.5.1.1.1.15 | 18.83 | 11.34
Composição Auxiliar | 88264 | SINAPI | ELETRICISTA COM ENCARGOS COMPLEMENTARES | Livro SINAPI: Cálculos e Parâmetros | H | 0.40549 | 33.25 | 13.48 | 81 | 13.48 | 13.48
Composição Auxiliar | 88247 | SINAPI | AUXILIAR DE ELETRICISTA COM ENCARGOS COMPLEMENTARES | Livro SINAPI: Cálculos e Parâmetros | H | 0.20275 | 26.42 | 5.35 | 81 | 5.35 | 5.35
Insumo | 00002593 | SINAPI | CONDULETE DE ALUMINIO TIPO LR, PARA ELETRODUTO ROSCAVEL DE 3/4", COM TAMPA CEGA | Material | UN | 1 | 10.56 | 10.56 | 81 | 10.56 |  | 10.56
Insumo | 00011950 | SINAPI | BUCHA DE NYLON SEM ABA S6, COM PARAFUSO DE 4,20 X 40 MM EM ACO ZINCADO COM ROSCA SOBERBA, CABECA CHATA E FENDA PHILLIPS | Material | UN | 2 | 0.39 | 0.78 | 81 | 0.78 |  | 0.78
81
[6 empty] | Valor com BDI => |  | 36.48 | 81
[5 empty] | Quant. => | 4,00 | Preço Total => | 145.92 | 81
82
3.5.1.1.2 |  |  | CABOS ELÉTRICOS | [5 empty] | 82
3.5.1.1.2.1 | Código | Banco | Descrição | Tipo | Und | Quant. | Valor Unit | Total | 82
Composição | IG-CB-FLEX-35 | Próprio | CABO FLEXÍVEL EPR/XLPE (90°C), 0,6/1 KV - 35 MM2 | 705 | M | 1 | 36.68 | 36.68 | 82 |  |  |  | 3.5.1.1.2.1 | 6.26 | 30.42
Composição Auxiliar | 88247 | SINAPI | AUXILIAR DE ELETRICISTA COM ENCARGOS COMPLEMENTARES | Livro SINAPI: Cálculos e Parâmetros | H | 0.105 | 26.42 | 2.77 | 82 | 2.77 | 2.77
Composição Auxiliar | 88264 | SINAPI | ELETRICISTA COM ENCARGOS COMPLEMENTARES | Livro SINAPI: Cálculos e Parâmetros | H | 0.105 | 33.25 | 3.49 | 82 | 3.49 | 3.49
Insumo | 3932 | AGETOP CIVIL | CABO FLEXÍVEL EPR/XLPE (90°C), 0,6/1 KV, 35 MM2 | Material | m | 1.02 | 29.83 | 30.42 | 82 | 30.42 |  | 30.42
82
[6 empty] | Valor com BDI => |  | 44.36 | 82
[5 empty] | Quant. => | 38,00 | Preço Total => | 1685.68 | 82
83
3.5.1.1.2.2 | Código | Banco | Descrição | Tipo | Und | Quant. | Valor Unit | Total | 83
Composição | IG-CB-FLEX-70 | Próprio | CABO FLEXÍVEL EPR/XLPE (90°C), 0,6/1 KV - 70 MM2 | 705 | M | 1 | 73.22 | 73.22 | 83 |  |  |  | 3.5.1.1.2.2 | 10.14 | 63.08
Composição Auxiliar | 88264 | SINAPI | ELETRICISTA COM ENCARGOS COMPLEMENTARES | Livro SINAPI: Cálculos e Parâmetros | H | 0.17 | 33.25 | 5.65 | 83 | 5.65 | 5.65
Composição Auxiliar | 88247 | SINAPI | AUXILIAR DE ELETRICISTA COM ENCARGOS COMPLEMENTARES | Livro SINAPI: Cálculos e Parâmetros | H | 0.17 | 26.42 | 4.49 | 83 | 4.49 | 4.49
Insumo | 3934 | AGETOP CIVIL | CABO FLEXÍVEL EPR/XLPE (90°C), 0,6/1 KV, 70 MM2 | Material | m | 1.02 | 61.85 | 63.08 | 83 | 63.08 |  | 63.08
83
[6 empty] | Valor com BDI => |  | 88.55 | 83
[5 empty] | Quant. => | 152,10 | Preço Total => | 13468.45 | 83
84
3.5.1.1.2.3 | Código | Banco | Descrição | Tipo | Und | Quant. | Valor Unit | Total | 84
Composição | IG-CB-FLEX-16 | Próprio | CABO FLEXÍVEL EPR/XLPE (90°C), 0,6/1 KV, 16 MM2 | 705 | M | 1 | 19.07 | 19.07 | 84 |  |  |  | 3.5.1.1.2.3 | 4.77 | 14.3
Composição Auxiliar | 88264 | SINAPI | ELETRICISTA COM ENCARGOS COMPLEMENTARES | Livro SINAPI: Cálculos e Parâmetros | H | 0.08 | 33.25 | 2.66 | 84 | 2.66 | 2.66
Composição Auxiliar | 88247 | SINAPI | AUXILIAR DE ELETRICISTA COM ENCARGOS COMPLEMENTARES | Livro SINAPI: Cálculos e Parâmetros | H | 0.08 | 26.42 | 2.11 | 84 | 2.11 | 2.11
Insumo | 3930 | AGETOP CIVIL | CABO FLEXÍVEL EPR/XLPE (90°C), 0,6/1 KV, 16 MM2 | Material | m | 1.02 | 14.02 | 14.3 | 84 | 14.3 |  | 14.3
84
[6 empty] | Valor com BDI => |  | 23.06 | 84
[5 empty] | Quant. => | 110,60 | Preço Total => | 2550.43 | 84
85
3.5.1.1.2.4 | Código | Banco | Descrição | Tipo | Und | Quant. | Valor Unit | Total | 85
Composição | 92986 | SINAPI | CABO DE COBRE FLEXÍVEL ISOLADO, 35 MM², ANTI-CHAMA 0,6/1,0 KV, PARA REDE ENTERRADA DE DISTRIBUIÇÃO DE ENERGIA ELÉTRICA - FORNECIMENTO E INSTALAÇÃO. AF_12/2021. | Redes Enterradas de Distribuição Elétrica | M | 1 | 46.86 | 46.86 | 85 |  |  |  | 3.5.1.1.2.4 | 4.15 | 42.71
Composição Auxiliar | 88247 | SINAPI | AUXILIAR DE ELETRICISTA COM ENCARGOS COMPLEMENTARES | Livro SINAPI: Cálculos e Parâmetros | H | 0.0697 | 26.42 | 1.84 | 85 | 1.84 | 1.84
Composição Auxiliar | 88264 | SINAPI | ELETRICISTA COM ENCARGOS COMPLEMENTARES | Livro SINAPI: Cálculos e Parâmetros | H | 0.0697 | 33.25 | 2.31 | 85 | 2.31 | 2.31
Insumo | 00021127 | SINAPI | FITA ISOLANTE ADESIVA ANTICHAMA, USO ATE 750 V, EM ROLO DE 19 MM X 5 M | Material | UN | 0.009 | 4.52 | 0.04 | 85 | 0.04 |  | 0.04
Insumo | 00001019 | SINAPI | CABO DE COBRE, FLEXIVEL, CLASSE 4 OU 5, ISOLACAO EM PVC/A, ANTICHAMA BWF-B, COBERTURA PVC-ST1, ANTICHAMA BWF-B, 1 CONDUTOR, 0,6/1 KV, SECAO NOMINAL 35 MM2 | Material | M | 1.015 | 42.04 | 42.67 | 85 | 42.67 |  | 42.67
85
[6 empty] | Valor com BDI => |  | 56.67 | 85
[5 empty] | Quant. => | 1,80 | Preço Total => | 102 | 85
86
3.5.1.1.2.5 | Código | Banco | Descrição | Tipo | Und | Quant. | Valor Unit | Total | 86
Composição | 92990 | SINAPI | CABO DE COBRE FLEXÍVEL ISOLADO, 70 MM², ANTI-CHAMA 0,6/1,0 KV, PARA REDE ENTERRADA DE DISTRIBUIÇÃO DE ENERGIA ELÉTRICA - FORNECIMENTO E INSTALAÇÃO. AF_12/2021. | Redes Enterradas de Distribuição Elétrica | M | 1 | 94.32 | 94.32 | 86 |  |  |  | 3.5.1.1.2.5 | 6 | 88.32
Composição Auxiliar | 88264 | SINAPI | ELETRICISTA COM ENCARGOS COMPLEMENTARES | Livro SINAPI: Cálculos e Parâmetros | H | 0.1007 | 33.25 | 3.34 | 86 | 3.34 | 3.34
Composição Auxiliar | 88247 | SINAPI | AUXILIAR DE ELETRICISTA COM ENCARGOS COMPLEMENTARES | Livro SINAPI: Cálculos e Parâmetros | H | 0.1007 | 26.42 | 2.66 | 86 | 2.66 | 2.66
Insumo | 00021127 | SINAPI | FITA ISOLANTE ADESIVA ANTICHAMA, USO ATE 750 V, EM ROLO DE 19 MM X 5 M | Material | UN | 0.009 | 4.52 | 0.04 | 86 | 0.04 |  | 0.04
Insumo | 00000977 | SINAPI | CABO DE COBRE, FLEXIVEL, CLASSE 4 OU 5, ISOLACAO EM PVC/A, ANTICHAMA BWF-B, COBERTURA PVC-ST1, ANTICHAMA BWF-B, 1 CONDUTOR, 0,6/1 KV, SECAO NOMINAL 70 MM2 | Material | M | 1.015 | 86.98 | 88.28 | 86 | 88.28 |  | 88.28
86
[6 empty] | Valor com BDI => |  | 114.07 | 86
[5 empty] | Quant. => | 7,20 | Preço Total => | 821.3 | 86
87
3.5.1.1.2.6 | Código | Banco | Descrição | Tipo | Und | Quant. | Valor Unit | Total | 87
Composição | 91930 | SINAPI | CABO DE COBRE FLEXÍVEL ISOLADO, 6 MM², ANTI-CHAMA 450/750 V, PARA CIRCUITOS TERMINAIS - FORNECIMENTO E INSTALAÇÃO. AF_03/2023. | Instalações Elétricas - Eletrodutos Embutidos, Cabos, Caixas, Tomadas e Interruptores | M | 1 | 11.28 | 11.28 | 87 |  |  |  | 3.5.1.1.2.6 | 3.03 | 8.25
Composição Auxiliar | 88247 | SINAPI | AUXILIAR DE ELETRICISTA COM ENCARGOS COMPLEMENTARES | Livro SINAPI: Cálculos e Parâmetros | H | 0.051 | 26.42 | 1.34 | 87 | 1.34 | 1.34
Composição Auxiliar | 88264 | SINAPI | ELETRICISTA COM ENCARGOS COMPLEMENTARES | Livro SINAPI: Cálculos e Parâmetros | H | 0.051 | 33.25 | 1.69 | 87 | 1.69 | 1.69
Insumo | 00000982 | SINAPI | CABO DE COBRE, FLEXIVEL, CLASSE 4 OU 5, ISOLACAO EM PVC/A, ANTICHAMA BWF-B, 1 CONDUTOR, 450/750 V, SECAO NOMINAL 6 MM2 | Material | M | 1.2434 | 6.61 | 8.21 | 87 | 8.21 |  | 8.21
Insumo | 00021127 | SINAPI | FITA ISOLANTE ADESIVA ANTICHAMA, USO ATE 750 V, EM ROLO DE 19 MM X 5 M | Material | UN | 0.0094 | 4.52 | 0.04 | 87 | 0.04 |  | 0.04
87
[6 empty] | Valor com BDI => |  | 13.64 | 87
[5 empty] | Quant. => | 725,90 | Preço Total => | 9901.27 | 87
88
3.5.1.1.2.7 | Código | Banco | Descrição | Tipo | Und | Quant. | Valor Unit | Total | 88
Composição | 91932 | SINAPI | CABO DE COBRE FLEXÍVEL ISOLADO, 10 MM², ANTI-CHAMA 450/750 V, PARA CIRCUITOS TERMINAIS - FORNECIMENTO E INSTALAÇÃO. AF_03/2023. | Instalações Elétricas - Eletrodutos Embutidos, Cabos, Caixas, Tomadas e Interruptores | M | 1 | 20.27 | 20.27 | 88 |  |  |  | 3.5.1.1.2.7 | 4.52 | 15.75
Composição Auxiliar | 88264 | SINAPI | ELETRICISTA COM ENCARGOS COMPLEMENTARES | Livro SINAPI: Cálculos e Parâmetros | H | 0.076 | 33.25 | 2.52 | 88 | 2.52 | 2.52
Composição Auxiliar | 88247 | SINAPI | AUXILIAR DE ELETRICISTA COM ENCARGOS COMPLEMENTARES | Livro SINAPI: Cálculos e Parâmetros | H | 0.076 | 26.42 | 2 | 88 | 2 | 2
Insumo | 00021127 | SINAPI | FITA ISOLANTE ADESIVA ANTICHAMA, USO ATE 750 V, EM ROLO DE 19 MM X 5 M | Material | UN | 0.0094 | 4.52 | 0.04 | 88 | 0.04 |  | 0.04
Insumo | 00000980 | SINAPI | CABO DE COBRE, FLEXIVEL, CLASSE 4 OU 5, ISOLACAO EM PVC/A, ANTICHAMA BWF-B, 1 CONDUTOR, 450/750 V, SECAO NOMINAL 10 MM2 | Material | M | 1.2434 | 12.64 | 15.71 | 88 | 15.71 |  | 15.71
88
[6 empty] | Valor com BDI => |  | 24.51 | 88
[5 empty] | Quant. => | 130,50 | Preço Total => | 3198.55 | 88
89
3.5.1.1.2.8 | Código | Banco | Descrição | Tipo | Und | Quant. | Valor Unit | Total | 89
Composição | 91934 | SINAPI | CABO DE COBRE FLEXÍVEL ISOLADO, 16 MM², ANTI-CHAMA 450/750 V, PARA CIRCUITOS TERMINAIS - FORNECIMENTO E INSTALAÇÃO. AF_03/2023. | Instalações Elétricas - Eletrodutos Embutidos, Cabos, Caixas, Tomadas e Interruptores | M | 1 | 29.29 | 29.29 | 89 |  |  |  | 3.5.1.1.2.8 | 6.8 | 22.49
Composição Auxiliar | 88264 | SINAPI | ELETRICISTA COM ENCARGOS COMPLEMENTARES | Livro SINAPI: Cálculos e Parâmetros | H | 0.114 | 33.25 | 3.79 | 89 | 3.79 | 3.79
Composição Auxiliar | 88247 | SINAPI | AUXILIAR DE ELETRICISTA COM ENCARGOS COMPLEMENTARES | Livro SINAPI: Cálculos e Parâmetros | H | 0.114 | 26.42 | 3.01 | 89 | 3.01 | 3.01
Insumo | 00000979 | SINAPI | CABO DE COBRE, FLEXIVEL, CLASSE 4 OU 5, ISOLACAO EM PVC/A, ANTICHAMA BWF-B, 1 CONDUTOR, 450/750 V, SECAO NOMINAL 16 MM2 | Material | M | 1.2434 | 18.06 | 22.45 | 89 | 22.45 |  | 22.45
Insumo | 00021127 | SINAPI | FITA ISOLANTE ADESIVA ANTICHAMA, USO ATE 750 V, EM ROLO DE 19 MM X 5 M | Material | UN | 0.0094 | 4.52 | 0.04 | 89 | 0.04 |  | 0.04
89
[6 empty] | Valor com BDI => |  | 35.42 | 89
[5 empty] | Quant. => | 45,60 | Preço Total => | 1615.15 | 89
90
3.5.1.1.2.9 | Código | Banco | Descrição | Tipo | Und | Quant. | Valor Unit | Total | 90
Composição | 92982 | SINAPI | CABO DE COBRE FLEXÍVEL ISOLADO, 16 MM², ANTI-CHAMA 0,6/1,0 KV, PARA DISTRIBUIÇÃO - FORNECIMENTO E INSTALAÇÃO. AF_10/2020 | Instalações Elétricas - Quadros, Cabos, Disjuntores, Contatores e Barramentos Blindados | M | 1 | 20.51 | 20.51 | 90 |  |  |  | 3.5.1.1.2.9 | 0.77 | 19.74
Composição Auxiliar | 88247 | SINAPI | AUXILIAR DE ELETRICISTA COM ENCARGOS COMPLEMENTARES | Livro SINAPI: Cálculos e Parâmetros | H | 0.013 | 26.42 | 0.34 | 90 | 0.34 | 0.34
Composição Auxiliar | 88264 | SINAPI | ELETRICISTA COM ENCARGOS COMPLEMENTARES | Livro SINAPI: Cálculos e Parâmetros | H | 0.013 | 33.25 | 0.43 | 90 | 0.43 | 0.43
Insumo | 00021127 | SINAPI | FITA ISOLANTE ADESIVA ANTICHAMA, USO ATE 750 V, EM ROLO DE 19 MM X 5 M | Material | UN | 0.01 | 4.52 | 0.04 | 90 | 0.04 |  | 0.04
Insumo | 00000995 | SINAPI | CABO DE COBRE, FLEXIVEL, CLASSE 4 OU 5, ISOLACAO EM PVC/A, ANTICHAMA BWF-B, COBERTURA PVC-ST1, ANTICHAMA BWF-B, 1 CONDUTOR, 0,6/1 KV, SECAO NOMINAL 16 MM2 | Material | M | 1.027 | 19.19 | 19.7 | 90 | 19.7 |  | 19.7
90
[6 empty] | Valor com BDI => |  | 24.8 | 90
[5 empty] | Quant. => | 43,90 | Preço Total => | 1088.72 | 90
91
3.5.1.1.2.10 | Código | Banco | Descrição | Tipo | Und | Quant. | Valor Unit | Total | 91
Composição | 92983 | SINAPI | CABO DE COBRE FLEXÍVEL ISOLADO, 25 MM², ANTI-CHAMA 450/750 V, PARA DISTRIBUIÇÃO - FORNECIMENTO E INSTALAÇÃO. AF_12/2015 | INEL - INSTALAÇÃO ELÉTRICA/ELETRIFICAÇÃO E ILUMINAÇÃO EXTERNA | M | 1 | 32.54 | 32.54 | 91 |  |  |  | 3.5.1.1.2.10 | 3.81 | 28.73
Composição Auxiliar | 88247 | SINAPI | AUXILIAR DE ELETRICISTA COM ENCARGOS COMPLEMENTARES | Livro SINAPI: Cálculos e Parâmetros | H | 0.064 | 26.42 | 1.69 | 91 | 1.69 | 1.69
Composição Auxiliar | 88264 | SINAPI | ELETRICISTA COM ENCARGOS COMPLEMENTARES | Livro SINAPI: Cálculos e Parâmetros | H | 0.064 | 33.25 | 2.12 | 91 | 2.12 | 2.12
Insumo | 00039232 | SINAPI | CABO DE COBRE, FLEXIVEL, CLASSE 4 OU 5, ISOLACAO EM PVC/A, ANTICHAMA BWF-B, 1 CONDUTOR, 450/750 V, SECAO NOMINAL 25 MM2 | Material | M | 1.015 | 28.27 | 28.69 | 91 | 28.69 |  | 28.69
Insumo | 00021127 | SINAPI | FITA ISOLANTE ADESIVA ANTICHAMA, USO ATE 750 V, EM ROLO DE 19 MM X 5 M | Material | UN | 0.009 | 4.52 | 0.04 | 91 | 0.04 |  | 0.04
91
[6 empty] | Valor com BDI => |  | 39.35 | 91
[5 empty] | Quant. => | 182,40 | Preço Total => | 7177.44 | 91
92
3.5.1.1.3 |  |  | ELETRODUTOS/ELETROCALHAS | [5 empty] | 92
3.5.1.1.3.1 | Código | Banco | Descrição | Tipo | Und | Quant. | Valor Unit | Total | 92
Composição | 97238 | SINAPI | Eletrocalha lisa tipo C - 100x100mm chapa 18 - FORNECIMENTO E INSTALAÇÃO. | Eletrocalhas | M | 1 | 108.07 | 108.07 | 92 |  |  |  | 3.5.1.1.3.1 | 5.08 | 102.99
Composição Auxiliar | 97251 | SINAPI | EMENDA PARA ELETROCALHA, LISA OU PERFURADA EM AÇO GALVANIZADO, LARGURA 100MM E ALTURA 50MM - FORNECIMENTO E INSTALAÇÃO. AF_04/2023 | Eletrocalhas | UN | 0.333 | 90.13 | 30.01 | 92 | 30.01 |  | 30.01
Composição Auxiliar | 88247 | SINAPI | AUXILIAR DE ELETRICISTA COM ENCARGOS COMPLEMENTARES | Livro SINAPI: Cálculos e Parâmetros | H | 0.0852 | 26.42 | 2.25 | 92 | 2.25 | 2.25
Composição Auxiliar | 96562 | SINAPI | SUPORTE PARA ELETROCALHA LISA OU PERFURADA EM AÇO GALVANIZADO, LARGURA 400 MM, EM PERFILADO COM COMPRIMENTO DE 45 CM FIXADO EM LAJE, POR METRO DE ELETROCALHA FIXADA. AF_09/2023 | Rasgos e Fixações | M | 1 | 54.86 | 54.86 | 92 | 54.86 |  | 54.86
Composição Auxiliar | 88264 | SINAPI | ELETRICISTA COM ENCARGOS COMPLEMENTARES | Livro SINAPI: Cálculos e Parâmetros | H | 0.0852 | 33.25 | 2.83 | 92 | 2.83 | 2.83
Insumo | 00043961 | SINAPI | ELETROCALHA LISA OU PERFURADA TIPO U, EM CHAPA DE ACO GALVANIZADO A FOGO, ESPESSURA # 22, DE 100 X 50 MM (L X A), SEM VIROLA, SEM TAMPA | Material | M | 0.982 | 18.46 | 18.12 | 92 | 18.12 |  | 18.12
92
[6 empty] | Valor com BDI => |  | 130.69 | 92
[5 empty] | Quant. => | 8,40 | Preço Total => | 1097.79 | 92
93
3.5.1.1.3.2 | Código | Banco | Descrição | Tipo | Und | Quant. | Valor Unit | Total | 93
Composição | 97238 | SINAPI | Eletrocalha lisa tipo C - 100x50mm chapa 18 - FORNECIMENTO E INSTALAÇÃO. | Eletrocalhas | M | 1 | 108.07 | 108.07 | 93 |  |  |  | 3.5.1.1.3.2 | 5.08 | 102.99
Composição Auxiliar | 97251 | SINAPI | EMENDA PARA ELETROCALHA, LISA OU PERFURADA EM AÇO GALVANIZADO, LARGURA 100MM E ALTURA 50MM - FORNECIMENTO E INSTALAÇÃO. AF_04/2023 | Eletrocalhas | UN | 0.333 | 90.13 | 30.01 | 93 | 30.01 |  | 30.01
Composição Auxiliar | 88247 | SINAPI | AUXILIAR DE ELETRICISTA COM ENCARGOS COMPLEMENTARES | Livro SINAPI: Cálculos e Parâmetros | H | 0.0852 | 26.42 | 2.25 | 93 | 2.25 | 2.25
Composição Auxiliar | 96562 | SINAPI | SUPORTE PARA ELETROCALHA LISA OU PERFURADA EM AÇO GALVANIZADO, LARGURA 400 MM, EM PERFILADO COM COMPRIMENTO DE 45 CM FIXADO EM LAJE, POR METRO DE ELETROCALHA FIXADA. AF_09/2023 | Rasgos e Fixações | M | 1 | 54.86 | 54.86 | 93 | 54.86 |  | 54.86
Composição Auxiliar | 88264 | SINAPI | ELETRICISTA COM ENCARGOS COMPLEMENTARES | Livro SINAPI: Cálculos e Parâmetros | H | 0.0852 | 33.25 | 2.83 | 93 | 2.83 | 2.83
Insumo | 00043961 | SINAPI | ELETROCALHA LISA OU PERFURADA TIPO U, EM CHAPA DE ACO GALVANIZADO A FOGO, ESPESSURA # 22, DE 100 X 50 MM (L X A), SEM VIROLA, SEM TAMPA | Material | M | 0.982 | 18.46 | 18.12 | 93 | 18.12 |  | 18.12
93
[6 empty] | Valor com BDI => |  | 130.69 | 93
[5 empty] | Quant. => | 43,10 | Preço Total => | 5632.73 | 93
94
3.5.1.1.3.3 | Código | Banco | Descrição | Tipo | Und | Quant. | Valor Unit | Total | 94
Composição | 97236 | SINAPI | Eletrocalha lisa tipo C - 50x50mm chapa 18 - FORNECIMENTO E INSTALAÇÃO. | Eletrocalhas | M | 1 | 100.86 | 100.86 | 94 |  |  |  | 3.5.1.1.3.3 | 3.73 | 97.13
Composição Auxiliar | 88264 | SINAPI | ELETRICISTA COM ENCARGOS COMPLEMENTARES | Livro SINAPI: Cálculos e Parâmetros | H | 0.0626 | 33.25 | 2.08 | 94 | 2.08 | 2.08
Composição Auxiliar | 88247 | SINAPI | AUXILIAR DE ELETRICISTA COM ENCARGOS COMPLEMENTARES | Livro SINAPI: Cálculos e Parâmetros | H | 0.0626 | 26.42 | 1.65 | 94 | 1.65 | 1.65
Composição Auxiliar | 97249 | SINAPI | EMENDA PARA ELETROCALHA, LISA OU PERFURADA EM AÇO GALVANIZADO, LARGURA 50MM E ALTURA 50MM - FORNECIMENTO E INSTALAÇÃO. AF_04/2023 | Eletrocalhas | UN | 0.333 | 85.77 | 28.56 | 94 | 28.56 |  | 28.56
Composição Auxiliar | 96562 | SINAPI | SUPORTE PARA ELETROCALHA LISA OU PERFURADA EM AÇO GALVANIZADO, LARGURA 400 MM, EM PERFILADO COM COMPRIMENTO DE 45 CM FIXADO EM LAJE, POR METRO DE ELETROCALHA FIXADA. AF_09/2023 | Rasgos e Fixações | M | 1 | 54.86 | 54.86 | 94 | 54.86 |  | 54.86
Insumo | 00041549 | SINAPI | ELETROCALHA LISA OU PERFURADA, TIPO U, EM CHAPA DE ACO GALVANIZADO A FOGO, ESPESSURA #22, DE 50 X 50 MM (L X A), SEM VIROLA, SEM TAMPA | Material | M | 0.991 | 13.84 | 13.71 | 94 | 13.71 |  | 13.71
94
[6 empty] | Valor com BDI => |  | 121.98 | 94
[5 empty] | Quant. => | 47,80 | Preço Total => | 5830.64 | 94
95
3.5.1.1.3.4 | Código | Banco | Descrição | Tipo | Und | Quant. | Valor Unit | Total | 95
Composição | 104409 | SINAPI | Eletroduto pesado - 1.1/2" - FORNECIMENTO E INSTALAÇÃO. | Instalações Elétricas - Eletrodutos, Conexões e Conduletes Aparentes | M | 1 | 22.21 | 22.21 | 95 |  |  |  | 3.5.1.1.3.4 | 10.85 | 11.36
Composição Auxiliar | 88247 | SINAPI | AUXILIAR DE ELETRICISTA COM ENCARGOS COMPLEMENTARES | Livro SINAPI: Cálculos e Parâmetros | H | 0.11691 | 26.42 | 3.08 | 95 | 3.08 | 3.08
Composição Auxiliar | 88264 | SINAPI | ELETRICISTA COM ENCARGOS COMPLEMENTARES | Livro SINAPI: Cálculos e Parâmetros | H | 0.23381 | 33.25 | 7.77 | 95 | 7.77 | 7.77
Composição Auxiliar | 91170 | SINAPI | FIXAÇÃO DE TUBOS HORIZONTAIS DE PVC ÁGUA, PVC ESGOTO, PVC ÁGUA PLUVIAL, CPVC, PPR, COBRE OU AÇO, DIÂMETROS MENORES OU IGUAIS A 40 MM, COM ABRAÇADEIRA METÁLICA RÍGIDA TIPO U PERFIL 1 1/4", FIXADA EM PERFILADO EM LAJE. AF_09/2023_PS | Rasgos e Fixações | M | 1 | 11.36 | 11.36 | 95 | 11.36 |  | 11.36
Insumo | 00041496 | SINAPI | ELETRODUTO RIGIDO, EM ACO GALVANIZADO OU ZINCADO, TIPO PESADO, COM ROSCA, DN 40 MM (1 1/2"), ESPESSURA DE 2,00 MM | Material | M | 1.05 | 0 | 0 | 95 | 0 |  | 0
95
[6 empty] | Valor com BDI => |  | 26.86 | 95
[5 empty] | Quant. => | 14,20 | Preço Total => | 381.41 | 95
96
3.5.1.1.3.5 | Código | Banco | Descrição | Tipo | Und | Quant. | Valor Unit | Total | 96
Composição | IG-INS-ELE-ELET-GALV-VAR-2 | Próprio | Eletroduto pesado - 2" - FORNECIMENTO E INSTALAÇÃO | INEL - INSTALAÇÃO ELÉTRICA/ELETRIFICAÇÃO E ILUMINAÇÃO EXTERNA | M | 1 | 87.1 | 87.1 | 96 |  |  |  | 3.5.1.1.3.5 | 16.34 | 70.76
Composição Auxiliar | 88264 | SINAPI | ELETRICISTA COM ENCARGOS COMPLEMENTARES | Livro SINAPI: Cálculos e Parâmetros | H | 0.274 | 33.25 | 9.11 | 96 | 9.11 | 9.11
Composição Auxiliar | 88247 | SINAPI | AUXILIAR DE ELETRICISTA COM ENCARGOS COMPLEMENTARES | Livro SINAPI: Cálculos e Parâmetros | H | 0.274 | 26.42 | 7.23 | 96 | 7.23 | 7.23
Insumo | 036408 | SBC | ELETRODUTO GALVANIZADO (SEMI PESADO) NBR 5598 50mm 2" | Material | M | 1.1 | 64.33 | 70.76 | 96 | 70.76 |  | 70.76
96
[6 empty] | Valor com BDI => |  | 105.33 | 96
[5 empty] | Quant. => | 20,40 | Preço Total => | 2148.73 | 96
97
3.5.1.1.3.6 | Código | Banco | Descrição | Tipo | Und | Quant. | Valor Unit | Total | 97
Composição | 104407 | SINAPI | Eletroduto galvanizado, vara 3,0m - 1" - FORNECIMENTO E INSTALAÇÃO. | Instalações Elétricas - Eletrodutos, Conexões e Conduletes Aparentes | M | 1 | 20.84 | 20.84 | 97 |  |  |  | 3.5.1.1.3.6 | 9.48 | 11.36
Composição Auxiliar | 88247 | SINAPI | AUXILIAR DE ELETRICISTA COM ENCARGOS COMPLEMENTARES | Livro SINAPI: Cálculos e Parâmetros | H | 0.10214 | 26.42 | 2.69 | 97 | 2.69 | 2.69
Composição Auxiliar | 91170 | SINAPI | FIXAÇÃO DE TUBOS HORIZONTAIS DE PVC ÁGUA, PVC ESGOTO, PVC ÁGUA PLUVIAL, CPVC, PPR, COBRE OU AÇO, DIÂMETROS MENORES OU IGUAIS A 40 MM, COM ABRAÇADEIRA METÁLICA RÍGIDA TIPO U PERFIL 1 1/4", FIXADA EM PERFILADO EM LAJE. AF_09/2023_PS | Rasgos e Fixações | M | 1 | 11.36 | 11.36 | 97 | 11.36 |  | 11.36
Composição Auxiliar | 88264 | SINAPI | ELETRICISTA COM ENCARGOS COMPLEMENTARES | Livro SINAPI: Cálculos e Parâmetros | H | 0.20429 | 33.25 | 6.79 | 97 | 6.79 | 6.79
Insumo | 00041494 | SINAPI | ELETRODUTO RIGIDO, EM ACO GALVANIZADO OU ZINCADO, TIPO PESADO, COM ROSCA, DN 25 MM (1"), ESPESSURA DE 1,50 MM | Material | M | 1.05 | 0 | 0 | 97 | 0 |  | 0
97
[6 empty] | Valor com BDI => |  | 25.2 | 97
[5 empty] | Quant. => | 4,10 | Preço Total => | 103.32 | 97
98
3.5.1.1.3.7 | Código | Banco | Descrição | Tipo | Und | Quant. | Valor Unit | Total | 98
Composição | 104406 | SINAPI | Eletroduto galvanizado, vara 3,0m - 3/4" - FORNECIMENTO E INSTALAÇÃO | Instalações Elétricas - Eletrodutos, Conexões e Conduletes Aparentes | M | 1 | 20.38 | 20.38 | 98 |  |  |  | 3.5.1.1.3.7 | 9.02 | 11.36
Composição Auxiliar | 88247 | SINAPI | AUXILIAR DE ELETRICISTA COM ENCARGOS COMPLEMENTARES | Livro SINAPI: Cálculos e Parâmetros | H | 0.097222 | 26.42 | 2.56 | 98 | 2.56 | 2.56
Composição Auxiliar | 88264 | SINAPI | ELETRICISTA COM ENCARGOS COMPLEMENTARES | Livro SINAPI: Cálculos e Parâmetros | H | 0.19444 | 33.25 | 6.46 | 98 | 6.46 | 6.46
Composição Auxiliar | 91170 | SINAPI | FIXAÇÃO DE TUBOS HORIZONTAIS DE PVC ÁGUA, PVC ESGOTO, PVC ÁGUA PLUVIAL, CPVC, PPR, COBRE OU AÇO, DIÂMETROS MENORES OU IGUAIS A 40 MM, COM ABRAÇADEIRA METÁLICA RÍGIDA TIPO U PERFIL 1 1/4", FIXADA EM PERFILADO EM LAJE. AF_09/2023_PS | Rasgos e Fixações | M | 1 | 11.36 | 11.36 | 98 | 11.36 |  | 11.36
Insumo | 00041493 | SINAPI | ELETRODUTO RIGIDO, EM ACO GALVANIZADO OU ZINCADO, TIPO PESADO, COM ROSCA, DN 20 MM (3/4"), ESPESSURA DE 1,50 MM | Material | M | 1.05 | 0 | 0 | 98 | 0 |  | 0
98
[6 empty] | Valor com BDI => |  | 24.64 | 98
[5 empty] | Quant. => | 23,50 | Preço Total => | 579.04 | 98
99
3.5.1.2 |  |  | CIRCUITO ILUMINAÇÃO | [5 empty] | 99
3.5.1.2.1 |  |  | LUMINÁRIAS | [5 empty] | 99
3.5.1.2.1.1 | Código | Banco | Descrição | Tipo | Und | Quant. | Valor Unit | Total | 99
Composição | IG-LUM-LED-SOB-36W. | Próprio | LUM LED SOBR RET 120x15 36W | Iluminação Predial e Monitoramento | UN | 1 | 295.11 | 295.11 | 99 |  |  |  | 3.5.1.2.1.1 | 46.21 | 248.9
Composição Auxiliar | 88247 | SINAPI | AUXILIAR DE ELETRICISTA COM ENCARGOS COMPLEMENTARES | Livro SINAPI: Cálculos e Parâmetros | H | 0.34795 | 26.42 | 9.19 | 99 | 9.19 | 9.19
Composição Auxiliar | 88264 | SINAPI | ELETRICISTA COM ENCARGOS COMPLEMENTARES | Livro SINAPI: Cálculos e Parâmetros | H | 1.1134 | 33.25 | 37.02 | 99 | 37.02 | 37.02
Insumo | IG-LUM-LED-SOB-36W | Próprio | LUM LED SOBR RET 120x15 36W | Material | UN | 1 | 248.9 | 248.9 | 99 | 248.9 |  | 248.9
99
[6 empty] | Valor com BDI => |  | 356.9 | 99
[5 empty] | Quant. => | 24,00 | Preço Total => | 8565.6 | 99
100
3.5.1.2.2 |  |  | QUADROS/CAIXAS/ACESSÓRIOS | [5 empty] | 100
3.5.1.2.2.1 | Código | Banco | Descrição | Tipo | Und | Quant. | Valor Unit | Total | 100
Composição | 91973 | SINAPI | INTERRUPTOR SIMPLES (2 MÓDULOS) COM INTERRUPTOR PARALELO (2 MÓDULOS), 10A/250V, INCLUINDO SUPORTE E PLACA - FORNECIMENTO E INSTALAÇÃO. AF_03/2023 | Instalações Elétricas - Eletrodutos Embutidos, Cabos, Caixas, Tomadas e Interruptores | UN | 1 | 124.31 | 124.31 | 100 |  |  |  | 3.5.1.2.2.1 | 0 | 124.31
Composição Auxiliar | 91972 | SINAPI | INTERRUPTOR SIMPLES (2 MÓDULOS) COM INTERRUPTOR PARALELO (2 MÓDULOS), 10A/250V, SEM SUPORTE E SEM PLACA - FORNECIMENTO E INSTALAÇÃO. AF_03/2023 | Instalações Elétricas - Eletrodutos Embutidos, Cabos, Caixas, Tomadas e Interruptores | UN | 1 | 102.68 | 102.68 | 100 | 102.68 |  | 102.68
Composição Auxiliar | 91950 | SINAPI | SUPORTE PARAFUSADO COM PLACA DE ENCAIXE 4" X 4" MÉDIO (1,30 M DO PISO) PARA PONTO ELÉTRICO - FORNECIMENTO E INSTALAÇÃO. AF_03/2023 | Instalações Elétricas - Eletrodutos Embutidos, Cabos, Caixas, Tomadas e Interruptores | UN | 1 | 21.63 | 21.63 | 100 | 21.63 |  | 21.63
100
[6 empty] | Valor com BDI => |  | 150.34 | 100
[5 empty] | Quant. => | 1,00 | Preço Total => | 150.34 | 100
101
3.5.1.2.2.2 | Código | Banco | Descrição | Tipo | Und | Quant. | Valor Unit | Total | 101
Composição | IG-INS-ELE-PL-FUR | Próprio | Placa 2x4" - Placa c/ furo | INEL - INSTALAÇÃO ELÉTRICA/ELETRIFICAÇÃO E ILUMINAÇÃO EXTERNA | UN | 1 | 5.7 | 5.7 | 101 |  |  |  | 3.5.1.2.2.2 | 2 | 3.7
Composição Auxiliar | 88316 | SINAPI | SERVENTE COM ENCARGOS COMPLEMENTARES | Livro SINAPI: Cálculos e Parâmetros | H | 0.08 | 25.11 | 2 | 101 | 2 | 2
Insumo | 908 | ORSE | Espelho 4" x 2" para 2 rj-45 | Material | un | 1 | 3.7 | 3.7 | 101 | 3.7 |  | 3.7
101
[6 empty] | Valor com BDI => |  | 6.89 | 101
[5 empty] | Quant. => | 10,00 | Preço Total => | 68.9 | 101
102
3.5.1.2.2.3 | Código | Banco | Descrição | Tipo | Und | Quant. | Valor Unit | Total | 102
Composição | 91973 | SINAPI | INTERRUPTOR SIMPLES (2 MÓDULOS) COM INTERRUPTOR PARALELO (2 MÓDULOS), 10A/250V, INCLUINDO SUPORTE E PLACA - FORNECIMENTO E INSTALAÇÃO. AF_03/2023 | Instalações Elétricas - Eletrodutos Embutidos, Cabos, Caixas, Tomadas e Interruptores | UN | 1 | 124.31 | 124.31 | 102 |  |  |  | 3.5.1.2.2.3 | 0 | 124.31
Composição Auxiliar | 91972 | SINAPI | INTERRUPTOR SIMPLES (2 MÓDULOS) COM INTERRUPTOR PARALELO (2 MÓDULOS), 10A/250V, SEM SUPORTE E SEM PLACA - FORNECIMENTO E INSTALAÇÃO. AF_03/2023 | Instalações Elétricas - Eletrodutos Embutidos, Cabos, Caixas, Tomadas e Interruptores | UN | 1 | 102.68 | 102.68 | 102 | 102.68 |  | 102.68
Composição Auxiliar | 91950 | SINAPI | SUPORTE PARAFUSADO COM PLACA DE ENCAIXE 4" X 4" MÉDIO (1,30 M DO PISO) PARA PONTO ELÉTRICO - FORNECIMENTO E INSTALAÇÃO. AF_03/2023 | Instalações Elétricas - Eletrodutos Embutidos, Cabos, Caixas, Tomadas e Interruptores | UN | 1 | 21.63 | 21.63 | 102 | 21.63 |  | 21.63
102
[6 empty] | Valor com BDI => |  | 150.34 | 102
[5 empty] | Quant. => | 3,00 | Preço Total => | 451.02 | 102
103
3.5.1.2.2.4 | Código | Banco | Descrição | Tipo | Und | Quant. | Valor Unit | Total | 103
Composição | 83439 | SINAPI | Tomada hexagonal (NBR 14136) (2) 2P+T 10A | INEL - INSTALAÇÃO ELÉTRICA/ELETRIFICAÇÃO E ILUMINAÇÃO EXTERNA | UN | 1 | 10.36 | 10.36 | 103 |  |  |  | 3.5.1.2.2.4 | 8.94 | 1.42
Composição Auxiliar | 88247 | SINAPI | AUXILIAR DE ELETRICISTA COM ENCARGOS COMPLEMENTARES | Livro SINAPI: Cálculos e Parâmetros | H | 0.15 | 26.42 | 3.96 | 103 | 3.96 | 3.96
Composição Auxiliar | 88264 | SINAPI | ELETRICISTA COM ENCARGOS COMPLEMENTARES | Livro SINAPI: Cálculos e Parâmetros | H | 0.15 | 33.25 | 4.98 | 103 | 4.98 | 4.98
Insumo | 00002555 | SINAPI | CAIXA DE LUZ "3 X 3" EM ACO ESMALTADA | Material | UN | 1 | 1.42 | 1.42 | 103 | 1.42 |  | 1.42
103
[6 empty] | Valor com BDI => |  | 12.52 | 103
[5 empty] | Quant. => | 3,00 | Preço Total => | 37.56 | 103
103
| Código | Banco | Descrição | Tipo | Und | Quant. | Valor Unit | Total | 104
Insumo | 00007552 | SINAPI | PLACA/TAMPA CEGA EM LATAO ESCOVADO PARA CONDULETE EM LIGA DE ALUMINIO 4 X 4" | Material | UN | 1 | 20.6 | 20.6 | 104 | 20.6 |  | 20.6
104
[6 empty] | Valor com BDI => |  | 24.91 | 104
[5 empty] | Quant. => | 4,00 | Preço Total => | 99.64 | 104
105
3.6 |  |  | INSTALAÇÕES MECÂNICAS E DE UTILIDADES | [5 empty] | 105
3.6.1 |  |  | AR CONDICIONADO E CLIMATIZAÇÃO | [5 empty] | 105
3.6.1.1 |  |  | UNIDADES DE VENTILAÇÃO | [5 empty] | 105
3.6.1.1.1 | Código | Banco | Descrição | Tipo | Und | Quant. | Valor Unit | Total | 105
Composição | IG-FCL.30EVA. | Próprio | Fancoil modelo 39D de capacidade 35TR posição de montagem horizontal descarga vertical (H5), Ventilador Limit Load Vazão de 23800 m³/h, Filtro G4+F8, Pintado ou equivalente - FORNECIMENTO E INSTALAÇÃO | INES - INSTALAÇÕES ESPECIAIS | UN | 1 | 94864.73 | 94864.73 | 105 |  |  |  | 3.6.1.1.1 | 754.85 | 94109.88
Composição Auxiliar | 88248 | SINAPI | AUXILIAR DE ENCANADOR OU BOMBEIRO HIDRÁULICO COM ENCARGOS COMPLEMENTARES | Livro SINAPI: Cálculos e Parâmetros | H | 18.1 | 25.57 | 462.81 | 105 | 462.81 | 462.81
Composição Auxiliar | 88267 | SINAPI | ENCANADOR OU BOMBEIRO HIDRÁULICO COM ENCARGOS COMPLEMENTARES | Livro SINAPI: Cálculos e Parâmetros | H | 9.05 | 32.27 | 292.04 | 105 | 292.04 | 292.04
Insumo | IG-FCL.30EVA | Próprio | Fancoil modelo 39D de capacidade 35TR posição de montagem horizontal descarga vertical (H5), Ventilador Limit Load Vazão de 23800 m³/h, Filtro G4+F8, Pintado ou equivalente | Equipamento para Aquisição Permanente | UN | 1 | 94109.88 | 94109.88 | 105 | 94109.88 |  | 94109.88
105
[6 empty] | Valor com BDI => |  | 114729.4 | 105
[5 empty] | Quant. => | 2,00 | Preço Total => | 229458.8 | 105
106
3.6.1.1.2 | Código | Banco | Descrição | Tipo | Und | Quant. | Valor Unit | Total | 106
Composição | IG-VEN-277-3500-105. | Próprio | Ventilador centrífugo Sicflux Titan SGSD 277 mm, 0,5 CV, trifásico 220/380 V, c/ coxins, vazão 3.500 m³/h, 10,5 mmca | INES - INSTALAÇÕES ESPECIAIS | UN | 1 | 4416.67 | 4416.67 | 106 |  |  |  | 3.6.1.1.2 | 59.67 | 4357
Composição Auxiliar | 88247 | SINAPI | AUXILIAR DE ELETRICISTA COM ENCARGOS COMPLEMENTARES | Livro SINAPI: Cálculos e Parâmetros | H | 1 | 26.42 | 26.42 | 106 | 26.42 | 26.42
Composição Auxiliar | 88264 | SINAPI | ELETRICISTA COM ENCARGOS COMPLEMENTARES | Livro SINAPI: Cálculos e Parâmetros | H | 1 | 33.25 | 33.25 | 106 | 33.25 | 33.25
Insumo | IG-VEN-277-3500-105 | Próprio | Ventilador centrífugo Sicflux Titan SGSD 277 mm, 0,5 CV, trifásico 220/380 V, c/ coxins, vazão 3.500 m³/h, 10,5 mmca | Equipamento para Aquisição Permanente | UN | 1 | 4357 | 4357 | 106 | 4357 |  | 4357
106
[6 empty] | Valor com BDI => |  | 5341.52 | 106
[5 empty] | Quant. => | 1,00 | Preço Total => | 5341.52 | 106
107
3.6.1.1.3 | Código | Banco | Descrição | Tipo | Und | Quant. | Valor Unit | Total | 107
Composição | IG-VEN-277-2400-051. | Próprio | Ventilador centrífugo Sicflux Titan SGSD 277 mm, 0,5 CV, trifásico 220/380 V, c/ coxins, vazão 2.400 m³/h, 5,11 mmca | INES - INSTALAÇÕES ESPECIAIS | UN | 1 | 3293.67 | 3293.67 | 107 |  |  |  | 3.6.1.1.3 | 59.67 | 3234
Composição Auxiliar | 88264 | SINAPI | ELETRICISTA COM ENCARGOS COMPLEMENTARES | Livro SINAPI: Cálculos e Parâmetros | H | 1 | 33.25 | 33.25 | 107 | 33.25 | 33.25
Composição Auxiliar | 88247 | SINAPI | AUXILIAR DE ELETRICISTA COM ENCARGOS COMPLEMENTARES | Livro SINAPI: Cálculos e Parâmetros | H | 1 | 26.42 | 26.42 | 107 | 26.42 | 26.42
Insumo | IG-VEN-277-2400-051 | Próprio | Ventilador centrífugo Sicflux Titan SGSD 277 mm, 0,5 CV, trifásico 220/380 V, c/ coxins, vazão 2.400 m³/h, 5,11 mmca | Equipamento para Aquisição Permanente | UN | 1 | 3234 | 3234 | 107 | 3234 |  | 3234
107
[6 empty] | Valor com BDI => |  | 3983.36 | 107
[5 empty] | Quant. => | 1,00 | Preço Total => | 3983.36 | 107
108
3.6.1.1.4 | Código | Banco | Descrição | Tipo | Und | Quant. | Valor Unit | Total | 108
Composição | IG-VEN-277-3000-075. | Próprio | Ventilador centrífugo Sicflux Titan SGSD 277 mm, 0,5 CV, trifásico 220/380 V, c/ coxins, vazão 3.000 m³/h, 7,5 mmca | INES - INSTALAÇÕES ESPECIAIS | UN | 1 | 4416.67 | 4416.67 | 108 |  |  |  | 3.6.1.1.4 | 59.67 | 4357
Composição Auxiliar | 88247 | SINAPI | AUXILIAR DE ELETRICISTA COM ENCARGOS COMPLEMENTARES | Livro SINAPI: Cálculos e Parâmetros | H | 1 | 26.42 | 26.42 | 108 | 26.42 | 26.42
Composição Auxiliar | 88264 | SINAPI | ELETRICISTA COM ENCARGOS COMPLEMENTARES | Livro SINAPI: Cálculos e Parâmetros | H | 1 | 33.25 | 33.25 | 108 | 33.25 | 33.25
Insumo | IG-VEN-277-3000-075 | Próprio | Ventilador centrífugo Sicflux Titan SGSD 277 mm, 0,5 CV, trifásico 220/380 V, c/ coxins, vazão 3.000 m³/h, 7,5 mmca | Equipamento para Aquisição Permanente | UN | 1 | 4357 | 4357 | 108 | 4357 |  | 4357
108
[6 empty] | Valor com BDI => |  | 5341.52 | 108
[5 empty] | Quant. => | 1,00 | Preço Total => | 5341.52 | 108
109
3.6.1.2 |  |  | MOTOBOMBAS | [5 empty] | 109
3.6.1.2.1 | Código | Banco | Descrição | Tipo | Und | Quant. | Valor Unit | Total | 109
Composição | IG-BC92T-1,5CV-TRI. | Próprio | BOMBA CENTRIFUGA SCHNEIDER BC-92T 1B 1.5CV TRIFASICA 220/380V | Bombas Hidráulicas - Centrífugas, Horizontais e Submersíveis | UN | 1 | 2321.32 | 2321.32 | 109 |  |  |  | 3.6.1.2.1 | 224.7 | 2089.01
Composição Auxiliar | 88248 | SINAPI | AUXILIAR DE ENCANADOR OU BOMBEIRO HIDRÁULICO COM ENCARGOS COMPLEMENTARES | Livro SINAPI: Cálculos e Parâmetros | H | 2.9884 | 25.57 | 76.41 | 109 | 76.41 | 76.41
Composição Auxiliar | 88264 | SINAPI | ELETRICISTA COM ENCARGOS COMPLEMENTARES | Livro SINAPI: Cálculos e Parâmetros | H | 0.86918 | 33.25 | 28.9 | 109 | 28.9 | 28.9
Composição Auxiliar | 88267 | SINAPI | ENCANADOR OU BOMBEIRO HIDRÁULICO COM ENCARGOS COMPLEMENTARES | Livro SINAPI: Cálculos e Parâmetros | H | 2.9884 | 32.27 | 96.43 | 109 | 96.43 | 96.43
Composição Auxiliar | 88247 | SINAPI | AUXILIAR DE ELETRICISTA COM ENCARGOS COMPLEMENTARES | Livro SINAPI: Cálculos e Parâmetros | H | 0.86918 | 26.42 | 22.96 | 109 | 22.96 | 22.96
Insumo | IG-BC92T-1,5CV-TRI | Próprio | BOMBA CENTRIFUGA SCHNEIDER BC-92T 1B 1.5CV TRIFASICA 220/380V | Equipamento para Aquisição Permanente | UN | 1 | 2089.01 | 2089.01 | 109 | 2089.01 |  | 2089.01
Insumo | 00011267 | SINAPI | ARRUELA LISA, REDONDA, DE LATAO POLIDO, DIAMETRO NOMINAL 5/8", DIAMETRO EXTERNO = 34 MM, DIAMETRO DO FURO = 17 MM, ESPESSURA = *2,5* MM | Material | UN | 4 | 1.43 | 5.72 | 109 | 5.72 |  | 5.72
Insumo | 00039997 | SINAPI | PORCA ZINCADA, SEXTAVADA, DIAMETRO 1/4" | Material | UN | 4 | 0.29 | 1.16 | 109 | 1.16 |  | 1.16
Insumo | 00039996 | SINAPI | VERGALHAO ZINCADO ROSCA TOTAL, 1/4" (6,3 MM) | Material | M | 0.2 | 3.67 | 0.73 | 109 | 0.73 |  | 0.73
109
[6 empty] | Valor com BDI => |  | 2807.4 | 109
[5 empty] | Quant. => | 2,00 | Preço Total => | 5614.8 | 109
110
3.6.1.3 |  |  | CHILLER | [5 empty] | 110
3.6.1.3.1 | Código | Banco | Descrição | Tipo | Und | Quant. | Valor Unit | Total | 110
Composição | IG-CHILLER.MOD.15TR | Próprio | CHILLER - CHILLER MODULAR AQUASMART - Carrier - OU SIMILAR TÉCNICO - 30EVA15386MABS - CHILLER MODULAR AQUASMART CARRIER, 15 TR, INVERTER, COM KIT FILTRO EM Y + ADAPTADORES SOLDA /VICTAULIC, HIC PADRÃO COM MODBUS, UNIDADE MESTRE - FORNECIMENTO E INSTALAÇÃO. REF: CPOS/CDHU (61.10.014) | INES - INSTALAÇÕES ESPECIAIS | UN | 1 | 229114.68 | 229114.68 | 110 |  |  |  | 3.6.1.3.1 | 36786.97 | 1323.96
Composição Auxiliar | 88279 | SINAPI | MONTADOR ELETROMECÂNICO COM ENCARGOS COMPLEMENTARES | Livro SINAPI: Cálculos e Parâmetros | H | 30 | 28.91 | 867.3 | 110 | 867.3 | 867.3
Composição Auxiliar | 88264 | SINAPI | ELETRICISTA COM ENCARGOS COMPLEMENTARES | Livro SINAPI: Cálculos e Parâmetros | H | 37.5 | 33.25 | 1246.87 | 110 | 1246.87 | 1246.87
Composição Auxiliar | 93397 | SINAPI | GUINDAUTO HIDRÁULICO, CAPACIDADE MÁXIMA DE CARGA 3300 KG, MOMENTO MÁXIMO DE CARGA 5,8 TM, ALCANCE MÁXIMO HORIZONTAL 7,60 M, INCLUSIVE CAMINHÃO TOCO PBT 16.000 KG, POTÊNCIA DE 189 CV - DEPRECIAÇÃO. AF_03/2016 | Depreciação, Juros, Impostos e Seguros, Manutenção e Materiais na Operação dos Equipamentos | H | 51 | 25.96 | 1323.96 | 110 | 1323.96 |  | 1323.96
Composição Auxiliar | 88243 | SINAPI | AJUDANTE ESPECIALIZADO COM ENCARGOS COMPLEMENTARES | Livro SINAPI: Cálculos e Parâmetros | H | 1305 | 25.81 | 33682.05 | 110 | 33682.05 | 33682.05
Composição Auxiliar | 88247 | SINAPI | AUXILIAR DE ELETRICISTA COM ENCARGOS COMPLEMENTARES | Livro SINAPI: Cálculos e Parâmetros | H | 37.5 | 26.42 | 990.75 | 110 | 990.75 | 990.75
Insumo | IG-CH-AQ-15TR-MI. | Próprio | 1 und Chiller Aquasmart 30EVA15386MAB, capacidade de 15 TR, unidade mestre, com inversor de frequência, kit de conexão e módulo de comunicação Modbus, ou equivalente e 2 und Chiller Aquasmart 30EXA15386MAB, capacidade de 15 TR, unidade escrava, operação fixa, com kit de conexão e módulo de comunicação Modbus, ou equivalente | Equipamento para Aquisição Permanente | UN | 1 | 191003.75 | 191003.75 | 110 | 191003.75 |  | 191003.75
110
[6 empty] | Valor com BDI => |  | 277091.29 | 110
[5 empty] | Quant. => | 1,00 | Preço Total => | 277091.29 | 110
111
3.6.1.4 |  |  | REDES DE DUTOS | [5 empty] | 111
3.6.1.4.1 |  |  | DUTOS MPU | [5 empty] | 111
3.6.1.4.1.1 | Código | Banco | Descrição | Tipo | Und | Quant. | Valor Unit | Total | 111
Composição | IG-CLI-DUT-20MM | Próprio | INSTALAÇÃO DE DUTO MPU 20MM RETANGULAR PARA AR CONDICIONADO EM PAINEL PRÉ-ISOLADO - INCLUSO FABRICAÇÃO | INES - INSTALAÇÕES ESPECIAIS | m² | 1 | 116.43 | 116.43 | 111 |  |  |  | 3.6.1.4.1.1 | 13.92 | 102.51
Composição Auxiliar | 88315 | SINAPI | SERRALHEIRO COM ENCARGOS COMPLEMENTARES | Livro SINAPI: Cálculos e Parâmetros | H | 0.2378 | 32.61 | 7.75 | 111 | 7.75 | 7.75
Composição Auxiliar | 88251 | SINAPI | AUXILIAR DE SERRALHEIRO COM ENCARGOS COMPLEMENTARES | Livro SINAPI: Cálculos e Parâmetros | H | 0.2378 | 25.96 | 6.17 | 111 | 6.17 | 6.17
Composição Auxiliar | 13514 | ORSE | Fabricação de duto MPU 20mm retangular para ar condicionado em painel pré-isolado - EM ANÁLISE | Equipamentos e Acessórios para Instalação de Ar Condicionado | m² | 1.0743 | 92.81 | 99.7 | 111 | 99.7 |  | 99.7
Insumo | 14258 | ORSE | Fita alumínio MPU 50mm x 50M | Material | un | 0.05 | 56.2 | 2.81 | 111 | 2.81 |  | 2.81
111
[6 empty] | Valor com BDI => |  | 140.81 | 111
[5 empty] | Quant. => | 174,98 | Preço Total => | 24638.93 | 111
112
3.6.1.4.2 |  |  | DUTOS FLEXIVEIS | [5 empty] | 112
3.6.1.4.2.1 | Código | Banco | Descrição | Tipo | Und | Quant. | Valor Unit | Total | 112
Composição | IG-RT0.6.161 | Próprio | DUTO FLEXÍVEL CONFECCIONADO EM FOLHA DE ALUMÍNIO E FILME DE POLIÉSTER, LAMINADOS COM ADESIVO DE POLIURETANO DE ALTA PERFORMANEC E ARAME DE ALTO CARBONO CONFORME NBR 16401, ISOLADO TERMICAMENTE COM LÃ DE VIDRO COM RESISTÊNCIA TÉRMICA DE 0,6 M².ºC/W, LAMINADO COM FOLHA DE ALUMÍNIO E FILME DE POLIÉSTER PARA CRIAÇÃO DE BARREIRA DE VAPOR. - MULTIVAC - ISODEC RT 0.6 - 161. REF: UPACOMP265 | INES - INSTALAÇÕES ESPECIAIS | m² | 1 | 226.25 | 226.25 | 112 |  |  |  | 3.6.1.4.2.1 | 29.16 | 81.83
Composição Auxiliar | 88250 | SINAPI | AUXILIAR DE MECÂNICO COM ENCARGOS COMPLEMENTARES | Livro SINAPI: Cálculos e Parâmetros | H | 0.352 | 24.81 | 8.73 | 112 | 8.73 | 8.73
Composição Auxiliar | 88243 | SINAPI | AJUDANTE ESPECIALIZADO COM ENCARGOS COMPLEMENTARES | Livro SINAPI: Cálculos e Parâmetros | H | 0.319 | 25.81 | 8.23 | 112 | 8.23 | 8.23
Composição Auxiliar | 88423 | SINAPI | APLICAÇÃO MANUAL DE PINTURA COM TINTA TEXTURIZADA ACRÍLICA EM PAREDES EXTERNAS DE CASAS, UMA COR. AF_03/2024 | Pintura Externa | m² | 0.319 | 23.43 | 7.47 | 112 | 7.47 |  | 7.47
Composição Auxiliar | 100308 | SINAPI | MECÂNICO DE REFRIGERAÇÃO COM ENCARGOS COMPLEMENTARES | Livro SINAPI: Cálculos e Parâmetros | H | 0.352 | 34.66 | 12.2 | 112 | 12.2 | 12.2
Insumo | 005913 | SBC | ALUMINIO CORRUGADO 0,4mm | Material | m² | 1.2 | 61.97 | 74.36 | 112 | 74.36 |  | 74.36
Insumo | 005916 | SBC | SELO DE TUBULACAO HIDRAULICA DE ALTA PRESSAO, M5 M6 M8 M10 M12 M16 M20 A M30, JUNTA COM ARRUELA DE METAL | Material | UN | 3 | 3.25 | 9.75 | 112 | 9.75 |  | 9.75
Insumo | 014226 | SBC | CHAPA DE ACO GALVANIZADA BITOLA GSG 24 0,64mm (5,12kg/m2) | Material | KG | 2.75 | 10.29 | 28.29 | 112 | 28.29 |  | 28.29
Insumo | 005792 | SBC | TELHA - CALHA MOLDURA AMERICANA DE CHAPA DE ACO GALVANIZADA, CORTE 33cm | Material | M | 2 | 36.63 | 73.26 | 112 | 73.26 |  | 73.26
Insumo | 000776 | SBC | ARAME GALVANIZADO #18 AWG 1,24mm | Material | KG | 0.069 | 18.53 | 1.27 | 112 | 1.27 |  | 1.27
Insumo | 005912 | SBC | FRIO ASFALTO ENSACADO | Material | KG | 0.78 | 2.79 | 2.17 | 112 | 2.17 |  | 2.17
Insumo | 005915 | SBC | CINTA DE ALUMINIO 1/2" 12,70mmx0,50x100m | Material | M | 0.245 | 2.13 | 0.52 | 112 | 0.52 |  | 0.52
112
[6 empty] | Valor com BDI => |  | 273.62 | 112
[5 empty] | Quant. => | 28,35 | Preço Total => | 7757.12 | 112
113
3.6.1.4.3 |  |  | TRANSIÇÃO DE DUTO | [5 empty] | 113
3.6.1.4.3.1 | Código | Banco | Descrição | Tipo | Und | Quant. | Valor Unit | Total | 113
Composição | IG-TR.45.20MM | Próprio | TRANSIÇÃO REDONDA - 45 GRAUS - POLIURETANO REVESTIDO EM ALUMÍNIO - 20 MM - FORNECIMENTO E INSTALAÇÃO. | INES - INSTALAÇÕES ESPECIAIS | m² | 1 | 116.43 | 116.43 | 113 |  |  |  | 3.6.1.4.3.1 | 13.92 | 102.51
Composição Auxiliar | 88251 | SINAPI | AUXILIAR DE SERRALHEIRO COM ENCARGOS COMPLEMENTARES | Livro SINAPI: Cálculos e Parâmetros | H | 0.2378 | 25.96 | 6.17 | 113 | 6.17 | 6.17
Composição Auxiliar | 13514 | ORSE | Fabricação de duto MPU 20mm retangular para ar condicionado em painel pré-isolado - EM ANÁLISE | Equipamentos e Acessórios para Instalação de Ar Condicionado | m² | 1.0743 | 92.81 | 99.7 | 113 | 99.7 |  | 99.7
Composição Auxiliar | 88315 | SINAPI | SERRALHEIRO COM ENCARGOS COMPLEMENTARES | Livro SINAPI: Cálculos e Parâmetros | H | 0.2378 | 32.61 | 7.75 | 113 | 7.75 | 7.75
Insumo | 14258 | ORSE | Fita alumínio MPU 50mm x 50M | Material | un | 0.05 | 56.2 | 2.81 | 113 | 2.81 |  | 2.81
113
[6 empty] | Valor com BDI => |  | 140.81 | 113
[5 empty] | Quant. => | 1,35 | Preço Total => | 190.09 | 113
114
3.6.1.4.3.2 | Código | Banco | Descrição | Tipo | Und | Quant. | Valor Unit | Total | 114
Composição | IG-TRO.45.20MM | Próprio | TRANSIÇÃO RETANGULAR PARA OVAL - 45 GRAUS - POLIURETANO REVESTIDO EM ALUMÍNIO - 20 MM - FORNECIMENTO E INSTALAÇÃO. | INES - INSTALAÇÕES ESPECIAIS | m² | 1 | 116.43 | 116.43 | 114 |  |  |  | 3.6.1.4.3.2 | 13.92 | 102.51
Composição Auxiliar | 13514 | ORSE | Fabricação de duto MPU 20mm retangular para ar condicionado em painel pré-isolado - EM ANÁLISE | Equipamentos e Acessórios para Instalação de Ar Condicionado | m² | 1.0743 | 92.81 | 99.7 | 114 | 99.7 |  | 99.7
Composição Auxiliar | 88315 | SINAPI | SERRALHEIRO COM ENCARGOS COMPLEMENTARES | Livro SINAPI: Cálculos e Parâmetros | H | 0.2378 | 32.61 | 7.75 | 114 | 7.75 | 7.75
Composição Auxiliar | 88251 | SINAPI | AUXILIAR DE SERRALHEIRO COM ENCARGOS COMPLEMENTARES | Livro SINAPI: Cálculos e Parâmetros | H | 0.2378 | 25.96 | 6.17 | 114 | 6.17 | 6.17
Insumo | 14258 | ORSE | Fita alumínio MPU 50mm x 50M | Material | un | 0.05 | 56.2 | 2.81 | 114 | 2.81 |  | 2.81
114
[6 empty] | Valor com BDI => |  | 140.81 | 114
[5 empty] | Quant. => | 1,26 | Preço Total => | 177.42 | 114
115
3.6.1.4.3.3 | Código | Banco | Descrição | Tipo | Und | Quant. | Valor Unit | Total | 115
Composição | IG-TR.30.20MM | Próprio | TRANSIÇÃO RETANGULAR - 30 GRAUS - POLIURETANO REVESTIDO EM ALUMÍNIO - 20 MM - FORNECIMENTO E INSTALAÇÃO. | INES - INSTALAÇÕES ESPECIAIS | m² | 1 | 116.43 | 116.43 | 115 |  |  |  | 3.6.1.4.3.3 | 13.92 | 102.51
Composição Auxiliar | 88315 | SINAPI | SERRALHEIRO COM ENCARGOS COMPLEMENTARES | Livro SINAPI: Cálculos e Parâmetros | H | 0.2378 | 32.61 | 7.75 | 115 | 7.75 | 7.75
Composição Auxiliar | 13514 | ORSE | Fabricação de duto MPU 20mm retangular para ar condicionado em painel pré-isolado - EM ANÁLISE | Equipamentos e Acessórios para Instalação de Ar Condicionado | m² | 1.0743 | 92.81 | 99.7 | 115 | 99.7 |  | 99.7
Composição Auxiliar | 88251 | SINAPI | AUXILIAR DE SERRALHEIRO COM ENCARGOS COMPLEMENTARES | Livro SINAPI: Cálculos e Parâmetros | H | 0.2378 | 25.96 | 6.17 | 115 | 6.17 | 6.17
Insumo | 14258 | ORSE | Fita alumínio MPU 50mm x 50M | Material | un | 0.05 | 56.2 | 2.81 | 115 | 2.81 |  | 2.81
115
[6 empty] | Valor com BDI => |  | 140.81 | 115
[5 empty] | Quant. => | 14,13 | Preço Total => | 1989.64 | 115
116
3.6.1.4.4 |  |  | CONEXÃO DE DUTO | [5 empty] | 116
3.6.1.4.4.1 | Código | Banco | Descrição | Tipo | Und | Quant. | Valor Unit | Total | 116
Composição | IG-CR.10MM | Próprio | COTOVELO RETANGULAR - POLIURETANO REVESTIDO EM ALUMÍNIO - 10 MM - FORNECIMENTO E INSTALAÇÃO. | INES - INSTALAÇÕES ESPECIAIS | m² | 1 | 115.02 | 115.02 | 116 |  |  |  | 3.6.1.4.4.1 | 13.92 | 101.1
Composição Auxiliar | 88251 | SINAPI | AUXILIAR DE SERRALHEIRO COM ENCARGOS COMPLEMENTARES | Livro SINAPI: Cálculos e Parâmetros | H | 0.2378 | 25.96 | 6.17 | 116 | 6.17 | 6.17
Composição Auxiliar | 88315 | SINAPI | SERRALHEIRO COM ENCARGOS COMPLEMENTARES | Livro SINAPI: Cálculos e Parâmetros | H | 0.2378 | 32.61 | 7.75 | 116 | 7.75 | 7.75
Composição Auxiliar | 13514 | ORSE | Fabricação de duto MPU 20mm retangular para ar condicionado em painel pré-isolado - EM ANÁLISE | Equipamentos e Acessórios para Instalação de Ar Condicionado | m² | 1.0743 | 92.81 | 99.7 | 116 | 99.7 |  | 99.7
Insumo | 14258 | ORSE | Fita alumínio MPU 50mm x 50M | Material | un | 0.025 | 56.2 | 1.4 | 116 | 1.4 |  | 1.4
116
[6 empty] | Valor com BDI => |  | 139.1 | 116
[5 empty] | Quant. => | 17,37 | Preço Total => | 2416.16 | 116
117
3.6.1.4.4.2 | Código | Banco | Descrição | Tipo | Und | Quant. | Valor Unit | Total | 117
Composição | IG-DYR | Próprio | DERIVAÇÃO "Y" RETANGULAR - PADRÃO - POLIURETANO REVESTIDO EM ALUMÍNIO - 10 MM E 20MM - FORNECIMENTO E INSTALAÇÃO. | INES - INSTALAÇÕES ESPECIAIS | m² | 1 | 115.02 | 115.02 | 117 |  |  |  | 3.6.1.4.4.2 | 13.92 | 101.1
Composição Auxiliar | 88315 | SINAPI | SERRALHEIRO COM ENCARGOS COMPLEMENTARES | Livro SINAPI: Cálculos e Parâmetros | H | 0.2378 | 32.61 | 7.75 | 117 | 7.75 | 7.75
Composição Auxiliar | 88251 | SINAPI | AUXILIAR DE SERRALHEIRO COM ENCARGOS COMPLEMENTARES | Livro SINAPI: Cálculos e Parâmetros | H | 0.2378 | 25.96 | 6.17 | 117 | 6.17 | 6.17
Composição Auxiliar | 13514 | ORSE | Fabricação de duto MPU 20mm retangular para ar condicionado em painel pré-isolado - EM ANÁLISE | Equipamentos e Acessórios para Instalação de Ar Condicionado | m² | 1.0743 | 92.81 | 99.7 | 117 | 99.7 |  | 99.7
Insumo | 14258 | ORSE | Fita alumínio MPU 50mm x 50M | Material | un | 0.025 | 56.2 | 1.4 | 117 | 1.4 |  | 1.4
117
[6 empty] | Valor com BDI => |  | 139.1 | 117
[5 empty] | Quant. => | 7,58 | Preço Total => | 1054.37 | 117
118
3.6.1.4.4.3 | Código | Banco | Descrição | Tipo | Und | Quant. | Valor Unit | Total | 118
Composição | IG-DBOTA | Próprio | DERIVAÇÃO DO TIPO BOTA - STANDARD - POLIURETANO REVESTIDO EM ALUMÍNIO - 10 MM E 20 MM- FORNECIMENTO E INSTALAÇÃO. | INES - INSTALAÇÕES ESPECIAIS | m² | 1 | 115.02 | 115.02 | 118 |  |  |  | 3.6.1.4.4.3 | 13.92 | 101.1
Composição Auxiliar | 13514 | ORSE | Fabricação de duto MPU 20mm retangular para ar condicionado em painel pré-isolado - EM ANÁLISE | Equipamentos e Acessórios para Instalação de Ar Condicionado | m² | 1.0743 | 92.81 | 99.7 | 118 | 99.7 |  | 99.7
Composição Auxiliar | 88251 | SINAPI | AUXILIAR DE SERRALHEIRO COM ENCARGOS COMPLEMENTARES | Livro SINAPI: Cálculos e Parâmetros | H | 0.2378 | 25.96 | 6.17 | 118 | 6.17 | 6.17
Composição Auxiliar | 88315 | SINAPI | SERRALHEIRO COM ENCARGOS COMPLEMENTARES | Livro SINAPI: Cálculos e Parâmetros | H | 0.2378 | 32.61 | 7.75 | 118 | 7.75 | 7.75
Insumo | 14258 | ORSE | Fita alumínio MPU 50mm x 50M | Material | un | 0.025 | 56.2 | 1.4 | 118 | 1.4 |  | 1.4
118
[6 empty] | Valor com BDI => |  | 139.1 | 118
[5 empty] | Quant. => | 2,67 | Preço Total => | 371.39 | 118
119
3.6.1.4.5 |  |  | TUBOS | [5 empty] | 119
3.6.1.4.5.1 | Código | Banco | Descrição | Tipo | Und | Quant. | Valor Unit | Total | 119
Composição | 96680 | SINAPI | TUBO, PPR, DN 63, CLASSE PN 25, INSTALADO EM PRUMADA DE ÁGUA FORNECIMENTO E INSTALAÇÃO. AF_08/2022 | Instalações Hidráulicas em PPR | M | 1 | 119.53 | 119.53 | 119 |  |  |  | 3.6.1.4.5.1 | 16.63 | 102.9
Composição Auxiliar | 88248 | SINAPI | AUXILIAR DE ENCANADOR OU BOMBEIRO HIDRÁULICO COM ENCARGOS COMPLEMENTARES | Livro SINAPI: Cálculos e Parâmetros | H | 0.2876 | 25.57 | 7.35 | 119 | 7.35 | 7.35
Composição Auxiliar | 104091 | SINAPI | TERMOFUSORA PARA TUBOS E CONEXÕES EM PPR COM DIÂMETROS DE 20 A 63 MM, POTÊNCIA DE 800 W, TENSAO 220 V - CHP DIURNO. AF_05/2022 | Custos Horários Produtivo e Improdutivo dos Equipamentos | CHP | 0.197 | 0.55 | 0.1 | 119 | 0.1 |  | 0.1
Composição Auxiliar | 88267 | SINAPI | ENCANADOR OU BOMBEIRO HIDRÁULICO COM ENCARGOS COMPLEMENTARES | Livro SINAPI: Cálculos e Parâmetros | H | 0.2876 | 32.27 | 9.28 | 119 | 9.28 | 9.28
Insumo | 00038983 | SINAPI | TUBO PPR, CLASSE PN 25, DN 63 MM, PARA AGUA QUENTE E FRIA PREDIAL | Material | M | 1.0667 | 96.38 | 102.8 | 119 | 102.8 |  | 102.8
119
[6 empty] | Valor com BDI => |  | 144.55 | 119
[5 empty] | Quant. => | 38,64 | Preço Total => | 5585.41 | 119
120
3.6.1.4.5.2 | Código | Banco | Descrição | Tipo | Und | Quant. | Valor Unit | Total | 120
Composição | 104195 | SINAPI | TUBO, PPR, DN 20, CLASSE PN25, INSTALADO EM RAMAL OU SUB-RAMAL DE ÁGUA - FORNECIMENTO E INSTALAÇÃO. AF_08/2022 | Instalações Hidráulicas em PPR | M | 1 | 27.36 | 27.36 | 120 |  |  |  | 3.6.1.4.5.2 | 13.44 | 13.92
Composição Auxiliar | 88248 | SINAPI | AUXILIAR DE ENCANADOR OU BOMBEIRO HIDRÁULICO COM ENCARGOS COMPLEMENTARES | Livro SINAPI: Cálculos e Parâmetros | H | 0.2326 | 25.57 | 5.94 | 120 | 5.94 | 5.94
Composição Auxiliar | 88267 | SINAPI | ENCANADOR OU BOMBEIRO HIDRÁULICO COM ENCARGOS COMPLEMENTARES | Livro SINAPI: Cálculos e Parâmetros | H | 0.2326 | 32.27 | 7.5 | 120 | 7.5 | 7.5
Composição Auxiliar | 104091 | SINAPI | TERMOFUSORA PARA TUBOS E CONEXÕES EM PPR COM DIÂMETROS DE 20 A 63 MM, POTÊNCIA DE 800 W, TENSAO 220 V - CHP DIURNO. AF_05/2022 | Custos Horários Produtivo e Improdutivo dos Equipamentos | CHP | 0.1593 | 0.55 | 0.08 | 120 | 0.08 |  | 0.08
Insumo | 00038978 | SINAPI | TUBO PPR, CLASSE PN 25, DN 20 MM, PARA AGUA QUENTE E FRIA PREDIAL | Material | M | 1.0667 | 12.98 | 13.84 | 120 | 13.84 |  | 13.84
120
[6 empty] | Valor com BDI => |  | 33.08 | 120
[5 empty] | Quant. => | 0,30 | Preço Total => | 9.92 | 120
121
3.6.1.4.6 |  |  | ISOLAMENTO DE TUBOS | [5 empty] | 121
3.6.1.4.6.1 | Código | Banco | Descrição | Tipo | Und | Quant. | Valor Unit | Total | 121
Composição | IG-ISO-HTA-19x63 | Próprio | Fornecimento e instalação de tubo de borracha elastomérica Armaflex | 151 | m | 1 | 48.75 | 48.75 | 121 |  |  |  | 3.6.1.4.6.1 | 10.39 | 38.36
Composição Auxiliar | 100308 | SINAPI | MECÂNICO DE REFRIGERAÇÃO COM ENCARGOS COMPLEMENTARES | Livro SINAPI: Cálculos e Parâmetros | H | 0.3 | 34.66 | 10.39 | 121 | 10.39 | 10.39
Insumo | 7229 | ORSE | Tubo de borracha elastomérica Armaflex M-60 ø2" | Material | m | 1.01 | 37.99 | 38.36 | 121 | 38.36 |  | 38.36
121
[6 empty] | Valor com BDI => |  | 58.95 | 121
[5 empty] | Quant. => | 38,94 | Preço Total => | 2295.51 | 121
122
3.6.1.4.7 |  |  | ACESSÓRIOS | [5 empty] | 122
3.6.1.4.7.1 |  |  | EXAUSTÃO | [5 empty] | 122
3.6.1.4.7.1.1 | Código | Banco | Descrição | Tipo | Und | Quant. | Valor Unit | Total | 122
Composição | IG-VAT-AG/825x325 | Próprio | VAT-AG/825x325 | 70 | UN | 1 | 346.91 | 346.91 | 122 |  |  |  | 3.6.1.4.7.1.1 | 72.38 | 274.53
Composição Auxiliar | 100308 | SINAPI | MECÂNICO DE REFRIGERAÇÃO COM ENCARGOS COMPLEMENTARES | Livro SINAPI: Cálculos e Parâmetros | H | 1.173 | 34.66 | 40.65 | 122 | 40.65 | 40.65
Composição Auxiliar | 88250 | SINAPI | AUXILIAR DE MECÂNICO COM ENCARGOS COMPLEMENTARES | Livro SINAPI: Cálculos e Parâmetros | H | 1.279 | 24.81 | 31.73 | 122 | 31.73 | 31.73
Insumo | 002927 | SBC | GRELHA DE ALETAS FIXAS COM FUROS NAS ABAS, ANODIZADO 400x300mm | Material | UN | 1.34 | 204.88 | 274.53 | 122 | 274.53 |  | 274.53
122
[6 empty] | Valor com BDI => |  | 419.55 | 122
[5 empty] | Quant. => | 4,00 | Preço Total => | 1678.2 | 122
123
3.6.1.4.7.1.2 | Código | Banco | Descrição | Tipo | Und | Quant. | Valor Unit | Total | 123
Composição | IG-VAT-AG/1025x325 | Próprio | VAT-AG/1025x325 | 71 | UN | 1 | 476.13 | 476.13 | 123 |  |  |  | 3.6.1.4.7.1.2 | 69.75 | 406.38
Composição Auxiliar | 100308 | SINAPI | MECÂNICO DE REFRIGERAÇÃO COM ENCARGOS COMPLEMENTARES | Livro SINAPI: Cálculos e Parâmetros | H | 1.173 | 34.66 | 40.65 | 123 | 40.65 | 40.65
Composição Auxiliar | 88250 | SINAPI | AUXILIAR DE MECÂNICO COM ENCARGOS COMPLEMENTARES | Livro SINAPI: Cálculos e Parâmetros | H | 1.173 | 24.81 | 29.1 | 123 | 29.1 | 29.1
Insumo | 002566 | SBC | GRELHA DE ALETAS FIXAS COM REGISTRO AG EM ACO, ANODIZADO 1000x400mm | Material | UN | 0.3405 | 1193.5 | 406.38 | 123 | 406.38 |  | 406.38
123
[6 empty] | Valor com BDI => |  | 575.83 | 123
[5 empty] | Quant. => | 1,00 | Preço Total => | 575.83 | 123
124
3.6.1.4.7.1.3 | Código | Banco | Descrição | Tipo | Und | Quant. | Valor Unit | Total | 124
Composição | IG-VZ-400X300 | Próprio | VENEZIANA DE AR EXTERIOR - COM MOLDURA DE MONTAGEM E COM TELA | 70 | UN | 1 | 1812.58 | 1812.58 | 124 |  |  |  | 3.6.1.4.7.1.3 | 0 | 1812.58
Insumo | 013773 | SBC | VENEZIANA TOMADA DE AR EM ALUMINIO COM PINTURA ELETROSTATICA BRANCA 500x250mm | Material | UN | 3.84 | 456.9 | 1754.49 | 124 | 1754.49 |  | 1754.49
Insumo | 099303 | SBC | AJUDANTE ESPECIALIZADO - MECANICO DE REFRIGERACAO | Mão de Obra | H | 1.76 | 15.46 | 27.2 | 124 | 27.2 |  | 27.2
Insumo | 099970 | SBC | MECANICO DE REFRIGERACAO | Mão de Obra | H | 1.5385 | 20.08 | 30.89 | 124 | 30.89 |  | 30.89
124
[6 empty] | Valor com BDI => |  | 2192.13 | 124
[5 empty] | Quant. => | 3,00 | Preço Total => | 6576.39 | 124
125
3.6.1.4.7.2 |  |  | FORNECIMENTO | [5 empty] | 125
3.6.1.4.7.2.1 | Código | Banco | Descrição | Tipo | Und | Quant. | Valor Unit | Total | 125
Composição | IG-ARADLQ-AG-0-LDR-T4 | Próprio | DIFUSOR QUADRADO MULTIVIAS DE INSUFLAMENTO OU RETORNO DE AR PARA INSTALAÇÃO EM TETOS EM GERAL, COM REGISTRO, SEM CAIXA PLENUM, COM ANEL DE DIREÇÃO DE FLUXO, DIMENSÃO DO DIFUSOR 412X412MM, COR EM ALUMÍNIO ANODIZADO NATURAL, SEM MIOLO REMOVÍVEL, REGISTRO DA ALETA CONFECCIONADO EM AÇO - 305X305 - TROX TECHNIK OU SIMILAR TECNICO. FORNECIMENTO E INSTALAÇÃO. REF: SINAPI (103286) | Instalações de ar condicionado | UN | 1 | 496.38 | 496.38 | 125 |  |  |  | 3.6.1.4.7.2.1 | 79.1 | 417.28
Composição Auxiliar | 88243 | SINAPI | AJUDANTE ESPECIALIZADO COM ENCARGOS COMPLEMENTARES | Livro SINAPI: Cálculos e Parâmetros | H | 1.3082 | 25.81 | 33.76 | 125 | 33.76 | 33.76
Composição Auxiliar | 100308 | SINAPI | MECÂNICO DE REFRIGERAÇÃO COM ENCARGOS COMPLEMENTARES | Livro SINAPI: Cálculos e Parâmetros | H | 1.3082 | 34.66 | 45.34 | 125 | 45.34 | 45.34
Insumo | 00040547 | SINAPI | PARAFUSO ZINCADO, AUTOBROCANTE, FLANGEADO, 4,2 MM X 19 MM | Material | CENTO | 0.04 | 26.51 | 1.06 | 125 | 1.06 |  | 1.06
Insumo | 150293 | Próprio | ADLQ-AG-0-LDR-T4/000SAN00M0 - DIFUSOR MULTIVIAS QUADRADO, COM REGISTRO AG, COM ANEL DIRECAO DE FLUXO LDR, ANODIZADO, REGISTRO EM ACO , NCM: 76169900 | Material | UN | 1 | 416.22 | 416.22 | 125 | 416.22 |  | 416.22
125
[6 empty] | Valor com BDI => |  | 600.32 | 125
[5 empty] | Quant. => | 6,00 | Preço Total => | 3601.92 | 125
126
3.6.1.4.7.2.2 | Código | Banco | Descrição | Tipo | Und | Quant. | Valor Unit | Total | 126
Composição | IG-ARADLQ-AG-K-LDR-T2 | Próprio | DIFUSOR QUADRADO MULTIVIAS DE INSUFLAMENTO OU RETORNO DE AR PARA INSTALAÇÃO EM TETOS EM GERAL, COM REGISTRO, COM CAIXA PLENUM, COM ANEL DE DIREÇÃO DE FLUXO, DIMENSÃO DO DIFUSOR 300X300MM, COLARINHO DA CAIXA PLENUM Ø158, SEM REGISTRO NO COLARINHO, COR EM ALUMÍNIO ANODIZADO NATURAL, SEM MIOLO REMOVÍVEL, REGISTRO DA ALETA EM AÇO - 160Ø - TROX TECHNIK OU SIMILAR TECNICO. FORNECIMENTO E INSTALAÇÃO. REF: SINAPI (103286) | Instalações de ar condicionado | UN | 1 | 564.95 | 564.95 | 126 |  |  |  | 3.6.1.4.7.2.2 | 79.1 | 485.85
Composição Auxiliar | 100308 | SINAPI | MECÂNICO DE REFRIGERAÇÃO COM ENCARGOS COMPLEMENTARES | Livro SINAPI: Cálculos e Parâmetros | H | 1.3082 | 34.66 | 45.34 | 126 | 45.34 | 45.34
Composição Auxiliar | 88243 | SINAPI | AJUDANTE ESPECIALIZADO COM ENCARGOS COMPLEMENTARES | Livro SINAPI: Cálculos e Parâmetros | H | 1.3082 | 25.81 | 33.76 | 126 | 33.76 | 33.76
Insumo | 00040547 | SINAPI | PARAFUSO ZINCADO, AUTOBROCANTE, FLANGEADO, 4,2 MM X 19 MM | Material | CENTO | 0.04 | 26.51 | 1.06 | 126 | 1.06 |  | 1.06
Insumo | 150294 | Próprio | ADLQ-AG-K-LDR-T2/158SAN00M0 - DIFUSOR MULTIVIAS QUADRADO, COM REGISTRO AG, COM CAIXA PLENUM AK6, COM ANEL DIRECAO DE FLUXO LDR, DIAMETRO COLARINHO = 158mm, ANODIZADO, REGISTRO EM ACO , NCM: 76169900 | Material | UN | 1 | 484.79 | 484.79 | 126 | 484.79 |  | 484.79
126
[6 empty] | Valor com BDI => |  | 683.25 | 126
[5 empty] | Quant. => | 4,00 | Preço Total => | 2733 | 126
127
3.6.1.4.7.2.3 | Código | Banco | Descrição | Tipo | Und | Quant. | Valor Unit | Total | 127
Composição | IG-ARADLQ-AG-K-LDR-T6 | Próprio | DIFUSOR QUADRADO MULTIVIAS 498x498mm C/ PLENUM Ø209 – TROX OU SIMILAR TECNICO. FORNECIMENTO E INSTALAÇÃO | Instalações de ar condicionado | UN | 1 | 1026.65 | 1026.65 | 127 |  |  |  | 3.6.1.4.7.2.3 | 79.1 | 947.55
Composição Auxiliar | 100308 | SINAPI | MECÂNICO DE REFRIGERAÇÃO COM ENCARGOS COMPLEMENTARES | Livro SINAPI: Cálculos e Parâmetros | H | 1.3082 | 34.66 | 45.34 | 127 | 45.34 | 45.34
Composição Auxiliar | 88243 | SINAPI | AJUDANTE ESPECIALIZADO COM ENCARGOS COMPLEMENTARES | Livro SINAPI: Cálculos e Parâmetros | H | 1.3082 | 25.81 | 33.76 | 127 | 33.76 | 33.76
Insumo | 150295 | Próprio | ADLQ-AG-K-LDR-T6/198SAN00M0 - DIFUSOR MULTIVIAS QUADRADO, COM REGISTRO AG, COM CAIXA PLENUM AK6, COM ANEL DIRECAO DE FLUXO LDR, DIAMETRO COLARINHO = 198mm, ANODIZADO, REGISTRO EM ACO , NCM: 76169900ADLQ-AG-K-LDR-T6/198SAN00M0 - DIFUSOR MULTIVIAS QUADRADO, COM REGISTRO AG, COM CAIXA PLENUM AK6, COM ANEL DIRECAO DE FLUXO LDR, DIAMETRO COLARINHO = 198mm, ANODIZADO, REGISTRO EM ACO , NCM: 76169900 | Material | UN | 1 | 946.49 | 946.49 | 127 | 946.49 |  | 946.49
Insumo | 00040547 | SINAPI | PARAFUSO ZINCADO, AUTOBROCANTE, FLANGEADO, 4,2 MM X 19 MM | Material | CENTO | 0.04 | 26.51 | 1.06 | 127 | 1.06 |  | 1.06
127
[6 empty] | Valor com BDI => |  | 1241.63 | 127
[5 empty] | Quant. => | 7,00 | Preço Total => | 8691.41 | 127
128
3.6.1.4.7.2.4 | Código | Banco | Descrição | Tipo | Und | Quant. | Valor Unit | Total | 128
Composição | IG-ARADLQ-AG-K-LDR-T6 | Próprio | DIFUSOR QUADRADO MULTIVIAS 598x598mm C/ PLENUM Ø314 – TROX OU SIMILAR TECNICO. FORNECIMENTO E INSTALAÇÃO | Instalações de ar condicionado | UN | 1 | 1026.65 | 1026.65 | 128 |  |  |  | 3.6.1.4.7.2.4 | 79.1 | 947.55
Composição Auxiliar | 100308 | SINAPI | MECÂNICO DE REFRIGERAÇÃO COM ENCARGOS COMPLEMENTARES | Livro SINAPI: Cálculos e Parâmetros | H | 1.3082 | 34.66 | 45.34 | 128 | 45.34 | 45.34
Composição Auxiliar | 88243 | SINAPI | AJUDANTE ESPECIALIZADO COM ENCARGOS COMPLEMENTARES | Livro SINAPI: Cálculos e Parâmetros | H | 1.3082 | 25.81 | 33.76 | 128 | 33.76 | 33.76
Insumo | 150295 | Próprio | ADLQ-AG-K-LDR-T6/198SAN00M0 - DIFUSOR MULTIVIAS QUADRADO, COM REGISTRO AG, COM CAIXA PLENUM AK6, COM ANEL DIRECAO DE FLUXO LDR, DIAMETRO COLARINHO = 198mm, ANODIZADO, REGISTRO EM ACO , NCM: 76169900ADLQ-AG-K-LDR-T6/198SAN00M0 - DIFUSOR MULTIVIAS QUADRADO, COM REGISTRO AG, COM CAIXA PLENUM AK6, COM ANEL DIRECAO DE FLUXO LDR, DIAMETRO COLARINHO = 198mm, ANODIZADO, REGISTRO EM ACO , NCM: 76169900 | Material | UN | 1 | 946.49 | 946.49 | 128 | 946.49 |  | 946.49
Insumo | 00040547 | SINAPI | PARAFUSO ZINCADO, AUTOBROCANTE, FLANGEADO, 4,2 MM X 19 MM | Material | CENTO | 0.04 | 26.51 | 1.06 | 128 | 1.06 |  | 1.06
128
[6 empty] | Valor com BDI => |  | 1241.63 | 128
[5 empty] | Quant. => | 7,00 | Preço Total => | 8691.41 | 128
129
3.6.1.4.7.3 | Código | Banco | Descrição | Tipo | Und | Quant. | Valor Unit | Total | 129
Composição | IG-AB-QM.DN50 | Próprio | VALVULA BALANCEADORA - AB-QM DN50 NOVACOM - DANFOSS - OU SIMILAR TÉCNICO - 003Z0772 - AB-QM_DN50, COM PLUGUES DE TESTE, ROSCA INTERNA, PN16, VÁLVULAS BALANCEAMENTO E CONTROLE, INDEPENDENTES DA PRESSÃO COM ACESSORIO DE CONEXÃO DE ROSCA EXTERNA - FORNECIMENTO E INSTALAÇÃO.. REF: SBC (073064) | INES - INSTALAÇÕES ESPECIAIS | UN | 1 | 2386.87 | 2386.87 | 129 |  |  |  | 3.6.1.4.7.3 | 37.01 | 2349.86
Composição Auxiliar | 88267 | SINAPI | ENCANADOR OU BOMBEIRO HIDRÁULICO COM ENCARGOS COMPLEMENTARES | Livro SINAPI: Cálculos e Parâmetros | H | 0.64 | 32.27 | 20.65 | 129 | 20.65 | 20.65
Composição Auxiliar | 88248 | SINAPI | AUXILIAR DE ENCANADOR OU BOMBEIRO HIDRÁULICO COM ENCARGOS COMPLEMENTARES | Livro SINAPI: Cálculos e Parâmetros | H | 0.64 | 25.57 | 16.36 | 129 | 16.36 | 16.36
Insumo | 00003143 | SINAPI | FITA VEDA ROSCA, EM PTFE, ROLO DE 18 MM X 25 M (L X C) | Material | UN | 0.4 | 9.1 | 3.64 | 129 | 3.64 |  | 3.64
Insumo | FG-I-DERIV.VRF.23 | Próprio | VALVULA BALANCEADORA - AB-QM DN40 NOVACOM - DANFOSS - OU SIMILAR TÉCNICO - 003Z0770 - AB-QM DN 40, COM PLUGUES DE TESTE, ROSCA INTERNA, PN16, VÁLVULAS BALANCEAMENTO E CONTROLE, INDEPENDENTES DA PRESSÃO COM ACESSORIO DE CONEXÃO DE ROSCA EXTERNA. | Equipamento para Aquisição Permanente | UN | 1 | 2346.22 | 2346.22 | 129 | 2346.22 |  | 2346.22
129
[6 empty] | Valor com BDI => |  | 2886.68 | 129
[5 empty] | Quant. => | 3,00 | Preço Total => | 8660.04 | 129
130
3.6.1.4.7.4 | Código | Banco | Descrição | Tipo | Und | Quant. | Valor Unit | Total | 130
Composição | IG-AB-QM.DN65 | Próprio | VALVULA BALANCEADORA - AB-QM DN65 NOVACOM - DANFOSS - OU SIMILAR TÉCNICO - 003Z0772 - AB-QM_DN65, COM PLUGUES DE TESTE, ROSCA INTERNA, PN16, VÁLVULAS BALANCEAMENTO E CONTROLE, INDEPENDENTES DA PRESSÃO COM ACESSORIO DE CONEXÃO DE ROSCA EXTERNA - FORNECIMENTO E INSTALAÇÃO.. REF: SBC (073064) | INES - INSTALAÇÕES ESPECIAIS | UN | 1 | 2386.87 | 2386.87 | 130 |  |  |  | 3.6.1.4.7.4 | 37.01 | 2349.86
Composição Auxiliar | 88267 | SINAPI | ENCANADOR OU BOMBEIRO HIDRÁULICO COM ENCARGOS COMPLEMENTARES | Livro SINAPI: Cálculos e Parâmetros | H | 0.64 | 32.27 | 20.65 | 130 | 20.65 | 20.65
Composição Auxiliar | 88248 | SINAPI | AUXILIAR DE ENCANADOR OU BOMBEIRO HIDRÁULICO COM ENCARGOS COMPLEMENTARES | Livro SINAPI: Cálculos e Parâmetros | H | 0.64 | 25.57 | 16.36 | 130 | 16.36 | 16.36
Insumo | FG-I-DERIV.VRF.23 | Próprio | VALVULA BALANCEADORA - AB-QM DN40 NOVACOM - DANFOSS - OU SIMILAR TÉCNICO - 003Z0770 - AB-QM DN 40, COM PLUGUES DE TESTE, ROSCA INTERNA, PN16, VÁLVULAS BALANCEAMENTO E CONTROLE, INDEPENDENTES DA PRESSÃO COM ACESSORIO DE CONEXÃO DE ROSCA EXTERNA. | Equipamento para Aquisição Permanente | UN | 1 | 2346.22 | 2346.22 | 130 | 2346.22 |  | 2346.22
Insumo | 00003143 | SINAPI | FITA VEDA ROSCA, EM PTFE, ROLO DE 18 MM X 25 M (L X C) | Material | UN | 0.4 | 9.1 | 3.64 | 130 | 3.64 |  | 3.64
130
[6 empty] | Valor com BDI => |  | 2886.68 | 130
[5 empty] | Quant. => | 2,00 | Preço Total => | 5773.36 | 130
131
3.6.1.4.7.5 | Código | Banco | Descrição | Tipo | Und | Quant. | Valor Unit | Total | 131
Composição | IG-AT.25.SD | Próprio | ATUADOR ELETRÔNICO DE CONTROLE -MODELO: AME 25 SD - DANFOSS -CODIGO: 082H3038 -OU SIMILAR TÉCNICO. REF ABC (071855) | ASTU - ASSENTAMENTO DE TUBOS E PECAS | UN | 1 | 903.03 | 903.03 | 131 |  |  |  | 3.6.1.4.7.5 | 139.05 | 763.98
Composição Auxiliar | 88277 | SINAPI | MONTADOR (TUBO AÇO/EQUIPAMENTOS) COM ENCARGOS COMPLEMENTARES | Livro SINAPI: Cálculos e Parâmetros | H | 2.665 | 26.37 | 70.27 | 131 | 70.27 | 70.27
Composição Auxiliar | 88243 | SINAPI | AJUDANTE ESPECIALIZADO COM ENCARGOS COMPLEMENTARES | Livro SINAPI: Cálculos e Parâmetros | H | 2.665 | 25.81 | 68.78 | 131 | 68.78 | 68.78
Insumo | IG-I.AT.400N | Próprio | ATUADOR DE ENGRENAGENS AMV 435 7,5-15S/MM - 24V - 400N - DANFOSS - 082H0161 E 082H0162 OU SIMILAR TÉCNICO | Equipamento para Aquisição Permanente | UN | 1 | 763.98 | 763.98 | 131 | 763.98 |  | 763.98
131
[6 empty] | Valor com BDI => |  | 1092.12 | 131
[5 empty] | Quant. => | 5,00 | Preço Total => | 5460.6 | 131
132
3.6.1.4.7.6 | Código | Banco | Descrição | Tipo | Und | Quant. | Valor Unit | Total | 132
Composição | IG-CLI.VAL.DOC | Próprio | VALVULA DE RETENÇÃO VERTICAL DN40 - MODELO - VÁLCULA DE REDENÇÃO VERTICAL- DOCOL OU SIMILAR TECNICO. REF: AGESUL (1401000135) | INES - INSTALAÇÕES ESPECIAIS | UN | 1 | 397.15 | 397.15 | 132 |  |  |  | 3.6.1.4.7.6 | 66.51 | 330.64
Composição Auxiliar | 88267 | SINAPI | ENCANADOR OU BOMBEIRO HIDRÁULICO COM ENCARGOS COMPLEMENTARES | Livro SINAPI: Cálculos e Parâmetros | H | 1.15 | 32.27 | 37.11 | 132 | 37.11 | 37.11
Composição Auxiliar | 88248 | SINAPI | AUXILIAR DE ENCANADOR OU BOMBEIRO HIDRÁULICO COM ENCARGOS COMPLEMENTARES | Livro SINAPI: Cálculos e Parâmetros | H | 1.15 | 25.57 | 29.4 | 132 | 29.4 | 29.4
Insumo | 2584 | AGESUL | VALVULA DE RETENCAO VERTICAL, DE BRONZE (PN-16), 2 1/2", 200 PSI, EXTREMIDADES COM ROSCA - SINAPI - 00012657 | Material | UN | 1 | 330.64 | 330.64 | 132 | 330.64 |  | 330.64
132
[6 empty] | Valor com BDI => |  | 480.31 | 132
[5 empty] | Quant. => | 2,00 | Preço Total => | 960.62 | 132
#REF!
LIMPAR DADOS - 0010
LIMPAR SOMATÓRIO - 0011
INSUMOS - 0012
COMP. AUXILIARES - 0014
COMPOSIÇÕES - 0013
VALOR COM BDI / TOTAL - 0015

## ANALÍTICA AUXILIARES
INSTITUTO DE GESTÃO ESTRATÉGICA DE SAÚDE
IGES-DF
OBRA: REFORMA - GAMA CÂMARA MEDICINA NUCLEAR HBDF - NÃO DESONERADO - R00
PLANILHA ANALÍTICA - COMPOSIÇÕES AUXILIARES (SEM BDI)
|  |  |  | LEIS SOCIAIS NÃO DESONERADAS - REFERÊNCIA HORISTA SINAPI: LS |  |  |  | 110.1%
|  |  |  | BENEFÍCIOS E DESPESAS INDIRETAS: BDI |  |  |  | 20.94%
REFERÊNCIA: SINAPI - DF - 01/22 (NÃO DESONERADA)
[16 empty] | 20 | 21 | 22 | 23 | 24 | 25 | 26 | 27 | 28 | 29
TIPO | CÓDIGO | BANCO | DESCRIÇÃO | TIPO | UND | QUANT. | VALOR UNIT SEM BDI | TOTAL SEM BDI | CONT | TOT | MO | MAT | COD | MO T | MAT T |  | Código | Banco | Descrição | Tipo |  | Und | Quant.
[16 empty] | Composição | 88239 | SINAPI | AJUDANTE DE CARPINTEIRO COM ENCARGOS COMPLEMENTARES | SEDI - SERVIÇOS DIVERSOS |  | H | 1 | 0 | 0
Composições Principais | [8 empty] | 1 | [6 empty] | Composição Auxiliar | 95309 | SINAPI | CURSO DE CAPACITAÇÃO PARA AJUDANTE DE CARPINTEIRO (ENCARGOS COMPLEMENTARES) - HORISTA | SEDI - SERVIÇOS DIVERSOS |  | H | 1 | 0 | 0
1.1.1.1.1 | Código | Banco | Descrição | Tipo | Und | Quant. | Valor Unit | Total | 1 | [6 empty] | Insumo | 00037370 | SINAPI | ALIMENTACAO - HORISTA (COLETADO CAIXA - ENCARGOS COMPLEMENTARES) | Encargos Complementares |  | H | 1 | 4.29 | 4.29
Composição | IG-ART01 | Próprio | ART CREA DF 2025. REF UPACOMP347 | SEOP - SERVIÇOS OPERACIONAIS | UN | 1 | 262.55 | 262.55 | 1 |  |  |  | IG-ART01 | 0 | 262.55
Insumo | UPAINS214 | Próprio | ART CREA DF 2024 | Taxas | UN | 1 | 262.55 | 262.55 | 1 | 262.55 |  | 262.55
1
1
2
1.2.1.1.1 | Código | Banco | Descrição | Tipo | Und | Quant. | Valor Unit | Total | 2
Composição | IG-LFO01 | Próprio | LIMPEZA FINAL DA OBRA. REF UPACOMP478 | SEDI - SERVIÇOS DIVERSOS | m² | 1 | 4.2 | 4.2 | 2 |  |  |  | IG-LFO01 | 0 | 4.2
Composição Auxiliar | 88316 | SINAPI | SERVENTE COM ENCARGOS COMPLEMENTARES | Livro SINAPI: Cálculos e Parâmetros | H | 0.14 | 25.11 | 3.51 | 2 | 3.51 |  | 3.51
Insumo | 00000003 | SINAPI | ACIDO CLORIDRICO / ACIDO MURIATICO, DILUICAO 10% A 12% PARA USO EM LIMPEZA | Material | L | 0.05 | 13.98 | 0.69 | 2 | 0.69 |  | 0.69
2
2
3
1.2.1.1.2 | Código | Banco | Descrição | Tipo | Und | Quant. | Valor Unit | Total | 3
Composição | IG-LPO01 | Próprio | LIMPEZA PERMANENTE DA OBRA. REF UPACOMP479 | SEDI - SERVIÇOS DIVERSOS | MÊS | 1 | 552.42 | 552.42 | 3 |  |  |  | IG-LPO01 | 0 | 552.42
Composição Auxiliar | 88316 | SINAPI | SERVENTE COM ENCARGOS COMPLEMENTARES | Livro SINAPI: Cálculos e Parâmetros | H | 22 | 25.11 | 552.42 | 3 | 552.42 |  | 552.42
3
3
4
1.2.1.1.3 | Código | Banco | Descrição | Tipo | Und | Quant. | Valor Unit | Total | 4
Composição | IG-CE01 | Próprio | CONTAINER PARA ENTULHO INCLUINDO TAXA DE DEPOSIÇÃO FINAL. REF UPACOMP574 | SEDI - SERVIÇOS DIVERSOS | UN | 1 | 350 | 350 | 4 |  |  |  | IG-CE01 | 0 | 350
Insumo | UPAINS252 | Próprio | CONTAINER PARA ENTULHO INCLUINDO TAXA DE DEPOSIÇÃO FINAL | Material | UN | 1 | 350 | 350 | 4 | 350 |  | 350
4
4
5
1.2.2.1 | Código | Banco | Descrição | Tipo | Und | Quant. | Valor Unit | Total | 5
Composição | IG-ABP01 | Próprio | AS BUILT, DE TODOS OS PROJETOS, (ARQUITETURA E INSTALAÇÕES). REF UPACOMP480 | SERT - SERVIÇOS TÉCNICOS | m² | 1 | 0.6 | 0.6 | 5 |  |  |  | IG-ABP01 | 0 | 0.6
Composição Auxiliar | 90773 | SINAPI | DESENHISTA COPISTA COM ENCARGOS COMPLEMENTARES | SEDI - SERVIÇOS DIVERSOS | H | 0.058 | 10.35 | 0.6 | 5 | 0.6 |  | 0.6
5
5
6
1.3.1.1.1 | Código | Banco | Descrição | Tipo | Und | Quant. | Valor Unit | Total | 6
Composição | IG-ADM-CG | Próprio | ADMINISTRAÇÃO LOCAL DA OBRA. | SEDI - SERVIÇOS DIVERSOS | MÊS | 1 | 30302.2 | 30302.2 | 6 |  |  |  | IG-ADM-CG | 0 | 30302.2
Composição Auxiliar | 93572 | SINAPI | ENCARREGADO GERAL DE OBRAS COM ENCARGOS COMPLEMENTARES | Livro SINAPI: Cálculos e Parâmetros | MES | 1 | 5559.44 | 5559.44 | 6 | 5559.44 |  | 5559.44
Composição Auxiliar | 93567-1 | Próprio | ENGENHEIRO ELETRICISTA DE OBRA PLENO COM ENCARGOS COMPLEMENTARES | Livro SINAPI: Cálculos e Parâmetros | MES | 0.1 | 28822.3 | 2882.23 | 6 | 2882.23 |  | 2882.23
Composição Auxiliar | 93567-2 | Próprio | ENGENHEIRO MECANICO DE OBRA PLENO COM ENCARGOS COMPLEMENTARES | Livro SINAPI: Cálculos e Parâmetros | MES | 0.1 | 28822.3 | 2882.23 | 6 | 2882.23 |  | 2882.23
Composição Auxiliar | 94295 | SINAPI | MESTRE DE OBRAS COM ENCARGOS COMPLEMENTARES | Livro SINAPI: Cálculos e Parâmetros | MES | 1 | 10331.61 | 10331.61 | 6 | 10331.61 |  | 10331.61
Composição Auxiliar | 93567-2 | Próprio | ENGENHEIRO MECANICO DE OBRA PLENO COM ENCARGOS COMPLEMENTARES | Livro SINAPI: Cálculos e Parâmetros | MES | 0.1 | 28822.3 | 2882.23 | 6 | 2882.23 |  | 2882.23
Composição Auxiliar | 93567 | SINAPI | ENGENHEIRO CIVIL DE OBRA PLENO COM ENCARGOS COMPLEMENTARES | Livro SINAPI: Cálculos e Parâmetros | MES | 0.2 | 28822.3 | 5764.46 | 6 | 5764.46 |  | 5764.46
6
6
7
1.3.2.1.1 | Código | Banco | Descrição | Tipo | Und | Quant. | Valor Unit | Total | 7
Composição | IG-LAM | Próprio | LOCACAO DE ANDAIME METALICO TIPO FACHADEIRO, PECAS COM APROXIMADAMENTE 1,20 M DE LARGURA E 2,0 M DE ALTURA, INCLUINDO DIAGONAIS EM X, BARRAS DE LIGACAO, SAPATAS E DEMAIS ITENS NECESSARIOS A MONTAGEM (NAO INCLUI INSTALACAO). REF UPACOMP573 | SEDI - SERVIÇOS DIVERSOS | m² | 1 | 22.5 | 22.5 | 7 |  |  |  | IG-LAM | 0 | 22.5
Insumo | 00020193 | SINAPI | LOCACAO DE ANDAIME METALICO TIPO FACHADEIRO, PECAS COM APROXIMADAMENTE 1,20 M DE LARGURA E 2,0 M DE ALTURA, INCLUINDO DIAGONAIS EM X, BARRAS DE LIGACAO, SAPATAS E DEMAIS ITENS NECESSARIOS A MONTAGEM (NAO INCLUI INSTALACAO) | Equipamento | M2XMES | 1 | 22.5 | 22.5 | 7 | 22.5 |  | 22.5
7
7
8
1.3.2.1.2 | Código | Banco | Descrição | Tipo | Und | Quant. | Valor Unit | Total | 8
Composição | 97063 | SINAPI | MONTAGEM E DESMONTAGEM DE ANDAIME MODULAR FACHADEIRO, COM PISO METÁLICO, PARA EDIFÍCIOS COM MULTIPLOS PAVIMENTOS (EXCLUSIVE ANDAIME E LIMPEZA). AF_03/2024 | Equipamentos de Proteção Coletiva | m² | 1 | 20.13 | 20.13 | 8 |  |  |  | 97063 | 0 | 20.13
Composição Auxiliar | 88316 | SINAPI | SERVENTE COM ENCARGOS COMPLEMENTARES | Livro SINAPI: Cálculos e Parâmetros | H | 0.1058 | 25.11 | 2.65 | 8 | 2.65 |  | 2.65
Composição Auxiliar | 88278 | SINAPI | MONTADOR DE ESTRUTURAS METÁLICAS COM ENCARGOS COMPLEMENTARES | Livro SINAPI: Cálculos e Parâmetros | H | 0.5546 | 26.91 | 14.92 | 8 | 14.92 |  | 14.92
Composição Auxiliar | 100251 | SINAPI | TRANSPORTE HORIZONTAL MANUAL, DE TUBO DE AÇO CARBONO LEVE OU MÉDIO, PRETO OU GALVANIZADO, COM DIÂMETRO MAIOR QUE 32 MM E MENOR OU IGUAL A 65 MM (UNIDADE: MXKM). AF_07/2019 | Transporte de Materiais dentro do Canteiro de Obras | MXKM | 0.1673 | 15.36 | 2.56 | 8 | 2.56 |  | 2.56
8
8
9
1.3.2.1.3 | Código | Banco | Descrição | Tipo | Und | Quant. | Valor Unit | Total | 9
Composição | IG-ECM01 | Próprio | UTILIZAÇÃO DE EQUIPE DE APOIO COM CAMINHÃO MUNK. REF CAE 508015 | 5080 | H | 1 | 27.38 | 27.38 | 9 |  |  |  | IG-ECM01 | 27.38 | 0
Insumo | B010000097 | CAEMA | SERVENTE | Mão de Obra | H | 1 | 10.48 | 10.48 | 9 | 10.48 | 10.48
Insumo | B010000083 | CAEMA | MOTORISTA OPERADOR DE MUNCK COM ENCARGOS SOCIAIS | Mão de Obra | H | 1 | 16.9 | 16.9 | 9 | 16.9 | 16.9
9
9
10
2.1.1.1.1 | Código | Banco | Descrição | Tipo | Und | Quant. | Valor Unit | Total | 10
Composição | 93207 | SINAPI | EXECUÇÃO DE ESCRITÓRIO EM CANTEIRO DE OBRA EM CHAPA DE MADEIRA COMPENSADA, NÃO INCLUSO MOBILIÁRIO E EQUIPAMENTOS. AF_02/2016 | CANT - CANTEIRO DE OBRAS | m² | 1 | 1072.28 | 1072.28 | 10 |  |  |  | 93207 | 0 | 1072.28
Composição Auxiliar | 90443 | SINAPI | RASGO LINEAR MANUAL EM ALVENARIA, PARA RAMAIS/ DISTRIBUIÇÃO DE INSTALAÇÕES HIDRÁULICAS, DIÂMETROS MENORES OU IGUAIS A 40 MM. AF_09/2023 | Rasgos e Fixações | M | 0.1002 | 9.25 | 0.92 | 10 | 0.92 |  | 0.92
Composição Auxiliar | 92543 | SINAPI | TRAMA DE MADEIRA COMPOSTA POR TERÇAS PARA TELHADOS DE ATÉ 2 ÁGUAS PARA TELHA ONDULADA DE FIBROCIMENTO, METÁLICA, PLÁSTICA OU TERMOACÚSTICA, INCLUSO TRANSPORTE VERTICAL. AF_10/2025 | Estrutura e Trama para Cobertura | m² | 1.3621 | 28.03 | 38.17 | 10 | 38.17 |  | 38.17
Composição Auxiliar | 91862 | SINAPI | ELETRODUTO RÍGIDO ROSCÁVEL, PVC, DN 20 MM (1/2"), PARA CIRCUITOS TERMINAIS, INSTALADO EM FORRO - FORNECIMENTO E INSTALAÇÃO. AF_03/2023 | Instalações Elétricas - Eletrodutos Embutidos, Cabos, Caixas, Tomadas e Interruptores | M | 0.53 | 11.31 | 5.99 | 10 | 5.99 |  | 5.99
Composição Auxiliar | 93358 | SINAPI | ESCAVAÇÃO MANUAL DE VALA. AF_09/2024 | Escavação de Valas | m³ | 0.0233 | 99.32 | 2.31 | 10 | 2.31 |  | 2.31
Composição Auxiliar | 101891 | SINAPI | DISJUNTOR MONOPOLAR TIPO NEMA, CORRENTE NOMINAL DE 35 ATÉ 50A - FORNECIMENTO E INSTALAÇÃO. AF_07/2025 | Instalações Elétricas - Quadros, Cabos, Disjuntores, Contatores e Barramentos Blindados | UN | 0.1734 | 40.08 | 6.94 | 10 | 6.94 |  | 6.94
Composição Auxiliar | 98283 | SINAPI | CABO TELEFÔNICO CCI-50 4 PARES, SEM BLINDAGEM, INSTALADO EM DISTRIBUIÇÃO DE EDIFICAÇÃO RESIDENCIAL - FORNECIMENTO E INSTALAÇÃO. AF_08/2025 | Redes de Lógica, Telefonia e Imagem | M | 0.6167 | 9.55 | 5.88 | 10 | 5.88 |  | 5.88
Composição Auxiliar | 90822 | SINAPI | PORTA DE MADEIRA PARA PINTURA, SEMI-OCA (LEVE OU MÉDIA), 80X210CM, ESPESSURA DE 3,5CM, INCLUSO DOBRADIÇAS - FORNECIMENTO E INSTALAÇÃO. AF_10/2025 | Esquadrias - Portas | UN | 0.0578 | 432.24 | 24.98 | 10 | 24.98 |  | 24.98
Composição Auxiliar | 87548 | SINAPI | MASSA ÚNICA, EM ARGAMASSA TRAÇO 1:2:8, PREPARO MANUAL, APLICADA MANUALMENTE EM PAREDES INTERNAS DE AMBIENTES COM ÁREA ENTRE 5M² E 10M², E = 10MM, COM TALISCAS. AF_03/2024 | Massa Única Interna | m² | 0.0385 | 35.09 | 1.35 | 10 | 1.35 |  | 1.35
Composição Auxiliar | 89726 | SINAPI | JOELHO 45 GRAUS, PVC, SERIE NORMAL, ESGOTO PREDIAL, DN 40 MM, JUNTA SOLDÁVEL, FORNECIDO E INSTALADO EM RAMAL DE DESCARGA OU RAMAL DE ESGOTO SANITÁRIO. AF_08/2022 | Instalações Prediais de Esgoto - Tubos e Conexões | UN | 0.0578 | 12.04 | 0.69 | 10 | 0.69 |  | 0.69
Composição Auxiliar | 100556 | SINAPI | CAIXA DE PASSAGEM PARA TELEFONE 15X15X10CM (SOBREPOR) - FORNECIMENTO E INSTALAÇÃO. AF_08/2025 | Redes de Lógica, Telefonia e Imagem | UN | 0.0193 | 32.66 | 0.63 | 10 | 0.63 |  | 0.63
Composição Auxiliar | 91937 | SINAPI | CAIXA OCTOGONAL 3" X 3", PVC, INSTALADA EM LAJE - FORNECIMENTO E INSTALAÇÃO. AF_03/2023 | Instalações Elétricas - Eletrodutos Embutidos, Cabos, Caixas, Tomadas e Interruptores | UN | 0.1734 | 18.79 | 3.25 | 10 | 3.25 |  | 3.25
Composição Auxiliar | 89173 | SINAPI | (COMPOSIÇÃO REPRESENTATIVA) DO SERVIÇO DE EMBOÇO/MASSA ÚNICA, APLICADO MANUALMENTE, TRAÇO 1:2:8, EM BETONEIRA DE 400L, PAREDES INTERNAS, COM EXECUÇÃO DE TALISCAS, EDIFICAÇÃO HABITACIONAL UNIFAMILIAR (CASAS) E EDIFICAÇÃO PÚBLICA PADRÃO. AF_12/2014 | REVE - REVESTIMENTO E TRATAMENTO DE SUPERFÍCIES | m² | 0.2047 | 45.35 | 9.28 | 10 | 9.28 |  | 9.28
Composição Auxiliar | 89171 | SINAPI | (COMPOSIÇÃO REPRESENTATIVA) DO SERVIÇO DE REVESTIMENTO CERÂMICO PARA PISO COM PLACAS TIPO ESMALTADA EXTRA DE DIMENSÕES 35X35 CM, PARA EDIFICAÇÃO HABITACIONAL UNIFAMILIAR (CASA) E EDIFICAÇÃO PÚBLICA PADRÃO. AF_11/2014 | PISO - PISOS | m² | 0.0806 | 60.16 | 4.84 | 10 | 4.84 |  | 4.84
Composição Auxiliar | 91945 | SINAPI | SUPORTE PARAFUSADO COM PLACA DE ENCAIXE 4" X 2" ALTO (2,00 M DO PISO) PARA PONTO ELÉTRICO - FORNECIMENTO E INSTALAÇÃO. AF_03/2023 | Instalações Elétricas - Eletrodutos Embutidos, Cabos, Caixas, Tomadas e Interruptores | UN | 0.0578 | 17.84 | 1.03 | 10 | 1.03 |  | 1.03
Composição Auxiliar | 91911 | SINAPI | CURVA 90 GRAUS PARA ELETRODUTO, PVC, ROSCÁVEL, DN 20 MM (1/2"), PARA CIRCUITOS TERMINAIS, INSTALADA EM PAREDE - FORNECIMENTO E INSTALAÇÃO. AF_03/2023 | Instalações Elétricas - Eletrodutos Embutidos, Cabos, Caixas, Tomadas e Interruptores | UN | 0.1927 | 19.77 | 3.8 | 10 | 3.8 |  | 3.8
Composição Auxiliar | 95811 | SINAPI | CONDULETE DE PVC, TIPO LB, PARA ELETRODUTO DE PVC SOLDÁVEL DN 25 MM (3/4''), APARENTE - FORNECIMENTO E INSTALAÇÃO. AF_01/2026 | Instalações Elétricas - Eletrodutos, Conexões e Conduletes Aparentes | UN | 0.1349 | 19.61 | 2.64 | 10 | 2.64 |  | 2.64
Composição Auxiliar | 86943 | SINAPI | LAVATÓRIO LOUÇA BRANCA SUSPENSO, 29,5 X 39CM OU EQUIVALENTE, PADRÃO POPULAR, INCLUSO SIFÃO FLEXÍVEL EM PVC, VÁLVULA E ENGATE FLEXÍVEL 30CM EM PLÁSTICO E TORNEIRA CROMADA DE MESA, PADRÃO POPULAR - FORNECIMENTO E INSTALAÇÃO. AF_01/2020 | Louças e Metais | UN | 0.0385 | 258.29 | 9.94 | 10 | 9.94 |  | 9.94
Composição Auxiliar | 92000 | SINAPI | TOMADA BAIXA DE EMBUTIR (1 MÓDULO), 2P+T 10 A, INCLUINDO SUPORTE E PLACA - FORNECIMENTO E INSTALAÇÃO. AF_03/2023 | Instalações Elétricas - Eletrodutos Embutidos, Cabos, Caixas, Tomadas e Interruptores | UN | 0.0771 | 40.58 | 3.12 | 10 | 3.12 |  | 3.12
Composição Auxiliar | 91870 | SINAPI | ELETRODUTO RÍGIDO ROSCÁVEL, PVC, DN 20 MM (1/2"), PARA CIRCUITOS TERMINAIS, INSTALADO EM PAREDE - FORNECIMENTO E INSTALAÇÃO. AF_03/2023 | Instalações Elétricas - Eletrodutos Embutidos, Cabos, Caixas, Tomadas e Interruptores | M | 1.7344 | 14.76 | 25.59 | 10 | 25.59 |  | 25.59
Composição Auxiliar | 96985 | SINAPI | HASTE DE ATERRAMENTO, DIÂMETRO 5/8", COM 3 METROS - FORNECIMENTO E INSTALAÇÃO. AF_08/2023 | Sistema de Proteção contra Descargas Atmosféricas - SPDA | UN | 0.0385 | 66.09 | 2.54 | 10 | 2.54 |  | 2.54
Composição Auxiliar | 98446 | SINAPI | PAREDE DE MADEIRA COMPENSADA PARA CONSTRUÇÃO TEMPORÁRIA EM CHAPA SIMPLES, EXTERNA, COM ÁREA LÍQUIDA MENOR QUE 6 M², COM VÃO. AF_03/2024 | Instalações para Canteiros de Obras | m² | 0.3629 | 139.39 | 50.58 | 10 | 50.58 |  | 50.58
Composição Auxiliar | 89714 | SINAPI | TUBO PVC, SERIE NORMAL, ESGOTO PREDIAL, DN 100 MM, FORNECIDO E INSTALADO EM RAMAL DE DESCARGA OU RAMAL DE ESGOTO SANITÁRIO. AF_08/2022 | Instalações Prediais de Esgoto - Tubos e Conexões | M | 0.1472 | 43.33 | 6.37 | 10 | 6.37 |  | 6.37
Composição Auxiliar | 91928 | SINAPI | CABO DE COBRE FLEXÍVEL ISOLADO, 4 MM², ANTI-CHAMA 450/750 V, PARA CIRCUITOS TERMINAIS - FORNECIMENTO E INSTALAÇÃO. AF_03/2023 | Instalações Elétricas - Eletrodutos Embutidos, Cabos, Caixas, Tomadas e Interruptores | M | 2.0235 | 8.07 | 16.32 | 10 | 16.32 |  | 16.32
Composição Auxiliar | 97586 | SINAPI | LUMINÁRIA TIPO CALHA, DE SOBREPOR, COM 2 LÂMPADAS TUBULARES FLUORESCENTES DE 36 W, COM REATOR DE PARTIDA RÁPIDA - FORNECIMENTO E INSTALAÇÃO. AF_02/2020 | INEL - INSTALAÇÃO ELÉTRICA/ELETRIFICAÇÃO E ILUMINAÇÃO EXTERNA | UN | 0.1156 | 100.6 | 11.62 | 10 | 11.62 |  | 11.62
Composição Auxiliar | 87885 | SINAPI | CHAPISCO APLICADO NO TETO OU EM ALVENARIA E ESTRUTURA, COM ROLO PARA TEXTURA ACRÍLICA. ARGAMASSA INDUSTRIALIZADA COM PREPARO EM MISTURADOR 300 KG. AF_10/2022 | Chapisco | m² | 0.2047 | 8.07 | 1.65 | 10 | 1.65 |  | 1.65
Composição Auxiliar | 98447 | SINAPI | PAREDE DE MADEIRA COMPENSADA PARA CONSTRUÇÃO TEMPORÁRIA EM CHAPA SIMPLES, INTERNA, COM ÁREA LÍQUIDA MAIOR OU IGUAL A 6 M², COM VÃO. AF_03/2024 | Instalações para Canteiros de Obras | m² | 0.247 | 80.37 | 19.85 | 10 | 19.85 |  | 19.85
Composição Auxiliar | 89482 | SINAPI | CAIXA SIFONADA, PVC, DN 100 X 100 X 50 MM, FORNECIDA E INSTALADA EM RAMAIS DE ENCAMINHAMENTO DE ÁGUA PLUVIAL. AF_06/2022 | Instalações Prediais de Águas Pluviais - Tubos, Conexões, Caixas e Ralos | UN | 0.0385 | 54.76 | 2.1 | 10 | 2.1 |  | 2.1
Composição Auxiliar | 89724 | SINAPI | JOELHO 90 GRAUS, PVC, SERIE NORMAL, ESGOTO PREDIAL, DN 40 MM, JUNTA SOLDÁVEL, FORNECIDO E INSTALADO EM RAMAL DE DESCARGA OU RAMAL DE ESGOTO SANITÁRIO. AF_08/2022 | Instalações Prediais de Esgoto - Tubos e Conexões | UN | 0.0771 | 11.78 | 0.9 | 10 | 0.9 |  | 0.9
Composição Auxiliar | 91170 | SINAPI | FIXAÇÃO DE TUBOS HORIZONTAIS DE PVC ÁGUA, PVC ESGOTO, PVC ÁGUA PLUVIAL, CPVC, PPR, COBRE OU AÇO, DIÂMETROS MENORES OU IGUAIS A 40 MM, COM ABRAÇADEIRA METÁLICA RÍGIDA TIPO U PERFIL 1 1/4", FIXADA EM PERFILADO EM LAJE. AF_09/2023_PS | Rasgos e Fixações | M | 0.53 | 11.36 | 6.02 | 10 | 6.02 |  | 6.02
Composição Auxiliar | 91924 | SINAPI | CABO DE COBRE FLEXÍVEL ISOLADO, 1,5 MM², ANTI-CHAMA 450/750 V, PARA CIRCUITOS TERMINAIS - FORNECIMENTO E INSTALAÇÃO. AF_03/2023 | Instalações Elétricas - Eletrodutos Embutidos, Cabos, Caixas, Tomadas e Interruptores | M | 1.4165 | 3.57 | 5.05 | 10 | 5.05 |  | 5.05
Composição Auxiliar | 91341 | SINAPI | PORTA EM ALUMÍNIO DE ABRIR TIPO VENEZIANA COM GUARNIÇÃO, FIXAÇÃO COM PARAFUSOS - FORNECIMENTO E INSTALAÇÃO. AF_10/2025 | Esquadrias - Portas | m² | 0.0324 | 666.28 | 21.58 | 10 | 21.58 |  | 21.58
Composição Auxiliar | 101165 | SINAPI | ALVENARIA DE EMBASAMENTO COM BLOCO ESTRUTURAL DE CONCRETO, DE 14X19X29CM E ARGAMASSA DE ASSENTAMENTO COM PREPARO EM BETONEIRA. AF_05/2020 | Alvenarias Diversas | m³ | 0.0239 | 1181.27 | 28.23 | 10 | 28.23 |  | 28.23
Composição Auxiliar | 89711 | SINAPI | TUBO PVC, SERIE NORMAL, ESGOTO PREDIAL, DN 40 MM, FORNECIDO E INSTALADO EM RAMAL DE DESCARGA OU RAMAL DE ESGOTO SANITÁRIO. AF_08/2022 | Instalações Prediais de Esgoto - Tubos e Conexões | M | 0.1388 | 24.64 | 3.42 | 10 | 3.42 |  | 3.42
Composição Auxiliar | 89957 | SINAPI | PONTO DE CONSUMO TERMINAL DE ÁGUA FRIA (SUBRAMAL) COM TUBULAÇÃO DE PVC, DN 25 MM, INSTALADO EM RAMAL DE ÁGUA, INCLUSOS RASGO E CHUMBAMENTO EM ALVENARIA. AF_12/2014 | INHI - INSTALAÇÕES HIDROS SANITÁRIAS | UN | 0.0964 | 160.57 | 15.47 | 10 | 15.47 |  | 15.47
Composição Auxiliar | 92008 | SINAPI | TOMADA BAIXA DE EMBUTIR (2 MÓDULOS), 2P+T 10 A, INCLUINDO SUPORTE E PLACA - FORNECIMENTO E INSTALAÇÃO. AF_03/2023 | Instalações Elétricas - Eletrodutos Embutidos, Cabos, Caixas, Tomadas e Interruptores | UN | 0.1542 | 63.09 | 9.72 | 10 | 9.72 |  | 9.72
Composição Auxiliar | 89784 | SINAPI | TE, PVC, SERIE NORMAL, ESGOTO PREDIAL, DN 50 X 50 MM, JUNTA ELÁSTICA, FORNECIDO E INSTALADO EM RAMAL DE DESCARGA OU RAMAL DE ESGOTO SANITÁRIO. AF_08/2022 | Instalações Prediais de Esgoto - Tubos e Conexões | UN | 0.0578 | 26.11 | 1.5 | 10 | 1.5 |  | 1.5
Composição Auxiliar | 91173 | SINAPI | FIXAÇÃO DE TUBOS VERTICAIS DE PVC ÁGUA, PVC ESGOTO, PVC ÁGUA PLUVIAL, CPVC, PPR, COBRE OU AÇO, DIÂMETROS MENORES OU IGUAIS A 40 MM, COM ABRAÇADEIRA METÁLICA RÍGIDA TIPO U PERFIL 1 1/4", FIXADA EM PERFILADO EM PAREDE. AF_09/2023_PS | Rasgos e Fixações | M | 1.7344 | 4.23 | 7.33 | 10 | 7.33 |  | 7.33
Composição Auxiliar | 98445 | SINAPI | PAREDE DE MADEIRA COMPENSADA PARA CONSTRUÇÃO TEMPORÁRIA EM CHAPA SIMPLES, EXTERNA, COM ÁREA LÍQUIDA MAIOR OU IGUAL A 6 M², COM VÃO. AF_03/2024 | Instalações para Canteiros de Obras | m² | 0.4654 | 107.21 | 49.89 | 10 | 49.89 |  | 49.89
Composição Auxiliar | 89731 | SINAPI | JOELHO 90 GRAUS, PVC, SERIE NORMAL, ESGOTO PREDIAL, DN 50 MM, JUNTA ELÁSTICA, FORNECIDO E INSTALADO EM RAMAL DE DESCARGA OU RAMAL DE ESGOTO SANITÁRIO. AF_08/2022 | Instalações Prediais de Esgoto - Tubos e Conexões | UN | 0.0193 | 16.11 | 0.31 | 10 | 0.31 |  | 0.31
Composição Auxiliar | 89712 | SINAPI | TUBO PVC, SERIE NORMAL, ESGOTO PREDIAL, DN 50 MM, FORNECIDO E INSTALADO EM RAMAL DE DESCARGA OU RAMAL DE ESGOTO SANITÁRIO. AF_08/2022 | Instalações Prediais de Esgoto - Tubos e Conexões | M | 0.1253 | 31.12 | 3.89 | 10 | 3.89 |  | 3.89
Composição Auxiliar | 92981 | SINAPI | CABO DE COBRE FLEXÍVEL ISOLADO, 16 MM², ANTI-CHAMA 450/750 V, PARA DISTRIBUIÇÃO - FORNECIMENTO E INSTALAÇÃO. AF_10/2020 | INEL - INSTALAÇÃO ELÉTRICA/ELETRIFICAÇÃO E ILUMINAÇÃO EXTERNA | M | 0.1927 | 19.35 | 3.72 | 10 | 3.72 |  | 3.72
Composição Auxiliar | 94210 | SINAPI | TELHAMENTO COM TELHA ONDULADA DE FIBROCIMENTO E = 6 MM, COM RECOBRIMENTO LATERAL DE 1 1/4 DE ONDA PARA TELHADO COM INCLINAÇÃO MÁXIMA DE 10°, COM ATÉ 2 ÁGUAS, INCLUSO IÇAMENTO. AF_07/2019 | Telhamento para Cobertura | m² | 1.3621 | 45.04 | 61.34 | 10 | 61.34 |  | 61.34
Composição Auxiliar | 103328 | SINAPI | ALVENARIA DE VEDAÇÃO DE BLOCOS CERÂMICOS FURADOS NA HORIZONTAL DE 9X19X19 CM (ESPESSURA 9 CM) E ARGAMASSA DE ASSENTAMENTO COM PREPARO EM BETONEIRA. AF_12/2021 | Alvenaria de Vedação | m² | 0.1023 | 112.4 | 11.49 | 10 | 11.49 |  | 11.49
Composição Auxiliar | 92023 | SINAPI | INTERRUPTOR SIMPLES (1 MÓDULO) COM 1 TOMADA DE EMBUTIR 2P+T 10 A, INCLUINDO SUPORTE E PLACA - FORNECIMENTO E INSTALAÇÃO. AF_03/2023 | Instalações Elétricas - Eletrodutos Embutidos, Cabos, Caixas, Tomadas e Interruptores | UN | 0.1349 | 65.53 | 8.83 | 10 | 8.83 |  | 8.83
Composição Auxiliar | 95805 | SINAPI | CONDULETE DE PVC, TIPO B, PARA ELETRODUTO DE PVC SOLDÁVEL DN 25 MM (3/4''), APARENTE - FORNECIMENTO E INSTALAÇÃO. AF_01/2026 | Instalações Elétricas - Eletrodutos, Conexões e Conduletes Aparentes | UN | 0.2891 | 24.24 | 7 | 10 | 7 |  | 7
Composição Auxiliar | 89748 | SINAPI | CURVA CURTA 90 GRAUS, PVC, SERIE NORMAL, ESGOTO PREDIAL, DN 100 MM, JUNTA ELÁSTICA, FORNECIDO E INSTALADO EM RAMAL DE DESCARGA OU RAMAL DE ESGOTO SANITÁRIO. AF_08/2022 | Instalações Prediais de Esgoto - Tubos e Conexões | UN | 0.0578 | 46.41 | 2.68 | 10 | 2.68 |  | 2.68
Composição Auxiliar | 97611 | SINAPI | LÂMPADA COMPACTA FLUORESCENTE DE 15 W, BASE E27 - FORNECIMENTO E INSTALAÇÃO. AF_02/2020 | INEL - INSTALAÇÃO ELÉTRICA/ELETRIFICAÇÃO E ILUMINAÇÃO EXTERNA | UN | 0.0385 | 28.83 | 1.1 | 10 | 1.1 |  | 1.1
Composição Auxiliar | 97612 | SINAPI | LÂMPADA COMPACTA FLUORESCENTE DE 20 W, BASE E27 - FORNECIMENTO E INSTALAÇÃO. AF_02/2020 | INEL - INSTALAÇÃO ELÉTRICA/ELETRIFICAÇÃO E ILUMINAÇÃO EXTERNA | UN | 0.0385 | 31.51 | 1.21 | 10 | 1.21 |  | 1.21
Composição Auxiliar | 98442 | SINAPI | PAREDE DE MADEIRA COMPENSADA PARA CONSTRUÇÃO TEMPORÁRIA EM CHAPA SIMPLES, EXTERNA, COM ÁREA LÍQUIDA MENOR QUE 6 M², SEM VÃO. AF_05/2018 | CANT - CANTEIRO DE OBRAS | m² | 0.3429 | 150.14 | 51.48 | 10 | 51.48 |  | 51.48
Composição Auxiliar | 101875 | SINAPI | QUADRO DE DISTRIBUIÇÃO DE ENERGIA EM CHAPA DE AÇO GALVANIZADO, DE EMBUTIR, COM BARRAMENTO TRIFÁSICO, PARA 12 DISJUNTORES DIN 100A - FORNECIMENTO E INSTALAÇÃO. AF_07/2025 | Instalações Elétricas - Quadros, Cabos, Disjuntores, Contatores e Barramentos Blindados | UN | 0.0193 | 430.23 | 8.3 | 10 | 8.3 |  | 8.3
Composição Auxiliar | 91926 | SINAPI | CABO DE COBRE FLEXÍVEL ISOLADO, 2,5 MM², ANTI-CHAMA 450/750 V, PARA CIRCUITOS TERMINAIS - FORNECIMENTO E INSTALAÇÃO. AF_03/2023 | Instalações Elétricas - Eletrodutos Embutidos, Cabos, Caixas, Tomadas e Interruptores | M | 3.4689 | 5.2 | 18.03 | 10 | 18.03 |  | 18.03
Composição Auxiliar | 90820 | SINAPI | PORTA DE MADEIRA PARA PINTURA, SEMI-OCA (LEVE OU MÉDIA), 60X210CM, ESPESSURA DE 3,5CM, INCLUSO DOBRADIÇAS - FORNECIMENTO E INSTALAÇÃO. AF_10/2025 | Esquadrias - Portas | UN | 0.0385 | 393.27 | 15.14 | 10 | 15.14 |  | 15.14
Composição Auxiliar | 88489 | SINAPI | PINTURA LÁTEX ACRÍLICA PREMIUM, APLICAÇÃO MANUAL EM PAREDES, DUAS DEMÃOS. AF_04/2023 | Pintura Interna | m² | 4.4976 | 14.4 | 64.76 | 10 | 64.76 |  | 64.76
Composição Auxiliar | 89796 | SINAPI | TE, PVC, SERIE NORMAL, ESGOTO PREDIAL, DN 100 X 100 MM, JUNTA ELÁSTICA, FORNECIDO E INSTALADO EM RAMAL DE DESCARGA OU RAMAL DE ESGOTO SANITÁRIO. AF_08/2022 | Instalações Prediais de Esgoto - Tubos e Conexões | UN | 0.0385 | 46.54 | 1.79 | 10 | 1.79 |  | 1.79
Composição Auxiliar | 97906 | SINAPI | CAIXA ENTERRADA HIDRÁULICA RETANGULAR, EM ALVENARIA COM BLOCOS DE CONCRETO, DIMENSÕES INTERNAS: 0,6X0,6X0,6 M PARA REDE DE ESGOTO. AF_12/2020 | Caixas Enterradas | UN | 0.0193 | 518.75 | 10.01 | 10 | 10.01 |  | 10.01
Composição Auxiliar | 97886 | SINAPI | CAIXA ENTERRADA ELÉTRICA RETANGULAR, EM ALVENARIA COM TIJOLOS CERÂMICOS MACIÇOS, FUNDO COM BRITA, DIMENSÕES INTERNAS: 0,3X0,3X0,3 M. AF_12/2020 | Caixas Enterradas | UN | 0.0385 | 193.88 | 7.46 | 10 | 7.46 |  | 7.46
Composição Auxiliar | 94559 | SINAPI | JANELA DE AÇO TIPO BASCULANTE, PARA VIDROS (VIDROS NÃO INCLUSOS), BATENTE/ REQUADRO INCLUSO (6,5 A 14 CM), DIMENSÕES 60X60 CM, COM COM PINTURA ANTICORROSIVA, SEM ACABAMENTO, COM FERRAGENS, FIXAÇÃO COM ARGAMASSA, EXCLUSIVE CONTRAMARCO - FORNECIMENTO E INSTALAÇÃO. AF_11/2024 | Esquadrias - Janelas | m² | 0.0289 | 724.52 | 20.93 | 10 | 20.93 |  | 20.93
Composição Auxiliar | 97593 | SINAPI | LUMINÁRIA TIPO SPOT, DE SOBREPOR, COM 1 LÂMPADA FLUORESCENTE DE 15 W, SEM REATOR - FORNECIMENTO E INSTALAÇÃO. AF_02/2020 | INEL - INSTALAÇÃO ELÉTRICA/ELETRIFICAÇÃO E ILUMINAÇÃO EXTERNA | UN | 0.0771 | 135.88 | 10.47 | 10 | 10.47 |  | 10.47
Composição Auxiliar | 98448 | SINAPI | PAREDE DE MADEIRA COMPENSADA PARA CONSTRUÇÃO TEMPORÁRIA EM CHAPA SIMPLES, INTERNA, COM ÁREA LÍQUIDA MENOR QUE 6 M², COM VÃO. AF_03/2024 | Instalações para Canteiros de Obras | m² | 0.1926 | 105.4 | 20.3 | 10 | 20.3 |  | 20.3
Composição Auxiliar | 95241 | SINAPI | LASTRO DE CONCRETO MAGRO, APLICADO EM PISOS, LAJES SOBRE SOLO OU RADIERS, ESPESSURA DE 5 CM. AF_01/2024 | Lastro | m² | 1.3559 | 46.65 | 63.25 | 10 | 63.25 |  | 63.25
Composição Auxiliar | 100665 | SINAPI | JANELA DE MADEIRA CEDRINHO/ ANGELIM COMERCIAL/ CURUPIXA/ CUMARU OU EQUIVALENTE, CAIXA DO BATENTE/ MARCO 10 CM, COM DUAS FOLHAS DE ABRIR TIPO VENEZIANAS E 2 FOLHAS GUILHOTINAS PARA VIDRO (VIDROS NÃO INCLUSOS), COM GUARNIÇÃO/ ALIZAR E FERRAGENS, FIXAÇÃO COM PARAFUSOS E ESPUMA EXPANSIVA, EXCLUSIVE CONTRAMARCO - FORNECIMENTO E INSTALAÇÃO. AF_11/2024 | Esquadrias - Janelas | m² | 0.0964 | 771.75 | 74.39 | 10 | 74.39 |  | 74.39
Composição Auxiliar | 98441 | SINAPI | PAREDE DE MADEIRA COMPENSADA PARA CONSTRUÇÃO TEMPORÁRIA EM CHAPA SIMPLES, EXTERNA, SEM VÃO. AF_03/2024 | Instalações para Canteiros de Obras | m² | 0.2979 | 90.17 | 26.86 | 10 | 26.86 |  | 26.86
Composição Auxiliar | 86934 | SINAPI | BANCADA DE MÁRMORE SINTÉTICO 120 X 60CM, COM CUBA INTEGRADA, INCLUSO SIFÃO TIPO FLEXÍVEL EM PVC, VÁLVULA EM PLÁSTICO CROMADO TIPO AMERICANA E TORNEIRA CROMADA LONGA, DE PAREDE, PADRÃO POPULAR - FORNECIMENTO E INSTALAÇÃO. AF_01/2020 | Louças e Metais | UN | 0.0193 | 489.98 | 9.45 | 10 | 9.45 |  | 9.45
Composição Auxiliar | 98444 | SINAPI | PAREDE DE MADEIRA COMPENSADA PARA CONSTRUÇÃO TEMPORÁRIA EM CHAPA SIMPLES, INTERNA, COM ÁREA LÍQUIDA MENOR QUE 6 M², SEM VÃO. AF_05/2018 | CANT - CANTEIRO DE OBRAS | m² | 0.182 | 127.26 | 23.16 | 10 | 23.16 |  | 23.16
Composição Auxiliar | 95240 | SINAPI | LASTRO DE CONCRETO MAGRO, APLICADO EM PISOS, LAJES SOBRE SOLO OU RADIERS, ESPESSURA DE 3 CM. AF_01/2024 | Lastro | m² | 0.0054 | 24.15 | 0.13 | 10 | 0.13 |  | 0.13
Composição Auxiliar | 98443 | SINAPI | PAREDE DE MADEIRA COMPENSADA PARA CONSTRUÇÃO TEMPORÁRIA EM CHAPA SIMPLES, INTERNA, SEM VÃO. AF_03/2024 | Instalações para Canteiros de Obras | m² | 0.1581 | 67.24 | 10.63 | 10 | 10.63 |  | 10.63
Composição Auxiliar | 86888 | SINAPI | VASO SANITÁRIO SIFONADO COM CAIXA ACOPLADA LOUÇA BRANCA - FORNECIMENTO E INSTALAÇÃO. AF_01/2020 | Louças e Metais | UN | 0.0385 | 487.1 | 18.75 | 10 | 18.75 |  | 18.75
Composição Auxiliar | 93382 | SINAPI | REATERRO MANUAL DE VALAS, COM COMPACTADOR DE SOLOS DE PERCUSSÃO. AF_08/2023 | Aterro e Reaterro de Valas | m³ | 0.006 | 28.66 | 0.17 | 10 | 0.17 |  | 0.17
Composição Auxiliar | 90466 | SINAPI | CHUMBAMENTO LINEAR EM ALVENARIA PARA RAMAIS/DISTRIBUIÇÃO DE INSTALAÇÕES HIDRÁULICAS COM DIÂMETROS MENORES OU IGUAIS A 40 MM. AF_09/2023 | Rasgos e Fixações | M | 0.1002 | 17.8 | 1.78 | 10 | 1.78 |  | 1.78
Insumo | 00010891 | SINAPI | EXTINTOR DE INCENDIO PORTATIL COM CARGA DE PO QUIMICO SECO (PQS) DE 4 KG, CLASSE BC | Material | UN | 0.0193 | 188.26 | 3.63 | 10 | 3.63 |  | 3.63
Insumo | 00010886 | SINAPI | EXTINTOR DE INCENDIO PORTATIL COM CARGA DE AGUA PRESSURIZADA DE 10 L, CLASSE A | Material | UN | 0.0193 | 194.68 | 3.75 | 10 | 3.75 |  | 3.75
Insumo | 00011587 | SINAPI | FORRO DE PVC LISO, BRANCO, REGUA DE 10 CM, ESPESSURA APROXIMADA DE 8 MM (COM COLOCACAO / SEM ESTRUTURA METALICA) | Material | m² | 0.9938 | 87.12 | 86.57 | 10 | 86.57 |  | 86.57
Insumo | 00003097 | SINAPI | FECHADURA ROSETA REDONDA PARA PORTA DE BANHEIRO, EM ACO INOX (MAQUINA, TESTA E CONTRA-TESTA) E EM ZAMAC (MACANETA, LINGUETA E TRINCOS) COM ACABAMENTO CROMADO, MAQUINA DE 40 MM, INCLUINDO CHAVE TIPO TRANQUETA | Material | CJ | 0.0385 | 89.22 | 3.43 | 10 | 3.43 |  | 3.43
Insumo | 00003080 | SINAPI | FECHADURA ESPELHO PARA PORTA EXTERNA, EM ACO INOX (MAQUINA, TESTA E CONTRA-TESTA) E EM ZAMAC (MACANETA, LINGUETA E TRINCOS) COM ACABAMENTO CROMADO, MAQUINA DE 40 MM, INCLUINDO CHAVE TIPO CILINDRO | Material | CJ | 0.0578 | 79.69 | 4.6 | 10 | 4.6 |  | 4.6
10
10
11
2.1.1.1.2 | Código | Banco | Descrição | Tipo | Und | Quant. | Valor Unit | Total | 11
Composição | 93212 | SINAPI | EXECUÇÃO DE SANITÁRIO E VESTIÁRIO EM CANTEIRO DE OBRA EM CHAPA DE MADEIRA COMPENSADA, NÃO INCLUSO MOBILIÁRIO. AF_02/2016 | CANT - CANTEIRO DE OBRAS | m² | 1 | 1002.31 | 1002.31 | 11 |  |  |  | 93212 | 0 | 1002.31
Composição Auxiliar | 91937 | SINAPI | CAIXA OCTOGONAL 3" X 3", PVC, INSTALADA EM LAJE - FORNECIMENTO E INSTALAÇÃO. AF_03/2023 | Instalações Elétricas - Eletrodutos Embutidos, Cabos, Caixas, Tomadas e Interruptores | UN | 0.1392 | 18.79 | 2.61 | 11 | 2.61 |  | 2.61
Composição Auxiliar | 101891 | SINAPI | DISJUNTOR MONOPOLAR TIPO NEMA, CORRENTE NOMINAL DE 35 ATÉ 50A - FORNECIMENTO E INSTALAÇÃO. AF_07/2025 | Instalações Elétricas - Quadros, Cabos, Disjuntores, Contatores e Barramentos Blindados | UN | 0.1044 | 40.08 | 4.18 | 11 | 4.18 |  | 4.18
Composição Auxiliar | 98441 | SINAPI | PAREDE DE MADEIRA COMPENSADA PARA CONSTRUÇÃO TEMPORÁRIA EM CHAPA SIMPLES, EXTERNA, SEM VÃO. AF_03/2024 | Instalações para Canteiros de Obras | m² | 0.2612 | 90.17 | 23.55 | 11 | 23.55 |  | 23.55
Composição Auxiliar | 89784 | SINAPI | TE, PVC, SERIE NORMAL, ESGOTO PREDIAL, DN 50 X 50 MM, JUNTA ELÁSTICA, FORNECIDO E INSTALADO EM RAMAL DE DESCARGA OU RAMAL DE ESGOTO SANITÁRIO. AF_08/2022 | Instalações Prediais de Esgoto - Tubos e Conexões | UN | 0.0174 | 26.11 | 0.45 | 11 | 0.45 |  | 0.45
Composição Auxiliar | 95805 | SINAPI | CONDULETE DE PVC, TIPO B, PARA ELETRODUTO DE PVC SOLDÁVEL DN 25 MM (3/4''), APARENTE - FORNECIMENTO E INSTALAÇÃO. AF_01/2026 | Instalações Elétricas - Eletrodutos, Conexões e Conduletes Aparentes | UN | 0.0174 | 24.24 | 0.42 | 11 | 0.42 |  | 0.42
Composição Auxiliar | 89957 | SINAPI | PONTO DE CONSUMO TERMINAL DE ÁGUA FRIA (SUBRAMAL) COM TUBULAÇÃO DE PVC, DN 25 MM, INSTALADO EM RAMAL DE ÁGUA, INCLUSOS RASGO E CHUMBAMENTO EM ALVENARIA. AF_12/2014 | INHI - INSTALAÇÕES HIDROS SANITÁRIAS | UN | 0.174 | 160.57 | 27.93 | 11 | 27.93 |  | 27.93
Composição Auxiliar | 98444 | SINAPI | PAREDE DE MADEIRA COMPENSADA PARA CONSTRUÇÃO TEMPORÁRIA EM CHAPA SIMPLES, INTERNA, COM ÁREA LÍQUIDA MENOR QUE 6 M², SEM VÃO. AF_05/2018 | CANT - CANTEIRO DE OBRAS | m² | 0.0956 | 127.26 | 12.16 | 11 | 12.16 |  | 12.16
Composição Auxiliar | 92000 | SINAPI | TOMADA BAIXA DE EMBUTIR (1 MÓDULO), 2P+T 10 A, INCLUINDO SUPORTE E PLACA - FORNECIMENTO E INSTALAÇÃO. AF_03/2023 | Instalações Elétricas - Eletrodutos Embutidos, Cabos, Caixas, Tomadas e Interruptores | UN | 0.0348 | 40.58 | 1.41 | 11 | 1.41 |  | 1.41
Composição Auxiliar | 98679 | SINAPI | PISO CIMENTADO, TRAÇO 1:3 (CIMENTO E AREIA), ACABAMENTO LISO, ESPESSURA 2,0 CM, PREPARO MECÂNICO DA ARGAMASSA. AF_09/2020 | Pisos | m² | 0.5134 | 42.87 | 22 | 11 | 22 |  | 22
Composição Auxiliar | 89173 | SINAPI | (COMPOSIÇÃO REPRESENTATIVA) DO SERVIÇO DE EMBOÇO/MASSA ÚNICA, APLICADO MANUALMENTE, TRAÇO 1:2:8, EM BETONEIRA DE 400L, PAREDES INTERNAS, COM EXECUÇÃO DE TALISCAS, EDIFICAÇÃO HABITACIONAL UNIFAMILIAR (CASAS) E EDIFICAÇÃO PÚBLICA PADRÃO. AF_12/2014 | REVE - REVESTIMENTO E TRATAMENTO DE SUPERFÍCIES | m² | 0.7679 | 45.35 | 34.82 | 11 | 34.82 |  | 34.82
Composição Auxiliar | 86943 | SINAPI | LAVATÓRIO LOUÇA BRANCA SUSPENSO, 29,5 X 39CM OU EQUIVALENTE, PADRÃO POPULAR, INCLUSO SIFÃO FLEXÍVEL EM PVC, VÁLVULA E ENGATE FLEXÍVEL 30CM EM PLÁSTICO E TORNEIRA CROMADA DE MESA, PADRÃO POPULAR - FORNECIMENTO E INSTALAÇÃO. AF_01/2020 | Louças e Metais | UN | 0.0522 | 258.29 | 13.48 | 11 | 13.48 |  | 13.48
Composição Auxiliar | 100860 | SINAPI | CHUVEIRO ELÉTRICO COMUM CORPO PLÁSTICO, TIPO DUCHA - FORNECIMENTO E INSTALAÇÃO. AF_01/2020 | Louças e Metais | UN | 0.0696 | 116.4 | 8.1 | 11 | 8.1 |  | 8.1
Composição Auxiliar | 95811 | SINAPI | CONDULETE DE PVC, TIPO LB, PARA ELETRODUTO DE PVC SOLDÁVEL DN 25 MM (3/4''), APARENTE - FORNECIMENTO E INSTALAÇÃO. AF_01/2026 | Instalações Elétricas - Eletrodutos, Conexões e Conduletes Aparentes | UN | 0.0522 | 19.61 | 1.02 | 11 | 1.02 |  | 1.02
Composição Auxiliar | 94559 | SINAPI | JANELA DE AÇO TIPO BASCULANTE, PARA VIDROS (VIDROS NÃO INCLUSOS), BATENTE/ REQUADRO INCLUSO (6,5 A 14 CM), DIMENSÕES 60X60 CM, COM COM PINTURA ANTICORROSIVA, SEM ACABAMENTO, COM FERRAGENS, FIXAÇÃO COM ARGAMASSA, EXCLUSIVE CONTRAMARCO - FORNECIMENTO E INSTALAÇÃO. AF_11/2024 | Esquadrias - Janelas | m² | 0.0905 | 724.52 | 65.56 | 11 | 65.56 |  | 65.56
Composição Auxiliar | 91863 | SINAPI | ELETRODUTO RÍGIDO ROSCÁVEL, PVC, DN 25 MM (3/4"), PARA CIRCUITOS TERMINAIS, INSTALADO EM FORRO - FORNECIMENTO E INSTALAÇÃO. AF_03/2023 | Instalações Elétricas - Eletrodutos Embutidos, Cabos, Caixas, Tomadas e Interruptores | M | 0.1305 | 13.38 | 1.74 | 11 | 1.74 |  | 1.74
Composição Auxiliar | 93358 | SINAPI | ESCAVAÇÃO MANUAL DE VALA. AF_09/2024 | Escavação de Valas | m³ | 0.0279 | 99.32 | 2.77 | 11 | 2.77 |  | 2.77
Composição Auxiliar | 91926 | SINAPI | CABO DE COBRE FLEXÍVEL ISOLADO, 2,5 MM², ANTI-CHAMA 450/750 V, PARA CIRCUITOS TERMINAIS - FORNECIMENTO E INSTALAÇÃO. AF_03/2023 | Instalações Elétricas - Eletrodutos Embutidos, Cabos, Caixas, Tomadas e Interruptores | M | 0.4699 | 5.2 | 2.44 | 11 | 2.44 |  | 2.44
Composição Auxiliar | 88489 | SINAPI | PINTURA LÁTEX ACRÍLICA PREMIUM, APLICAÇÃO MANUAL EM PAREDES, DUAS DEMÃOS. AF_04/2023 | Pintura Interna | m² | 2.4442 | 14.4 | 35.19 | 11 | 35.19 |  | 35.19
Composição Auxiliar | 92543 | SINAPI | TRAMA DE MADEIRA COMPOSTA POR TERÇAS PARA TELHADOS DE ATÉ 2 ÁGUAS PARA TELHA ONDULADA DE FIBROCIMENTO, METÁLICA, PLÁSTICA OU TERMOACÚSTICA, INCLUSO TRANSPORTE VERTICAL. AF_10/2025 | Estrutura e Trama para Cobertura | m² | 1.3566 | 28.03 | 38.02 | 11 | 38.02 |  | 38.02
Composição Auxiliar | 98448 | SINAPI | PAREDE DE MADEIRA COMPENSADA PARA CONSTRUÇÃO TEMPORÁRIA EM CHAPA SIMPLES, INTERNA, COM ÁREA LÍQUIDA MENOR QUE 6 M², COM VÃO. AF_03/2024 | Instalações para Canteiros de Obras | m² | 0.1011 | 105.4 | 10.65 | 11 | 10.65 |  | 10.65
Composição Auxiliar | 90466 | SINAPI | CHUMBAMENTO LINEAR EM ALVENARIA PARA RAMAIS/DISTRIBUIÇÃO DE INSTALAÇÕES HIDRÁULICAS COM DIÂMETROS MENORES OU IGUAIS A 40 MM. AF_09/2023 | Rasgos e Fixações | M | 0.0722 | 17.8 | 1.28 | 11 | 1.28 |  | 1.28
Composição Auxiliar | 101876 | SINAPI | QUADRO DE DISTRIBUIÇÃO DE ENERGIA EM PVC, DE EMBUTIR, SEM BARRAMENTO, PARA 6 DISJUNTORES - FORNECIMENTO E INSTALAÇÃO. AF_07/2025 | Instalações Elétricas - Quadros, Cabos, Disjuntores, Contatores e Barramentos Blindados | UN | 0.0174 | 180.93 | 3.14 | 11 | 3.14 |  | 3.14
Composição Auxiliar | 87885 | SINAPI | CHAPISCO APLICADO NO TETO OU EM ALVENARIA E ESTRUTURA, COM ROLO PARA TEXTURA ACRÍLICA. ARGAMASSA INDUSTRIALIZADA COM PREPARO EM MISTURADOR 300 KG. AF_10/2022 | Chapisco | m² | 0.7679 | 8.07 | 6.19 | 11 | 6.19 |  | 6.19
Composição Auxiliar | 89724 | SINAPI | JOELHO 90 GRAUS, PVC, SERIE NORMAL, ESGOTO PREDIAL, DN 40 MM, JUNTA SOLDÁVEL, FORNECIDO E INSTALADO EM RAMAL DE DESCARGA OU RAMAL DE ESGOTO SANITÁRIO. AF_08/2022 | Instalações Prediais de Esgoto - Tubos e Conexões | UN | 0.174 | 11.78 | 2.04 | 11 | 2.04 |  | 2.04
Composição Auxiliar | 101165 | SINAPI | ALVENARIA DE EMBASAMENTO COM BLOCO ESTRUTURAL DE CONCRETO, DE 14X19X29CM E ARGAMASSA DE ASSENTAMENTO COM PREPARO EM BETONEIRA. AF_05/2020 | Alvenarias Diversas | m³ | 0.0286 | 1181.27 | 33.78 | 11 | 33.78 |  | 33.78
Composição Auxiliar | 94210 | SINAPI | TELHAMENTO COM TELHA ONDULADA DE FIBROCIMENTO E = 6 MM, COM RECOBRIMENTO LATERAL DE 1 1/4 DE ONDA PARA TELHADO COM INCLINAÇÃO MÁXIMA DE 10°, COM ATÉ 2 ÁGUAS, INCLUSO IÇAMENTO. AF_07/2019 | Telhamento para Cobertura | m² | 1.3566 | 45.04 | 61.1 | 11 | 61.1 |  | 61.1
Composição Auxiliar | 91875 | SINAPI | LUVA PARA ELETRODUTO, PVC, ROSCÁVEL, DN 25 MM (3/4"), PARA CIRCUITOS TERMINAIS, INSTALADA EM FORRO - FORNECIMENTO E INSTALAÇÃO. AF_03/2023 | Instalações Elétricas - Eletrodutos Embutidos, Cabos, Caixas, Tomadas e Interruptores | UN | 0.0348 | 9.72 | 0.33 | 11 | 0.33 |  | 0.33
Composição Auxiliar | 91928 | SINAPI | CABO DE COBRE FLEXÍVEL ISOLADO, 4 MM², ANTI-CHAMA 450/750 V, PARA CIRCUITOS TERMINAIS - FORNECIMENTO E INSTALAÇÃO. AF_03/2023 | Instalações Elétricas - Eletrodutos Embutidos, Cabos, Caixas, Tomadas e Interruptores | M | 1.0442 | 8.07 | 8.42 | 11 | 8.42 |  | 8.42
Composição Auxiliar | 93382 | SINAPI | REATERRO MANUAL DE VALAS, COM COMPACTADOR DE SOLOS DE PERCUSSÃO. AF_08/2023 | Aterro e Reaterro de Valas | m³ | 0.0072 | 28.66 | 0.2 | 11 | 0.2 |  | 0.2
Composição Auxiliar | 91862 | SINAPI | ELETRODUTO RÍGIDO ROSCÁVEL, PVC, DN 20 MM (1/2"), PARA CIRCUITOS TERMINAIS, INSTALADO EM FORRO - FORNECIMENTO E INSTALAÇÃO. AF_03/2023 | Instalações Elétricas - Eletrodutos Embutidos, Cabos, Caixas, Tomadas e Interruptores | M | 0.3307 | 11.31 | 3.74 | 11 | 3.74 |  | 3.74
Composição Auxiliar | 91170 | SINAPI | FIXAÇÃO DE TUBOS HORIZONTAIS DE PVC ÁGUA, PVC ESGOTO, PVC ÁGUA PLUVIAL, CPVC, PPR, COBRE OU AÇO, DIÂMETROS MENORES OU IGUAIS A 40 MM, COM ABRAÇADEIRA METÁLICA RÍGIDA TIPO U PERFIL 1 1/4", FIXADA EM PERFILADO EM LAJE. AF_09/2023_PS | Rasgos e Fixações | M | 0.4612 | 11.36 | 5.23 | 11 | 5.23 |  | 5.23
Composição Auxiliar | 87548 | SINAPI | MASSA ÚNICA, EM ARGAMASSA TRAÇO 1:2:8, PREPARO MANUAL, APLICADA MANUALMENTE EM PAREDES INTERNAS DE AMBIENTES COM ÁREA ENTRE 5M² E 10M², E = 10MM, COM TALISCAS. AF_03/2024 | Massa Única Interna | m² | 0.1894 | 35.09 | 6.64 | 11 | 6.64 |  | 6.64
Composição Auxiliar | 96985 | SINAPI | HASTE DE ATERRAMENTO, DIÂMETRO 5/8", COM 3 METROS - FORNECIMENTO E INSTALAÇÃO. AF_08/2023 | Sistema de Proteção contra Descargas Atmosféricas - SPDA | UN | 0.0522 | 66.09 | 3.44 | 11 | 3.44 |  | 3.44
Composição Auxiliar | 91305 | SINAPI | FECHADURA DE EMBUTIR SEM CILINDRO, PARA PORTA DE BANHEIRO, COMPLETA, ACABAMENTO PADRÃO POPULAR, INCLUSO EXECUÇÃO DE FURO - FORNECIMENTO E INSTALAÇÃO. AF_10/2025 | Esquadrias - Portas | UN | 0.0522 | 131.44 | 6.86 | 11 | 6.86 |  | 6.86
Composição Auxiliar | 91882 | SINAPI | LUVA PARA ELETRODUTO, PVC, ROSCÁVEL, DN 20 MM (1/2"), PARA CIRCUITOS TERMINAIS, INSTALADA EM PAREDE - FORNECIMENTO E INSTALAÇÃO. AF_03/2023 | Instalações Elétricas - Eletrodutos Embutidos, Cabos, Caixas, Tomadas e Interruptores | UN | 0.0348 | 11.84 | 0.41 | 11 | 0.41 |  | 0.41
Composição Auxiliar | 91871 | SINAPI | ELETRODUTO RÍGIDO ROSCÁVEL, PVC, DN 25 MM (3/4"), PARA CIRCUITOS TERMINAIS, INSTALADO EM PAREDE - FORNECIMENTO E INSTALAÇÃO. AF_03/2023 | Instalações Elétricas - Eletrodutos Embutidos, Cabos, Caixas, Tomadas e Interruptores | M | 0.0261 | 16.84 | 0.43 | 11 | 0.43 |  | 0.43
Composição Auxiliar | 95241 | SINAPI | LASTRO DE CONCRETO MAGRO, APLICADO EM PISOS, LAJES SOBRE SOLO OU RADIERS, ESPESSURA DE 5 CM. AF_01/2024 | Lastro | m² | 1.3328 | 46.65 | 62.17 | 11 | 62.17 |  | 62.17
Composição Auxiliar | 91924 | SINAPI | CABO DE COBRE FLEXÍVEL ISOLADO, 1,5 MM², ANTI-CHAMA 450/750 V, PARA CIRCUITOS TERMINAIS - FORNECIMENTO E INSTALAÇÃO. AF_03/2023 | Instalações Elétricas - Eletrodutos Embutidos, Cabos, Caixas, Tomadas e Interruptores | M | 1.253 | 3.57 | 4.47 | 11 | 4.47 |  | 4.47
Composição Auxiliar | 91890 | SINAPI | CURVA 90 GRAUS PARA ELETRODUTO, PVC, ROSCÁVEL, DN 25 MM (3/4"), PARA CIRCUITOS TERMINAIS, INSTALADA EM FORRO - FORNECIMENTO E INSTALAÇÃO. AF_03/2023 | Instalações Elétricas - Eletrodutos Embutidos, Cabos, Caixas, Tomadas e Interruptores | UN | 0.0174 | 15.88 | 0.27 | 11 | 0.27 |  | 0.27
Composição Auxiliar | 95240 | SINAPI | LASTRO DE CONCRETO MAGRO, APLICADO EM PISOS, LAJES SOBRE SOLO OU RADIERS, ESPESSURA DE 3 CM. AF_01/2024 | Lastro | m² | 0.0064 | 24.15 | 0.15 | 11 | 0.15 |  | 0.15
Composição Auxiliar | 89171 | SINAPI | (COMPOSIÇÃO REPRESENTATIVA) DO SERVIÇO DE REVESTIMENTO CERÂMICO PARA PISO COM PLACAS TIPO ESMALTADA EXTRA DE DIMENSÕES 35X35 CM, PARA EDIFICAÇÃO HABITACIONAL UNIFAMILIAR (CASA) E EDIFICAÇÃO PÚBLICA PADRÃO. AF_11/2014 | PISO - PISOS | m² | 0.4628 | 60.16 | 27.84 | 11 | 27.84 |  | 27.84
Composição Auxiliar | 91911 | SINAPI | CURVA 90 GRAUS PARA ELETRODUTO, PVC, ROSCÁVEL, DN 20 MM (1/2"), PARA CIRCUITOS TERMINAIS, INSTALADA EM PAREDE - FORNECIMENTO E INSTALAÇÃO. AF_03/2023 | Instalações Elétricas - Eletrodutos Embutidos, Cabos, Caixas, Tomadas e Interruptores | UN | 0.0696 | 19.77 | 1.37 | 11 | 1.37 |  | 1.37
Composição Auxiliar | 98447 | SINAPI | PAREDE DE MADEIRA COMPENSADA PARA CONSTRUÇÃO TEMPORÁRIA EM CHAPA SIMPLES, INTERNA, COM ÁREA LÍQUIDA MAIOR OU IGUAL A 6 M², COM VÃO. AF_03/2024 | Instalações para Canteiros de Obras | m² | 0.1297 | 80.37 | 10.42 | 11 | 10.42 |  | 10.42
Composição Auxiliar | 97906 | SINAPI | CAIXA ENTERRADA HIDRÁULICA RETANGULAR, EM ALVENARIA COM BLOCOS DE CONCRETO, DIMENSÕES INTERNAS: 0,6X0,6X0,6 M PARA REDE DE ESGOTO. AF_12/2020 | Caixas Enterradas | UN | 0.0348 | 518.75 | 18.05 | 11 | 18.05 |  | 18.05
Composição Auxiliar | 103328 | SINAPI | ALVENARIA DE VEDAÇÃO DE BLOCOS CERÂMICOS FURADOS NA HORIZONTAL DE 9X19X19 CM (ESPESSURA 9 CM) E ARGAMASSA DE ASSENTAMENTO COM PREPARO EM BETONEIRA. AF_12/2021 | Alvenaria de Vedação | m² | 0.4675 | 112.4 | 52.54 | 11 | 52.54 |  | 52.54
Composição Auxiliar | 89712 | SINAPI | TUBO PVC, SERIE NORMAL, ESGOTO PREDIAL, DN 50 MM, FORNECIDO E INSTALADO EM RAMAL DE DESCARGA OU RAMAL DE ESGOTO SANITÁRIO. AF_08/2022 | Instalações Prediais de Esgoto - Tubos e Conexões | M | 0.2235 | 31.12 | 6.95 | 11 | 6.95 |  | 6.95
Composição Auxiliar | 86888 | SINAPI | VASO SANITÁRIO SIFONADO COM CAIXA ACOPLADA LOUÇA BRANCA - FORNECIMENTO E INSTALAÇÃO. AF_01/2020 | Louças e Metais | UN | 0.0522 | 487.1 | 25.42 | 11 | 25.42 |  | 25.42
Composição Auxiliar | 89711 | SINAPI | TUBO PVC, SERIE NORMAL, ESGOTO PREDIAL, DN 40 MM, FORNECIDO E INSTALADO EM RAMAL DE DESCARGA OU RAMAL DE ESGOTO SANITÁRIO. AF_08/2022 | Instalações Prediais de Esgoto - Tubos e Conexões | M | 0.1631 | 24.64 | 4.01 | 11 | 4.01 |  | 4.01
Composição Auxiliar | 89709 | SINAPI | RALO SIFONADO, PVC, DN 100 X 40 MM, JUNTA SOLDÁVEL, FORNECIDO E INSTALADO EM RAMAL DE DESCARGA OU EM RAMAL DE ESGOTO SANITÁRIO. AF_08/2022 | Instalações Prediais de Esgoto - Caixas e Ralos | UN | 0.0696 | 28.75 | 2 | 11 | 2 |  | 2
Composição Auxiliar | 89748 | SINAPI | CURVA CURTA 90 GRAUS, PVC, SERIE NORMAL, ESGOTO PREDIAL, DN 100 MM, JUNTA ELÁSTICA, FORNECIDO E INSTALADO EM RAMAL DE DESCARGA OU RAMAL DE ESGOTO SANITÁRIO. AF_08/2022 | Instalações Prediais de Esgoto - Tubos e Conexões | UN | 0.0522 | 46.41 | 2.42 | 11 | 2.42 |  | 2.42
Composição Auxiliar | 91959 | SINAPI | INTERRUPTOR SIMPLES (2 MÓDULOS), 10A/250V, INCLUINDO SUPORTE E PLACA - FORNECIMENTO E INSTALAÇÃO. AF_03/2023 | Instalações Elétricas - Eletrodutos Embutidos, Cabos, Caixas, Tomadas e Interruptores | UN | 0.0174 | 59.08 | 1.02 | 11 | 1.02 |  | 1.02
Composição Auxiliar | 87903 | SINAPI | CHAPISCO APLICADO EM ALVENARIA (COM PRESENÇA DE VÃOS) E ESTRUTURAS DE CONCRETO DE FACHADA, COM ROLO PARA TEXTURA ACRÍLICA. ARGAMASSA INDUSTRIALIZADA COM PREPARO EM MISTURADOR 300 KG. AF_10/2022 | Chapisco | m² | 0.1681 | 10.85 | 1.82 | 11 | 1.82 |  | 1.82
Composição Auxiliar | 91173 | SINAPI | FIXAÇÃO DE TUBOS VERTICAIS DE PVC ÁGUA, PVC ESGOTO, PVC ÁGUA PLUVIAL, CPVC, PPR, COBRE OU AÇO, DIÂMETROS MENORES OU IGUAIS A 40 MM, COM ABRAÇADEIRA METÁLICA RÍGIDA TIPO U PERFIL 1 1/4", FIXADA EM PERFILADO EM PAREDE. AF_09/2023_PS | Rasgos e Fixações | M | 0.1827 | 4.23 | 0.77 | 11 | 0.77 |  | 0.77
Composição Auxiliar | 89731 | SINAPI | JOELHO 90 GRAUS, PVC, SERIE NORMAL, ESGOTO PREDIAL, DN 50 MM, JUNTA ELÁSTICA, FORNECIDO E INSTALADO EM RAMAL DE DESCARGA OU RAMAL DE ESGOTO SANITÁRIO. AF_08/2022 | Instalações Prediais de Esgoto - Tubos e Conexões | UN | 0.0174 | 16.11 | 0.28 | 11 | 0.28 |  | 0.28
Composição Auxiliar | 90443 | SINAPI | RASGO LINEAR MANUAL EM ALVENARIA, PARA RAMAIS/ DISTRIBUIÇÃO DE INSTALAÇÕES HIDRÁULICAS, DIÂMETROS MENORES OU IGUAIS A 40 MM. AF_09/2023 | Rasgos e Fixações | M | 0.0722 | 9.25 | 0.66 | 11 | 0.66 |  | 0.66
Composição Auxiliar | 97886 | SINAPI | CAIXA ENTERRADA ELÉTRICA RETANGULAR, EM ALVENARIA COM TIJOLOS CERÂMICOS MACIÇOS, FUNDO COM BRITA, DIMENSÕES INTERNAS: 0,3X0,3X0,3 M. AF_12/2020 | Caixas Enterradas | UN | 0.0522 | 193.88 | 10.12 | 11 | 10.12 |  | 10.12
Composição Auxiliar | 91967 | SINAPI | INTERRUPTOR SIMPLES (3 MÓDULOS), 10A/250V, INCLUINDO SUPORTE E PLACA - FORNECIMENTO E INSTALAÇÃO. AF_03/2023 | Instalações Elétricas - Eletrodutos Embutidos, Cabos, Caixas, Tomadas e Interruptores | UN | 0.0174 | 79.61 | 1.38 | 11 | 1.38 |  | 1.38
Composição Auxiliar | 92981 | SINAPI | CABO DE COBRE FLEXÍVEL ISOLADO, 16 MM², ANTI-CHAMA 450/750 V, PARA DISTRIBUIÇÃO - FORNECIMENTO E INSTALAÇÃO. AF_10/2020 | INEL - INSTALAÇÃO ELÉTRICA/ELETRIFICAÇÃO E ILUMINAÇÃO EXTERNA | M | 0.2611 | 19.35 | 5.05 | 11 | 5.05 |  | 5.05
Composição Auxiliar | 98442 | SINAPI | PAREDE DE MADEIRA COMPENSADA PARA CONSTRUÇÃO TEMPORÁRIA EM CHAPA SIMPLES, EXTERNA, COM ÁREA LÍQUIDA MENOR QUE 6 M², SEM VÃO. AF_05/2018 | CANT - CANTEIRO DE OBRAS | m² | 0.3007 | 150.14 | 45.14 | 11 | 45.14 |  | 45.14
Composição Auxiliar | 98446 | SINAPI | PAREDE DE MADEIRA COMPENSADA PARA CONSTRUÇÃO TEMPORÁRIA EM CHAPA SIMPLES, EXTERNA, COM ÁREA LÍQUIDA MENOR QUE 6 M², COM VÃO. AF_03/2024 | Instalações para Canteiros de Obras | m² | 0.3182 | 139.39 | 44.35 | 11 | 44.35 |  | 44.35
Composição Auxiliar | 98443 | SINAPI | PAREDE DE MADEIRA COMPENSADA PARA CONSTRUÇÃO TEMPORÁRIA EM CHAPA SIMPLES, INTERNA, SEM VÃO. AF_03/2024 | Instalações para Canteiros de Obras | m² | 0.083 | 67.24 | 5.58 | 11 | 5.58 |  | 5.58
Composição Auxiliar | 97586 | SINAPI | LUMINÁRIA TIPO CALHA, DE SOBREPOR, COM 2 LÂMPADAS TUBULARES FLUORESCENTES DE 36 W, COM REATOR DE PARTIDA RÁPIDA - FORNECIMENTO E INSTALAÇÃO. AF_02/2020 | INEL - INSTALAÇÃO ELÉTRICA/ELETRIFICAÇÃO E ILUMINAÇÃO EXTERNA | UN | 0.1392 | 100.6 | 14 | 11 | 14 |  | 14
Composição Auxiliar | 90822 | SINAPI | PORTA DE MADEIRA PARA PINTURA, SEMI-OCA (LEVE OU MÉDIA), 80X210CM, ESPESSURA DE 3,5CM, INCLUSO DOBRADIÇAS - FORNECIMENTO E INSTALAÇÃO. AF_10/2025 | Esquadrias - Portas | UN | 0.0348 | 432.24 | 15.04 | 11 | 15.04 |  | 15.04
Composição Auxiliar | 87777 | SINAPI | EMBOÇO OU MASSA ÚNICA EM ARGAMASSA TRAÇO 1:2:8, PREPARO MANUAL, APLICADA MANUALMENTE EM PANOS DE FACHADA COM PRESENÇA DE VÃOS, ESPESSURA DE 25 MM. AF_08/2022 | Massa Única Externa | m² | 0.1681 | 70.41 | 11.83 | 11 | 11.83 |  | 11.83
Composição Auxiliar | 89714 | SINAPI | TUBO PVC, SERIE NORMAL, ESGOTO PREDIAL, DN 100 MM, FORNECIDO E INSTALADO EM RAMAL DE DESCARGA OU RAMAL DE ESGOTO SANITÁRIO. AF_08/2022 | Instalações Prediais de Esgoto - Tubos e Conexões | M | 0.047 | 43.33 | 2.03 | 11 | 2.03 |  | 2.03
Composição Auxiliar | 98445 | SINAPI | PAREDE DE MADEIRA COMPENSADA PARA CONSTRUÇÃO TEMPORÁRIA EM CHAPA SIMPLES, EXTERNA, COM ÁREA LÍQUIDA MAIOR OU IGUAL A 6 M², COM VÃO. AF_03/2024 | Instalações para Canteiros de Obras | m² | 0.4081 | 107.21 | 43.75 | 11 | 43.75 |  | 43.75
Composição Auxiliar | 89970 | SINAPI | KIT DE REGISTRO DE PRESSÃO BRUTO DE LATÃO ¾", INCLUSIVE CONEXÕES, ROSCÁVEL, INSTALADO EM RAMAL DE ÁGUA FRIA - FORNECIMENTO E INSTALAÇÃO. AF_12/2014 | INHI - INSTALAÇÕES HIDROS SANITÁRIAS | UN | 0.0696 | 49.68 | 3.45 | 11 | 3.45 |  | 3.45
Composição Auxiliar | 91870 | SINAPI | ELETRODUTO RÍGIDO ROSCÁVEL, PVC, DN 20 MM (1/2"), PARA CIRCUITOS TERMINAIS, INSTALADO EM PAREDE - FORNECIMENTO E INSTALAÇÃO. AF_03/2023 | Instalações Elétricas - Eletrodutos Embutidos, Cabos, Caixas, Tomadas e Interruptores | M | 0.1566 | 14.76 | 2.31 | 11 | 2.31 |  | 2.31
Insumo | 00003080 | SINAPI | FECHADURA ESPELHO PARA PORTA EXTERNA, EM ACO INOX (MAQUINA, TESTA E CONTRA-TESTA) E EM ZAMAC (MACANETA, LINGUETA E TRINCOS) COM ACABAMENTO CROMADO, MAQUINA DE 40 MM, INCLUINDO CHAVE TIPO CILINDRO | Material | CJ | 0.0348 | 79.69 | 2.77 | 11 | 2.77 |  | 2.77
Insumo | 00043777 | SINAPI | PORTA DE MADEIRA, FOLHA LEVE (NBR 15930), DE 600 X 2100 MM, E = 35 MM, NUCLEO COLMEIA, CAPA LISA EM HDF, ACABAMENTO MELAMINICO EM PADRAO MADEIRA | Material | UN | 0.044762 | 289.43 | 12.95 | 11 | 12.95 |  | 12.95
Insumo | 00003659 | SINAPI | JUNCAO SIMPLES DE REDUCAO, PVC, DN 100 X 50 MM, SERIE NORMAL PARA ESGOTO PREDIAL | Material | UN | 0.0174 | 20.93 | 0.36 | 11 | 0.36 |  | 0.36
Insumo | 00021112 | SINAPI | VALVULA DE DESCARGA EM METAL CROMADO PARA MICTORIO COM ACIONAMENTO POR PRESSAO E FECHAMENTO AUTOMATICO | Material | UN | 0.0174 | 299.81 | 5.21 | 11 | 5.21 |  | 5.21
Insumo | 00011697 | SINAPI | MICTORIO COLETIVO ACO INOX (AISI 304), E = 0,8 MM, DE *100 X 40 X 30* CM (C X A X P) | Material | UN | 0.0174 | 823.08 | 14.32 | 11 | 14.32 |  | 14.32
Insumo | 00011712 | SINAPI | CAIXA SIFONADA, PVC, 150 X 150 X 50 MM, COM GRELHA QUADRADA, BRANCA (NBR 5688) | Material | UN | 0.0348 | 67.45 | 2.34 | 11 | 2.34 |  | 2.34
Insumo | 00003670 | SINAPI | JUNCAO SIMPLES, PVC, 45 GRAUS, DN 100 X 100 MM, SERIE NORMAL PARA ESGOTO PREDIAL | Material | UN | 0.0348 | 26.87 | 0.93 | 11 | 0.93 |  | 0.93
Insumo | 00011587 | SINAPI | FORRO DE PVC LISO, BRANCO, REGUA DE 10 CM, ESPESSURA APROXIMADA DE 8 MM (COM COLOCACAO / SEM ESTRUTURA METALICA) | Material | m² | 0.9762 | 87.12 | 85.04 | 11 | 85.04 |  | 85.04
11
11
12
2.1.1.1.3 | Código | Banco | Descrição | Tipo | Und | Quant. | Valor Unit | Total | 12
Composição | 93208 | SINAPI | EXECUÇÃO DE ALMOXARIFADO EM CANTEIRO DE OBRA EM CHAPA DE MADEIRA COMPENSADA, INCLUSO PRATELEIRAS. AF_02/2016 | CANT - CANTEIRO DE OBRAS | m² | 1 | 851.5 | 851.5 | 12 |  |  |  | 93208 | 0 | 851.5
Composição Auxiliar | 91870 | SINAPI | ELETRODUTO RÍGIDO ROSCÁVEL, PVC, DN 20 MM (1/2"), PARA CIRCUITOS TERMINAIS, INSTALADO EM PAREDE - FORNECIMENTO E INSTALAÇÃO. AF_03/2023 | Instalações Elétricas - Eletrodutos Embutidos, Cabos, Caixas, Tomadas e Interruptores | M | 0.2266 | 14.76 | 3.34 | 12 | 3.34 |  | 3.34
Composição Auxiliar | 92000 | SINAPI | TOMADA BAIXA DE EMBUTIR (1 MÓDULO), 2P+T 10 A, INCLUINDO SUPORTE E PLACA - FORNECIMENTO E INSTALAÇÃO. AF_03/2023 | Instalações Elétricas - Eletrodutos Embutidos, Cabos, Caixas, Tomadas e Interruptores | UN | 0.0504 | 40.58 | 2.04 | 12 | 2.04 |  | 2.04
Composição Auxiliar | 91924 | SINAPI | CABO DE COBRE FLEXÍVEL ISOLADO, 1,5 MM², ANTI-CHAMA 450/750 V, PARA CIRCUITOS TERMINAIS - FORNECIMENTO E INSTALAÇÃO. AF_03/2023 | Instalações Elétricas - Eletrodutos Embutidos, Cabos, Caixas, Tomadas e Interruptores | M | 0.6219 | 3.57 | 2.22 | 12 | 2.22 |  | 2.22
Composição Auxiliar | 98443 | SINAPI | PAREDE DE MADEIRA COMPENSADA PARA CONSTRUÇÃO TEMPORÁRIA EM CHAPA SIMPLES, INTERNA, SEM VÃO. AF_03/2024 | Instalações para Canteiros de Obras | m² | 0.0281 | 67.24 | 1.88 | 12 | 1.88 |  | 1.88
Composição Auxiliar | 91170 | SINAPI | FIXAÇÃO DE TUBOS HORIZONTAIS DE PVC ÁGUA, PVC ESGOTO, PVC ÁGUA PLUVIAL, CPVC, PPR, COBRE OU AÇO, DIÂMETROS MENORES OU IGUAIS A 40 MM, COM ABRAÇADEIRA METÁLICA RÍGIDA TIPO U PERFIL 1 1/4", FIXADA EM PERFILADO EM LAJE. AF_09/2023_PS | Rasgos e Fixações | M | 0.2518 | 11.36 | 2.86 | 12 | 2.86 |  | 2.86
Composição Auxiliar | 92025 | SINAPI | INTERRUPTOR SIMPLES (1 MÓDULO) COM 2 TOMADAS DE EMBUTIR 2P+T 10 A, INCLUINDO SUPORTE E PLACA - FORNECIMENTO E INSTALAÇÃO. AF_03/2023 | Instalações Elétricas - Eletrodutos Embutidos, Cabos, Caixas, Tomadas e Interruptores | UN | 0.0252 | 92.57 | 2.33 | 12 | 2.33 |  | 2.33
Composição Auxiliar | 92543 | SINAPI | TRAMA DE MADEIRA COMPOSTA POR TERÇAS PARA TELHADOS DE ATÉ 2 ÁGUAS PARA TELHA ONDULADA DE FIBROCIMENTO, METÁLICA, PLÁSTICA OU TERMOACÚSTICA, INCLUSO TRANSPORTE VERTICAL. AF_10/2025 | Estrutura e Trama para Cobertura | m² | 1.4396 | 28.03 | 40.35 | 12 | 40.35 |  | 40.35
Composição Auxiliar | 98446 | SINAPI | PAREDE DE MADEIRA COMPENSADA PARA CONSTRUÇÃO TEMPORÁRIA EM CHAPA SIMPLES, EXTERNA, COM ÁREA LÍQUIDA MENOR QUE 6 M², COM VÃO. AF_03/2024 | Instalações para Canteiros de Obras | m² | 0.4284 | 139.39 | 59.71 | 12 | 59.71 |  | 59.71
Composição Auxiliar | 91911 | SINAPI | CURVA 90 GRAUS PARA ELETRODUTO, PVC, ROSCÁVEL, DN 20 MM (1/2"), PARA CIRCUITOS TERMINAIS, INSTALADA EM PAREDE - FORNECIMENTO E INSTALAÇÃO. AF_03/2023 | Instalações Elétricas - Eletrodutos Embutidos, Cabos, Caixas, Tomadas e Interruptores | UN | 0.0755 | 19.77 | 1.49 | 12 | 1.49 |  | 1.49
Composição Auxiliar | 94559 | SINAPI | JANELA DE AÇO TIPO BASCULANTE, PARA VIDROS (VIDROS NÃO INCLUSOS), BATENTE/ REQUADRO INCLUSO (6,5 A 14 CM), DIMENSÕES 60X60 CM, COM COM PINTURA ANTICORROSIVA, SEM ACABAMENTO, COM FERRAGENS, FIXAÇÃO COM ARGAMASSA, EXCLUSIVE CONTRAMARCO - FORNECIMENTO E INSTALAÇÃO. AF_11/2024 | Esquadrias - Janelas | m² | 0.0755 | 724.52 | 54.7 | 12 | 54.7 |  | 54.7
Composição Auxiliar | 101165 | SINAPI | ALVENARIA DE EMBASAMENTO COM BLOCO ESTRUTURAL DE CONCRETO, DE 14X19X29CM E ARGAMASSA DE ASSENTAMENTO COM PREPARO EM BETONEIRA. AF_05/2020 | Alvenarias Diversas | m³ | 0.0269 | 1181.27 | 31.77 | 12 | 31.77 |  | 31.77
Composição Auxiliar | 97593 | SINAPI | LUMINÁRIA TIPO SPOT, DE SOBREPOR, COM 1 LÂMPADA FLUORESCENTE DE 15 W, SEM REATOR - FORNECIMENTO E INSTALAÇÃO. AF_02/2020 | INEL - INSTALAÇÃO ELÉTRICA/ELETRIFICAÇÃO E ILUMINAÇÃO EXTERNA | UN | 0.0252 | 135.88 | 3.42 | 12 | 3.42 |  | 3.42
Composição Auxiliar | 95240 | SINAPI | LASTRO DE CONCRETO MAGRO, APLICADO EM PISOS, LAJES SOBRE SOLO OU RADIERS, ESPESSURA DE 3 CM. AF_01/2024 | Lastro | m² | 0.006 | 24.15 | 0.14 | 12 | 0.14 |  | 0.14
Composição Auxiliar | 98445 | SINAPI | PAREDE DE MADEIRA COMPENSADA PARA CONSTRUÇÃO TEMPORÁRIA EM CHAPA SIMPLES, EXTERNA, COM ÁREA LÍQUIDA MAIOR OU IGUAL A 6 M², COM VÃO. AF_03/2024 | Instalações para Canteiros de Obras | m² | 0.5495 | 107.21 | 58.91 | 12 | 58.91 |  | 58.91
Composição Auxiliar | 95241 | SINAPI | LASTRO DE CONCRETO MAGRO, APLICADO EM PISOS, LAJES SOBRE SOLO OU RADIERS, ESPESSURA DE 5 CM. AF_01/2024 | Lastro | m² | 1.4396 | 46.65 | 67.15 | 12 | 67.15 |  | 67.15
Composição Auxiliar | 91173 | SINAPI | FIXAÇÃO DE TUBOS VERTICAIS DE PVC ÁGUA, PVC ESGOTO, PVC ÁGUA PLUVIAL, CPVC, PPR, COBRE OU AÇO, DIÂMETROS MENORES OU IGUAIS A 40 MM, COM ABRAÇADEIRA METÁLICA RÍGIDA TIPO U PERFIL 1 1/4", FIXADA EM PERFILADO EM PAREDE. AF_09/2023_PS | Rasgos e Fixações | M | 0.2266 | 4.23 | 0.95 | 12 | 0.95 |  | 0.95
Composição Auxiliar | 98442 | SINAPI | PAREDE DE MADEIRA COMPENSADA PARA CONSTRUÇÃO TEMPORÁRIA EM CHAPA SIMPLES, EXTERNA, COM ÁREA LÍQUIDA MENOR QUE 6 M², SEM VÃO. AF_05/2018 | CANT - CANTEIRO DE OBRAS | m² | 0.4048 | 150.14 | 60.77 | 12 | 60.77 |  | 60.77
Composição Auxiliar | 98447 | SINAPI | PAREDE DE MADEIRA COMPENSADA PARA CONSTRUÇÃO TEMPORÁRIA EM CHAPA SIMPLES, INTERNA, COM ÁREA LÍQUIDA MAIOR OU IGUAL A 6 M², COM VÃO. AF_03/2024 | Instalações para Canteiros de Obras | m² | 0.0439 | 80.37 | 3.52 | 12 | 3.52 |  | 3.52
Composição Auxiliar | 93358 | SINAPI | ESCAVAÇÃO MANUAL DE VALA. AF_09/2024 | Escavação de Valas | m³ | 0.0262 | 99.32 | 2.6 | 12 | 2.6 |  | 2.6
Composição Auxiliar | 91937 | SINAPI | CAIXA OCTOGONAL 3" X 3", PVC, INSTALADA EM LAJE - FORNECIMENTO E INSTALAÇÃO. AF_03/2023 | Instalações Elétricas - Eletrodutos Embutidos, Cabos, Caixas, Tomadas e Interruptores | UN | 0.1259 | 18.79 | 2.36 | 12 | 2.36 |  | 2.36
Composição Auxiliar | 88489 | SINAPI | PINTURA LÁTEX ACRÍLICA PREMIUM, APLICAÇÃO MANUAL EM PAREDES, DUAS DEMÃOS. AF_04/2023 | Pintura Interna | m² | 3.7457 | 14.4 | 53.93 | 12 | 53.93 |  | 53.93
Composição Auxiliar | 94210 | SINAPI | TELHAMENTO COM TELHA ONDULADA DE FIBROCIMENTO E = 6 MM, COM RECOBRIMENTO LATERAL DE 1 1/4 DE ONDA PARA TELHADO COM INCLINAÇÃO MÁXIMA DE 10°, COM ATÉ 2 ÁGUAS, INCLUSO IÇAMENTO. AF_07/2019 | Telhamento para Cobertura | m² | 1.4396 | 45.04 | 64.83 | 12 | 64.83 |  | 64.83
Composição Auxiliar | 91341 | SINAPI | PORTA EM ALUMÍNIO DE ABRIR TIPO VENEZIANA COM GUARNIÇÃO, FIXAÇÃO COM PARAFUSOS - FORNECIMENTO E INSTALAÇÃO. AF_10/2025 | Esquadrias - Portas | m² | 0.0634 | 666.28 | 42.24 | 12 | 42.24 |  | 42.24
Composição Auxiliar | 93382 | SINAPI | REATERRO MANUAL DE VALAS, COM COMPACTADOR DE SOLOS DE PERCUSSÃO. AF_08/2023 | Aterro e Reaterro de Valas | m³ | 0.0067 | 28.66 | 0.19 | 12 | 0.19 |  | 0.19
Composição Auxiliar | 101891 | SINAPI | DISJUNTOR MONOPOLAR TIPO NEMA, CORRENTE NOMINAL DE 35 ATÉ 50A - FORNECIMENTO E INSTALAÇÃO. AF_07/2025 | Instalações Elétricas - Quadros, Cabos, Disjuntores, Contatores e Barramentos Blindados | UN | 0.0504 | 40.08 | 2.02 | 12 | 2.02 |  | 2.02
Composição Auxiliar | 97611 | SINAPI | LÂMPADA COMPACTA FLUORESCENTE DE 15 W, BASE E27 - FORNECIMENTO E INSTALAÇÃO. AF_02/2020 | INEL - INSTALAÇÃO ELÉTRICA/ELETRIFICAÇÃO E ILUMINAÇÃO EXTERNA | UN | 0.0252 | 28.83 | 0.72 | 12 | 0.72 |  | 0.72
Composição Auxiliar | 97586 | SINAPI | LUMINÁRIA TIPO CALHA, DE SOBREPOR, COM 2 LÂMPADAS TUBULARES FLUORESCENTES DE 36 W, COM REATOR DE PARTIDA RÁPIDA - FORNECIMENTO E INSTALAÇÃO. AF_02/2020 | INEL - INSTALAÇÃO ELÉTRICA/ELETRIFICAÇÃO E ILUMINAÇÃO EXTERNA | UN | 0.1007 | 100.6 | 10.13 | 12 | 10.13 |  | 10.13
Composição Auxiliar | 88262 | SINAPI | CARPINTEIRO DE FORMAS COM ENCARGOS COMPLEMENTARES | Livro SINAPI: Cálculos e Parâmetros | H | 0.9794 | 32.17 | 31.5 | 12 | 31.5 |  | 31.5
Composição Auxiliar | 91862 | SINAPI | ELETRODUTO RÍGIDO ROSCÁVEL, PVC, DN 20 MM (1/2"), PARA CIRCUITOS TERMINAIS, INSTALADO EM FORRO - FORNECIMENTO E INSTALAÇÃO. AF_03/2023 | Instalações Elétricas - Eletrodutos Embutidos, Cabos, Caixas, Tomadas e Interruptores | M | 0.2518 | 11.31 | 2.84 | 12 | 2.84 |  | 2.84
Composição Auxiliar | 95811 | SINAPI | CONDULETE DE PVC, TIPO LB, PARA ELETRODUTO DE PVC SOLDÁVEL DN 25 MM (3/4''), APARENTE - FORNECIMENTO E INSTALAÇÃO. AF_01/2026 | Instalações Elétricas - Eletrodutos, Conexões e Conduletes Aparentes | UN | 0.0252 | 19.61 | 0.49 | 12 | 0.49 |  | 0.49
Composição Auxiliar | 98441 | SINAPI | PAREDE DE MADEIRA COMPENSADA PARA CONSTRUÇÃO TEMPORÁRIA EM CHAPA SIMPLES, EXTERNA, SEM VÃO. AF_03/2024 | Instalações para Canteiros de Obras | m² | 0.3517 | 90.17 | 31.71 | 12 | 31.71 |  | 31.71
Composição Auxiliar | 98444 | SINAPI | PAREDE DE MADEIRA COMPENSADA PARA CONSTRUÇÃO TEMPORÁRIA EM CHAPA SIMPLES, INTERNA, COM ÁREA LÍQUIDA MENOR QUE 6 M², SEM VÃO. AF_05/2018 | CANT - CANTEIRO DE OBRAS | m² | 0.0323 | 127.26 | 4.11 | 12 | 4.11 |  | 4.11
Composição Auxiliar | 91926 | SINAPI | CABO DE COBRE FLEXÍVEL ISOLADO, 2,5 MM², ANTI-CHAMA 450/750 V, PARA CIRCUITOS TERMINAIS - FORNECIMENTO E INSTALAÇÃO. AF_03/2023 | Instalações Elétricas - Eletrodutos Embutidos, Cabos, Caixas, Tomadas e Interruptores | M | 0.6798 | 5.2 | 3.53 | 12 | 3.53 |  | 3.53
Composição Auxiliar | 98448 | SINAPI | PAREDE DE MADEIRA COMPENSADA PARA CONSTRUÇÃO TEMPORÁRIA EM CHAPA SIMPLES, INTERNA, COM ÁREA LÍQUIDA MENOR QUE 6 M², COM VÃO. AF_03/2024 | Instalações para Canteiros de Obras | m² | 0.0342 | 105.4 | 3.6 | 12 | 3.6 |  | 3.6
Composição Auxiliar | 101876 | SINAPI | QUADRO DE DISTRIBUIÇÃO DE ENERGIA EM PVC, DE EMBUTIR, SEM BARRAMENTO, PARA 6 DISJUNTORES - FORNECIMENTO E INSTALAÇÃO. AF_07/2025 | Instalações Elétricas - Quadros, Cabos, Disjuntores, Contatores e Barramentos Blindados | UN | 0.0252 | 180.93 | 4.55 | 12 | 4.55 |  | 4.55
Composição Auxiliar | 95805 | SINAPI | CONDULETE DE PVC, TIPO B, PARA ELETRODUTO DE PVC SOLDÁVEL DN 25 MM (3/4''), APARENTE - FORNECIMENTO E INSTALAÇÃO. AF_01/2026 | Instalações Elétricas - Eletrodutos, Conexões e Conduletes Aparentes | UN | 0.0504 | 24.24 | 1.22 | 12 | 1.22 |  | 1.22
Insumo | 00010891 | SINAPI | EXTINTOR DE INCENDIO PORTATIL COM CARGA DE PO QUIMICO SECO (PQS) DE 4 KG, CLASSE BC | Material | UN | 0.0252 | 188.26 | 4.74 | 12 | 4.74 |  | 4.74
Insumo | 00011455 | SINAPI | FERROLHO COM FECHO / TRINCO REDONDO, EM ACO GALVANIZADO / ZINCADO, DE SOBREPOR, COM COMPRIMENTO DE 8" E ESPESSURA MINIMA DA CHAPA DE 1,50 MM | Material | UN | 0.0252 | 16.75 | 0.42 | 12 | 0.42 |  | 0.42
Insumo | 00004513 | SINAPI | CAIBRO 5 X 5 CM EM PINUS, MISTA OU EQUIVALENTE DA REGIAO - BRUTA | Material | M | 3.4844 | 5.34 | 18.6 | 12 | 18.6 |  | 18.6
Insumo | 00006193 | SINAPI | TABUA NAO APARELHADA *2,5 X 20* CM, EM MACARANDUBA/MASSARANDUBA, ANGELIM OU EQUIVALENTE DA REGIAO - BRUTA | Material | M | 3.9174 | 19.3 | 75.6 | 12 | 75.6 |  | 75.6
Insumo | 00011587 | SINAPI | FORRO DE PVC LISO, BRANCO, REGUA DE 10 CM, ESPESSURA APROXIMADA DE 8 MM (COM COLOCACAO / SEM ESTRUTURA METALICA) | Material | m² | 1 | 87.12 | 87.12 | 12 | 87.12 |  | 87.12
Insumo | 00010886 | SINAPI | EXTINTOR DE INCENDIO PORTATIL COM CARGA DE AGUA PRESSURIZADA DE 10 L, CLASSE A | Material | UN | 0.0252 | 194.68 | 4.9 | 12 | 4.9 |  | 4.9
12
12
13
2.1.1.1.4 | Código | Banco | Descrição | Tipo | Und | Quant. | Valor Unit | Total | 13
Composição | 93584 | SINAPI | EXECUÇÃO DE DEPÓSITO EM CANTEIRO DE OBRA EM CHAPA DE MADEIRA COMPENSADA, NÃO INCLUSO MOBILIÁRIO. AF_04/2016 | CANT - CANTEIRO DE OBRAS | m² | 1 | 805.58 | 805.58 | 13 |  |  |  | 93584 | 0 | 805.58
Composição Auxiliar | 91852 | SINAPI | ELETRODUTO FLEXÍVEL CORRUGADO, PVC, DN 20 MM (1/2"), PARA CIRCUITOS TERMINAIS, INSTALADO EM PAREDE - FORNECIMENTO E INSTALAÇÃO. AF_03/2023 | Instalações Elétricas - Eletrodutos Embutidos, Cabos, Caixas, Tomadas e Interruptores | M | 0.0662 | 10.44 | 0.69 | 13 | 0.69 |  | 0.69
Composição Auxiliar | 101165 | SINAPI | ALVENARIA DE EMBASAMENTO COM BLOCO ESTRUTURAL DE CONCRETO, DE 14X19X29CM E ARGAMASSA DE ASSENTAMENTO COM PREPARO EM BETONEIRA. AF_05/2020 | Alvenarias Diversas | m³ | 0.0417 | 1181.27 | 49.25 | 13 | 49.25 |  | 49.25
Composição Auxiliar | 98446 | SINAPI | PAREDE DE MADEIRA COMPENSADA PARA CONSTRUÇÃO TEMPORÁRIA EM CHAPA SIMPLES, EXTERNA, COM ÁREA LÍQUIDA MENOR QUE 6 M², COM VÃO. AF_03/2024 | Instalações para Canteiros de Obras | m² | 0.6255 | 139.39 | 87.18 | 13 | 87.18 |  | 87.18
Composição Auxiliar | 91870 | SINAPI | ELETRODUTO RÍGIDO ROSCÁVEL, PVC, DN 20 MM (1/2"), PARA CIRCUITOS TERMINAIS, INSTALADO EM PAREDE - FORNECIMENTO E INSTALAÇÃO. AF_03/2023 | Instalações Elétricas - Eletrodutos Embutidos, Cabos, Caixas, Tomadas e Interruptores | M | 0.1722 | 14.76 | 2.54 | 13 | 2.54 |  | 2.54
Composição Auxiliar | 91862 | SINAPI | ELETRODUTO RÍGIDO ROSCÁVEL, PVC, DN 20 MM (1/2"), PARA CIRCUITOS TERMINAIS, INSTALADO EM FORRO - FORNECIMENTO E INSTALAÇÃO. AF_03/2023 | Instalações Elétricas - Eletrodutos Embutidos, Cabos, Caixas, Tomadas e Interruptores | M | 0.1325 | 11.31 | 1.49 | 13 | 1.49 |  | 1.49
Composição Auxiliar | 91170 | SINAPI | FIXAÇÃO DE TUBOS HORIZONTAIS DE PVC ÁGUA, PVC ESGOTO, PVC ÁGUA PLUVIAL, CPVC, PPR, COBRE OU AÇO, DIÂMETROS MENORES OU IGUAIS A 40 MM, COM ABRAÇADEIRA METÁLICA RÍGIDA TIPO U PERFIL 1 1/4", FIXADA EM PERFILADO EM LAJE. AF_09/2023_PS | Rasgos e Fixações | M | 0.1325 | 11.36 | 1.5 | 13 | 1.5 |  | 1.5
Composição Auxiliar | 94210 | SINAPI | TELHAMENTO COM TELHA ONDULADA DE FIBROCIMENTO E = 6 MM, COM RECOBRIMENTO LATERAL DE 1 1/4 DE ONDA PARA TELHADO COM INCLINAÇÃO MÁXIMA DE 10°, COM ATÉ 2 ÁGUAS, INCLUSO IÇAMENTO. AF_07/2019 | Telhamento para Cobertura | m² | 1.7192 | 45.04 | 77.43 | 13 | 77.43 |  | 77.43
Composição Auxiliar | 95240 | SINAPI | LASTRO DE CONCRETO MAGRO, APLICADO EM PISOS, LAJES SOBRE SOLO OU RADIERS, ESPESSURA DE 3 CM. AF_01/2024 | Lastro | m² | 0.0093 | 24.15 | 0.22 | 13 | 0.22 |  | 0.22
Composição Auxiliar | 92023 | SINAPI | INTERRUPTOR SIMPLES (1 MÓDULO) COM 1 TOMADA DE EMBUTIR 2P+T 10 A, INCLUINDO SUPORTE E PLACA - FORNECIMENTO E INSTALAÇÃO. AF_03/2023 | Instalações Elétricas - Eletrodutos Embutidos, Cabos, Caixas, Tomadas e Interruptores | UN | 0.0662 | 65.53 | 4.33 | 13 | 4.33 |  | 4.33
Composição Auxiliar | 98442 | SINAPI | PAREDE DE MADEIRA COMPENSADA PARA CONSTRUÇÃO TEMPORÁRIA EM CHAPA SIMPLES, EXTERNA, COM ÁREA LÍQUIDA MENOR QUE 6 M², SEM VÃO. AF_05/2018 | CANT - CANTEIRO DE OBRAS | m² | 0.5911 | 150.14 | 88.74 | 13 | 88.74 |  | 88.74
Composição Auxiliar | 93358 | SINAPI | ESCAVAÇÃO MANUAL DE VALA. AF_09/2024 | Escavação de Valas | m³ | 0.0404 | 99.32 | 4.01 | 13 | 4.01 |  | 4.01
Composição Auxiliar | 91924 | SINAPI | CABO DE COBRE FLEXÍVEL ISOLADO, 1,5 MM², ANTI-CHAMA 450/750 V, PARA CIRCUITOS TERMINAIS - FORNECIMENTO E INSTALAÇÃO. AF_03/2023 | Instalações Elétricas - Eletrodutos Embutidos, Cabos, Caixas, Tomadas e Interruptores | M | 0.6755 | 3.57 | 2.41 | 13 | 2.41 |  | 2.41
Composição Auxiliar | 91173 | SINAPI | FIXAÇÃO DE TUBOS VERTICAIS DE PVC ÁGUA, PVC ESGOTO, PVC ÁGUA PLUVIAL, CPVC, PPR, COBRE OU AÇO, DIÂMETROS MENORES OU IGUAIS A 40 MM, COM ABRAÇADEIRA METÁLICA RÍGIDA TIPO U PERFIL 1 1/4", FIXADA EM PERFILADO EM PAREDE. AF_09/2023_PS | Rasgos e Fixações | M | 0.1722 | 4.23 | 0.72 | 13 | 0.72 |  | 0.72
Composição Auxiliar | 93382 | SINAPI | REATERRO MANUAL DE VALAS, COM COMPACTADOR DE SOLOS DE PERCUSSÃO. AF_08/2023 | Aterro e Reaterro de Valas | m³ | 0.0106 | 28.66 | 0.3 | 13 | 0.3 |  | 0.3
Composição Auxiliar | 98445 | SINAPI | PAREDE DE MADEIRA COMPENSADA PARA CONSTRUÇÃO TEMPORÁRIA EM CHAPA SIMPLES, EXTERNA, COM ÁREA LÍQUIDA MAIOR OU IGUAL A 6 M², COM VÃO. AF_03/2024 | Instalações para Canteiros de Obras | m² | 0.8023 | 107.21 | 86.01 | 13 | 86.01 |  | 86.01
Composição Auxiliar | 94559 | SINAPI | JANELA DE AÇO TIPO BASCULANTE, PARA VIDROS (VIDROS NÃO INCLUSOS), BATENTE/ REQUADRO INCLUSO (6,5 A 14 CM), DIMENSÕES 60X60 CM, COM COM PINTURA ANTICORROSIVA, SEM ACABAMENTO, COM FERRAGENS, FIXAÇÃO COM ARGAMASSA, EXCLUSIVE CONTRAMARCO - FORNECIMENTO E INSTALAÇÃO. AF_11/2024 | Esquadrias - Janelas | m² | 0.0662 | 724.52 | 47.96 | 13 | 47.96 |  | 47.96
Composição Auxiliar | 91341 | SINAPI | PORTA EM ALUMÍNIO DE ABRIR TIPO VENEZIANA COM GUARNIÇÃO, FIXAÇÃO COM PARAFUSOS - FORNECIMENTO E INSTALAÇÃO. AF_10/2025 | Esquadrias - Portas | m² | 0.153 | 666.28 | 101.94 | 13 | 101.94 |  | 101.94
Composição Auxiliar | 95241 | SINAPI | LASTRO DE CONCRETO MAGRO, APLICADO EM PISOS, LAJES SOBRE SOLO OU RADIERS, ESPESSURA DE 5 CM. AF_01/2024 | Lastro | m² | 1.511 | 46.65 | 70.48 | 13 | 70.48 |  | 70.48
Composição Auxiliar | 98441 | SINAPI | PAREDE DE MADEIRA COMPENSADA PARA CONSTRUÇÃO TEMPORÁRIA EM CHAPA SIMPLES, EXTERNA, SEM VÃO. AF_03/2024 | Instalações para Canteiros de Obras | m² | 0.5136 | 90.17 | 46.31 | 13 | 46.31 |  | 46.31
Composição Auxiliar | 97586 | SINAPI | LUMINÁRIA TIPO CALHA, DE SOBREPOR, COM 2 LÂMPADAS TUBULARES FLUORESCENTES DE 36 W, COM REATOR DE PARTIDA RÁPIDA - FORNECIMENTO E INSTALAÇÃO. AF_02/2020 | INEL - INSTALAÇÃO ELÉTRICA/ELETRIFICAÇÃO E ILUMINAÇÃO EXTERNA | UN | 0.0662 | 100.6 | 6.65 | 13 | 6.65 |  | 6.65
Composição Auxiliar | 88489 | SINAPI | PINTURA LÁTEX ACRÍLICA PREMIUM, APLICAÇÃO MANUAL EM PAREDES, DUAS DEMÃOS. AF_04/2023 | Pintura Interna | m² | 5.0649 | 14.4 | 72.93 | 13 | 72.93 |  | 72.93
Composição Auxiliar | 92543 | SINAPI | TRAMA DE MADEIRA COMPOSTA POR TERÇAS PARA TELHADOS DE ATÉ 2 ÁGUAS PARA TELHA ONDULADA DE FIBROCIMENTO, METÁLICA, PLÁSTICA OU TERMOACÚSTICA, INCLUSO TRANSPORTE VERTICAL. AF_10/2025 | Estrutura e Trama para Cobertura | m² | 1.7192 | 28.03 | 48.18 | 13 | 48.18 |  | 48.18
Composição Auxiliar | 95805 | SINAPI | CONDULETE DE PVC, TIPO B, PARA ELETRODUTO DE PVC SOLDÁVEL DN 25 MM (3/4''), APARENTE - FORNECIMENTO E INSTALAÇÃO. AF_01/2026 | Instalações Elétricas - Eletrodutos, Conexões e Conduletes Aparentes | UN | 0.1325 | 24.24 | 3.21 | 13 | 3.21 |  | 3.21
Insumo | 00011455 | SINAPI | FERROLHO COM FECHO / TRINCO REDONDO, EM ACO GALVANIZADO / ZINCADO, DE SOBREPOR, COM COMPRIMENTO DE 8" E ESPESSURA MINIMA DA CHAPA DE 1,50 MM | Material | UN | 0.0662 | 16.75 | 1.1 | 13 | 1.1 |  | 1.1
13
13
14
2.1.1.1.5 | Código | Banco | Descrição | Tipo | Und | Quant. | Valor Unit | Total | 14
Composição | UPACOMP298 | Próprio | BAIAS EM TÁBUAS DE MADEIRA, COM 03 MÓDULOS 4,00 X 4,00M CADA, DESTINADAS AO ARMAZENAMENTO DE AGREGADOS | 47 | un | 1 | 371.27 | 371.27 | 14 |  |  |  | UPACOMP298 | 0 | 371.27
Composição Auxiliar | 88262 | SINAPI | CARPINTEIRO DE FORMAS COM ENCARGOS COMPLEMENTARES | Livro SINAPI: Cálculos e Parâmetros | H | 0.6 | 32.17 | 19.3 | 14 | 19.3 |  | 19.3
Composição Auxiliar | 88316 | SINAPI | SERVENTE COM ENCARGOS COMPLEMENTARES | Livro SINAPI: Cálculos e Parâmetros | H | 0.6 | 25.11 | 15.06 | 14 | 15.06 |  | 15.06
Insumo | 00006212 | SINAPI | TABUA *2,5 X 30 CM EM PINUS, MISTA OU EQUIVALENTE DA REGIAO - BRUTA | Material | M | 13.5 | 12.6 | 170.1 | 14 | 170.1 |  | 170.1
Insumo | 00004491 | SINAPI | PONTALETE *7,5 X 7,5* CM EM PINUS, MISTA OU EQUIVALENTE DA REGIAO - BRUTA | Material | M | 21.45 | 7.6 | 163.02 | 14 | 163.02 |  | 163.02
Insumo | 00005067 | SINAPI | PREGO DE ACO POLIDO COM CABECA 16 X 24 (2 1/4 X 12) | Material | KG | 0.2 | 18.97 | 3.79 | 14 | 3.79 |  | 3.79
14
14
15
2.1.1.2.1 | Código | Banco | Descrição | Tipo | Und | Quant. | Valor Unit | Total | 15
Composição | UPACOMP304 | Próprio | PLACA DE OBRA EM CHAPA DE ACO GALVANIZADO ADESIVADA - FORNECIMENTO E INSTALAÇÃO | 47 | m² | 1 | 522.89 | 522.89 | 15 |  |  |  | UPACOMP304 | 0 | 522.89
Composição Auxiliar | 88262 | SINAPI | CARPINTEIRO DE FORMAS COM ENCARGOS COMPLEMENTARES | Livro SINAPI: Cálculos e Parâmetros | H | 1 | 32.17 | 32.17 | 15 | 32.17 |  | 32.17
Composição Auxiliar | 88316 | SINAPI | SERVENTE COM ENCARGOS COMPLEMENTARES | Livro SINAPI: Cálculos e Parâmetros | H | 2 | 25.11 | 50.22 | 15 | 50.22 |  | 50.22
Insumo | 00004813 | SINAPI | PLACA DE OBRA (PARA CONSTRUCAO CIVIL) EM CHAPA GALVANIZADA *N. 22*, ADESIVADA, DE *2,4 X 1,2* M (SEM POSTES PARA FIXACAO) | Material | m² | 1 | 400 | 400 | 15 | 400 |  | 400
Insumo | 00004491 | SINAPI | PONTALETE *7,5 X 7,5* CM EM PINUS, MISTA OU EQUIVALENTE DA REGIAO - BRUTA | Material | M | 4 | 7.6 | 30.4 | 15 | 30.4 |  | 30.4
Insumo | 00005075 | SINAPI | PREGO DE ACO POLIDO COM CABECA 18 X 30 (2 3/4 X 10) | Material | KG | 0.15 | 17.8 | 2.67 | 15 | 2.67 |  | 2.67
Insumo | 00004417 | SINAPI | SARRAFO NAO APARELHADO *2,5 X 7* CM, EM MACARANDUBA/MASSARANDUBA, ANGELIM, PEROBA-ROSA OU EQUIVALENTE DA REGIAO - BRUTA | Material | M | 1 | 7.43 | 7.43 | 15 | 7.43 |  | 7.43
15
15
16
2.1.1.2.2 | Código | Banco | Descrição | Tipo | Und | Quant. | Valor Unit | Total | 16
Composição | 98457 | SINAPI | TAPUME COM CHAPA METÁLICA. AF_03/2024 | Instalações para Canteiros de Obras | m² | 1 | 100.5 | 100.5 | 16 |  |  |  | 98457 | 0 | 100.5
Composição Auxiliar | 88315 | SINAPI | SERRALHEIRO COM ENCARGOS COMPLEMENTARES | Livro SINAPI: Cálculos e Parâmetros | H | 0.588 | 32.61 | 19.17 | 16 | 19.17 |  | 19.17
Composição Auxiliar | 102862 | SINAPI | MÁQUINA FORMER DOBRAS DIVERSAS: 220V/380V TRIFÁSICO OU MONOFÁSICO, CAPACIDADE 0,5-1,27MM, MOTOR 2CV - CHP DIURNO. AF_05/2023 | Custos Horários Produtivo e Improdutivo dos Equipamentos | CHP | 0.0139 | 0.9 | 0.01 | 16 | 0.01 |  | 0.01
Composição Auxiliar | 88239 | SINAPI | AJUDANTE DE CARPINTEIRO COM ENCARGOS COMPLEMENTARES | Livro SINAPI: Cálculos e Parâmetros | H | 0.2649 | 25.57 | 6.77 | 16 | 6.77 |  | 6.77
Composição Auxiliar | 102863 | SINAPI | MÁQUINA FORMER DOBRAS DIVERSAS: 220V/380V TRIFÁSICO OU MONOFÁSICO, CAPACIDADE 0,5-1,27MM, MOTOR 2CV - CHI DIURNO. AF_05/2023 | Custos Horários Produtivo e Improdutivo dos Equipamentos | CHI | 1.0459 | 0 | 0 | 16 | 0 |  | 0
Composição Auxiliar | 88262 | SINAPI | CARPINTEIRO DE FORMAS COM ENCARGOS COMPLEMENTARES | Livro SINAPI: Cálculos e Parâmetros | H | 0.7948 | 32.17 | 25.56 | 16 | 25.56 |  | 25.56
Composição Auxiliar | 88251 | SINAPI | AUXILIAR DE SERRALHEIRO COM ENCARGOS COMPLEMENTARES | Livro SINAPI: Cálculos e Parâmetros | H | 0.392 | 25.96 | 10.17 | 16 | 10.17 |  | 10.17
Composição Auxiliar | 94974 | SINAPI | CONCRETO MAGRO PARA LASTRO, TRAÇO 1:4,5:4,5 (EM MASSA SECA DE CIMENTO/ AREIA MÉDIA/ BRITA 1) - PREPARO MANUAL. AF_05/2021 | Produção de Concreto | m³ | 0.0069 | 597.09 | 4.11 | 16 | 4.11 |  | 4.11
Insumo | 00043851 | SINAPI | PARAFUSO, EM ACO ZINCADO, CABECA LENTILHA AUTO TRAVANTE DIAMETRO 5/16" X 1" COM PORCA | Material | UN | 3.3058 | 0 | 0 | 16 | 0 |  | 0
Insumo | 00043692 | SINAPI | PERFIL "U" SIMPLES, EM CHAPA DOBRADA DE ACO LAMINADO, E = 3 MM, H = 200 MM, L = 50 MM (6,83 KG/M) | Material | KG | 0.595 | 9.12 | 5.42 | 16 | 5.42 |  | 5.42
Insumo | 00011051 | SINAPI | CHAPA DE ACO GALVANIZADA BITOLA GSG 26, E = 0,50 MM (4,00 KG/M2) | Material | KG | 2.4331 | 12.04 | 29.29 | 16 | 29.29 |  | 29.29
16
16
17
2.2.1.1 | Código | Banco | Descrição | Tipo | Und | Quant. | Valor Unit | Total | 17
Composição | 97637 | SINAPI | REMOÇÃO DE TAPUME/ CHAPAS METÁLICAS E DE MADEIRA, DE FORMA MANUAL, SEM REAPROVEITAMENTO. AF_09/2023 | Demolições e Remoções | m² | 1 | 3.29 | 3.29 | 17 |  |  |  | 97637 | 0 | 3.29
Composição Auxiliar | 88278 | SINAPI | MONTADOR DE ESTRUTURAS METÁLICAS COM ENCARGOS COMPLEMENTARES | Livro SINAPI: Cálculos e Parâmetros | H | 0.0337 | 26.91 | 0.9 | 17 | 0.9 |  | 0.9
Composição Auxiliar | 88316 | SINAPI | SERVENTE COM ENCARGOS COMPLEMENTARES | Livro SINAPI: Cálculos e Parâmetros | H | 0.0952 | 25.11 | 2.39 | 17 | 2.39 |  | 2.39
17
17
18
2.2.1.2 | Código | Banco | Descrição | Tipo | Und | Quant. | Valor Unit | Total | 18
Composição | UPACOMP307 | Próprio | DEMOLIÇÃO MANUAL DE CONSTRUÇÕES PROVISÓRIAS DE MADEIRA - SEM REAPROVEITAMENTO | URBA - URBANIZAÇÃO | m² | 1 | 16.53 | 16.53 | 18 |  |  |  | UPACOMP307 | 0 | 16.53
Composição Auxiliar | 88262 | SINAPI | CARPINTEIRO DE FORMAS COM ENCARGOS COMPLEMENTARES | Livro SINAPI: Cálculos e Parâmetros | H | 0.1 | 32.17 | 3.21 | 18 | 3.21 |  | 3.21
Composição Auxiliar | 88309 | SINAPI | PEDREIRO COM ENCARGOS COMPLEMENTARES | Livro SINAPI: Cálculos e Parâmetros | H | 0.1 | 32.84 | 3.28 | 18 | 3.28 |  | 3.28
Composição Auxiliar | 88316 | SINAPI | SERVENTE COM ENCARGOS COMPLEMENTARES | Livro SINAPI: Cálculos e Parâmetros | H | 0.4 | 25.11 | 10.04 | 18 | 10.04 |  | 10.04
18
18
19
2.2.1.3 | Código | Banco | Descrição | Tipo | Und | Quant. | Valor Unit | Total | 19
Composição | UPACOMP308 | Próprio | DISPOSIÇÃO FINAL DE RESÍDUOS SEGREGADOS DE CONSTRUÇÃO CIVIL | TRAN - TRANSPORTES, CARGAS E DESCARGAS | T | 1 | 15.25 | 15.25 | 19 |  |  |  | UPACOMP308 | 0 | 15.25
Insumo | UPAINS045 | Próprio | DISPOSIÇÃO FINAL DE RESÍDUOS SEGREGADOS DE CONSTRUÇÃO CIVIL | Serviços | T | 1 | 15.25 | 15.25 | 19 | 15.25 |  | 15.25
19
19
20
3.1.1.1.1 | Código | Banco | Descrição | Tipo | Und | Quant. | Valor Unit | Total | 20
Composição | IG-REM-ACM | Próprio | REMOÇÃO DE ACM AZUL EXISTENTE | ESQV - ESQUADRIAS/FERRAGENS/VIDROS | m² | 1 | 12.25 | 12.25 | 20 |  |  |  | IG-REM-ACM | 0 | 12.25
Composição Auxiliar | 88316 | SINAPI | SERVENTE COM ENCARGOS COMPLEMENTARES | Livro SINAPI: Cálculos e Parâmetros | H | 0.36 | 25.11 | 9.03 | 20 | 9.03 |  | 9.03
Composição Auxiliar | 88278 | SINAPI | MONTADOR DE ESTRUTURAS METÁLICAS COM ENCARGOS COMPLEMENTARES | Livro SINAPI: Cálculos e Parâmetros | H | 0.12 | 26.91 | 3.22 | 20 | 3.22 |  | 3.22
20
20
21
3.1.1.1.2 | Código | Banco | Descrição | Tipo | Und | Quant. | Valor Unit | Total | 21
Composição | 90447 | SINAPI | RASGO LINEAR MANUAL EM ALVENARIA, PARA ELETRODUTOS, DIÂMETROS MENORES OU IGUAIS A 40 MM. AF_09/2023 | Rasgos e Fixações | M | 1 | 9.54 | 9.54 | 21 |  |  |  | 90447 | 0 | 9.54
Composição Auxiliar | 88264 | SINAPI | ELETRICISTA COM ENCARGOS COMPLEMENTARES | Livro SINAPI: Cálculos e Parâmetros | H | 0.2348 | 33.25 | 7.8 | 21 | 7.8 |  | 7.8
Composição Auxiliar | 88247 | SINAPI | AUXILIAR DE ELETRICISTA COM ENCARGOS COMPLEMENTARES | Livro SINAPI: Cálculos e Parâmetros | H | 0.066 | 26.42 | 1.74 | 21 | 1.74 |  | 1.74
21
21
22
3.1.1.2.1 | Código | Banco | Descrição | Tipo | Und | Quant. | Valor Unit | Total | 22
Composição | 97633 | SINAPI | DEMOLIÇÃO DE REVESTIMENTO CERÂMICO, DE FORMA MANUAL, SEM REAPROVEITAMENTO. AF_09/2023 | Demolições e Remoções | m² | 1 | 26.95 | 26.95 | 22 |  |  |  | 97633 | 0 | 26.95
Composição Auxiliar | 88316 | SINAPI | SERVENTE COM ENCARGOS COMPLEMENTARES | Livro SINAPI: Cálculos e Parâmetros | H | 0.774 | 25.11 | 19.43 | 22 | 19.43 |  | 19.43
Composição Auxiliar | 88256 | SINAPI | AZULEJISTA OU LADRILHEIRO COM ENCARGOS COMPLEMENTARES | Livro SINAPI: Cálculos e Parâmetros | H | 0.2301 | 32.69 | 7.52 | 22 | 7.52 |  | 7.52
22
22
23
3.1.1.2.2 | Código | Banco | Descrição | Tipo | Und | Quant. | Valor Unit | Total | 23
Composição | 104789 | SINAPI | DEMOLIÇÃO DE PISO DE CONCRETO SIMPLES, DE FORMA MANUAL, SEM REAPROVEITAMENTO. AF_09/2023 | Demolições e Remoções | m³ | 1 | 234.93 | 234.93 | 23 |  |  |  | 104789 | 0 | 234.93
Composição Auxiliar | 88309 | SINAPI | PEDREIRO COM ENCARGOS COMPLEMENTARES | Livro SINAPI: Cálculos e Parâmetros | H | 1.2462 | 32.84 | 40.92 | 23 | 40.92 |  | 40.92
Composição Auxiliar | 88316 | SINAPI | SERVENTE COM ENCARGOS COMPLEMENTARES | Livro SINAPI: Cálculos e Parâmetros | H | 7.7265 | 25.11 | 194.01 | 23 | 194.01 |  | 194.01
23
23
24
3.1.1.2.3 | Código | Banco | Descrição | Tipo | Und | Quant. | Valor Unit | Total | 24
Composição | IG-DPE | Próprio | DEMOLICAO DO PISO EXISTENTE. REF SIN 73801/001 | SERP - SERVIÇOS PRELIMINARES | m² | 1 | 37.66 | 37.66 | 24 |  |  |  | IG-DPE | 0 | 37.66
Composição Auxiliar | 88316 | SINAPI | SERVENTE COM ENCARGOS COMPLEMENTARES | Livro SINAPI: Cálculos e Parâmetros | H | 1.5 | 25.11 | 37.66 | 24 | 37.66 |  | 37.66
24
24
25
3.1.1.3.1 | Código | Banco | Descrição | Tipo | Und | Quant. | Valor Unit | Total | 25
Composição | 97628 | SINAPI | DEMOLIÇÃO DE LAJES, EM CONCRETO ARMADO, DE FORMA MANUAL, SEM REAPROVEITAMENTO. AF_09/2023 | Demolições e Remoções | m³ | 1 | 312.44 | 312.44 | 25 |  |  |  | 97628 | 0 | 312.44
Composição Auxiliar | 88309 | SINAPI | PEDREIRO COM ENCARGOS COMPLEMENTARES | Livro SINAPI: Cálculos e Parâmetros | H | 1.6574 | 32.84 | 54.42 | 25 | 54.42 |  | 54.42
Composição Auxiliar | 88316 | SINAPI | SERVENTE COM ENCARGOS COMPLEMENTARES | Livro SINAPI: Cálculos e Parâmetros | H | 10.2759 | 25.11 | 258.02 | 25 | 258.02 |  | 258.02
25
25
26
3.1.1.3.2 | Código | Banco | Descrição | Tipo | Und | Quant. | Valor Unit | Total | 26
Composição | 97641 | SINAPI | REMOÇÃO DE FORRO DE GESSO, DE FORMA MANUAL, SEM REAPROVEITAMENTO. AF_09/2023 | Demolições e Remoções | m² | 1 | 3.47 | 3.47 | 26 |  |  |  | 97641 | 0 | 3.47
Composição Auxiliar | 88269 | SINAPI | GESSEIRO COM ENCARGOS COMPLEMENTARES | Livro SINAPI: Cálculos e Parâmetros | H | 0.0336 | 32.61 | 1.09 | 26 | 1.09 |  | 1.09
Composição Auxiliar | 88316 | SINAPI | SERVENTE COM ENCARGOS COMPLEMENTARES | Livro SINAPI: Cálculos e Parâmetros | H | 0.0951 | 25.11 | 2.38 | 26 | 2.38 |  | 2.38
26
26
27
3.2.1.1.1 | Código | Banco | Descrição | Tipo | Und | Quant. | Valor Unit | Total | 27
Composição | IG-EST-MET-KG | Próprio | ESTRUTURA METÁLICA EM PERFIS METÁLICOS - FORNECIMENTO E INSTALAÇÃO | 40 | KG | 1 | 34.87 | 34.87 | 27 |  |  |  | IG-EST-MET-KG | 0 | 34.87
Composição Auxiliar | 88317 | SINAPI | SOLDADOR COM ENCARGOS COMPLEMENTARES | Livro SINAPI: Cálculos e Parâmetros | H | 0.24 | 33.75 | 8.1 | 27 | 8.1 |  | 8.1
Composição Auxiliar | 88316 | SINAPI | SERVENTE COM ENCARGOS COMPLEMENTARES | Livro SINAPI: Cálculos e Parâmetros | H | 0.133 | 25.11 | 3.33 | 27 | 3.33 |  | 3.33
Composição Auxiliar | 88278 | SINAPI | MONTADOR DE ESTRUTURAS METÁLICAS COM ENCARGOS COMPLEMENTARES | Livro SINAPI: Cálculos e Parâmetros | H | 0.24 | 26.91 | 6.45 | 27 | 6.45 |  | 6.45
Insumo | 001305 | SBC | PERFIL "H" ASTM A572 W200x46,1mm (46,10kg/m) | Material | KG | 0.44 | 9.48 | 4.17 | 27 | 4.17 |  | 4.17
Insumo | 005578 | SBC | OXIGENIO, RECARGA PARA CILINDRO DE CONJUNTO OXICORTE GRAND | Material | m³ | 0.06 | 22.9 | 1.37 | 27 | 1.37 |  | 1.37
Insumo | 000570 | SBC | CHAPA DE ACO GALVANIZADA BITOLA GSG 14 1,95mm (16,00kg/m2) | Material | KG | 0.363 | 8.04 | 2.91 | 27 | 2.91 |  | 2.91
Insumo | 002510 | SBC | ACETILENO (RECARGA DE GAS ACETILENO PARA CILINDRO DE CONJUNT | Material | KG | 0.015 | 104.5 | 1.56 | 27 | 1.56 |  | 1.56
Insumo | 000434 | SBC | SOLDA-ELETRODO OK 4600 AWS 6013 6,0mm 1/4"(lata 20kg) | Material | KG | 0.05 | 37.23 | 1.86 | 27 | 1.86 |  | 1.86
Insumo | 019742 | SBC | ALUGUEL TALHA TIRFOR 1,5 TONELADA | Material | H | 0.5 | 1.45 | 0.72 | 27 | 0.72 |  | 0.72
Insumo | 003120 | SBC | CANTONEIRA ACO ABAS IGUAIS 2.1/2"x1/4" (6,10 kg/m) | Material | KG | 0.297 | 12.48 | 3.7 | 27 | 3.7 |  | 3.7
Insumo | 034422 | SBC | MAQUINA SOLDA ELET.SMASHWELD SUPER BANTAN 3,5kVA(19065) | Material | H | 0.225 | 2.18 | 0.49 | 27 | 0.49 |  | 0.49
Insumo | 000232 | SBC | ENERGIA ELETRICA ATE 2000 KWH | Material | KWH | 0.225 | 0.96 | 0.21 | 27 | 0.21 |  | 0.21
27
27
28
3.2.1.1.2 | Código | Banco | Descrição | Tipo | Und | Quant. | Valor Unit | Total | 28
Composição | 73924/002 | SINAPI | PINTURA ESMALTE ACETINADO, DUAS DEMAOS, SOBRE SUPERFICIE METALICA | PINT - PINTURAS | m² | 1 | 41 | 41 | 28 |  |  |  | 73924/002 | 0 | 41
Composição Auxiliar | 88316 | SINAPI | SERVENTE COM ENCARGOS COMPLEMENTARES | Livro SINAPI: Cálculos e Parâmetros | H | 0.5 | 25.11 | 12.55 | 28 | 12.55 |  | 12.55
Composição Auxiliar | 88310 | SINAPI | PINTOR COM ENCARGOS COMPLEMENTARES | Livro SINAPI: Cálculos e Parâmetros | H | 0.5 | 34.31 | 17.15 | 28 | 17.15 |  | 17.15
Insumo | 00005318 | SINAPI | DILUENTE AGUARRAS | Material | L | 0.07 | 18.41 | 1.28 | 28 | 1.28 |  | 1.28
Insumo | 00007311 | SINAPI | TINTA ESMALTE SINTETICO PREMIUM ACETINADO | Material | L | 0.16 | 48.46 | 7.75 | 28 | 7.75 |  | 7.75
Insumo | 00003768 | SINAPI | LIXA EM FOLHA PARA FERRO, NUMERO 150 | Material | UN | 0.6 | 3.79 | 2.27 | 28 | 2.27 |  | 2.27
28
28
29
3.2.1.1.3 | Código | Banco | Descrição | Tipo | Und | Quant. | Valor Unit | Total | 29
Composição | IG-REV-ACM | Próprio | Revestimento em ACM | 21.03 | m² | 1 | 919.97 | 919.97 | 29 |  |  |  | IG-REV-ACM | 0 | 919.97
Composição Auxiliar | 88251 | SINAPI | AUXILIAR DE SERRALHEIRO COM ENCARGOS COMPLEMENTARES | Livro SINAPI: Cálculos e Parâmetros | H | 10.0699 | 25.96 | 261.41 | 29 | 261.41 |  | 261.41
Composição Auxiliar | 88315 | SINAPI | SERRALHEIRO COM ENCARGOS COMPLEMENTARES | Livro SINAPI: Cálculos e Parâmetros | H | 2.5175 | 32.61 | 82.09 | 29 | 82.09 |  | 82.09
Insumo | E.03.000.026653 | CPOS/CDHU | PARAFUSO AUTO-ATARRAXANTE/AUTO-BROCANTE EM AÇO MÉDIO CARBONO, COM ACABAMENTO ZINCADO BRANDO, DE 12 X 38 MM - COM ARRUELA DE VEDAÇÃO | Material | un | 6.2725 | 0.31 | 1.94 | 29 | 1.94 |  | 1.94
Insumo | E.08.000.026210 | CPOS/CDHU | PLACA DE ALUMÍNIO COMPOSTO "ACM", ESPESSURA DE 4 MM, ACABAMENTO EM PVDF, USO EXTERNO/INTERNO | Material | m² | 1.3 | 241.19 | 313.54 | 29 | 313.54 |  | 313.54
Insumo | E.03.000.026771 | CPOS/CDHU | REBITES DE FERRO ZINCADO N° 8, COMPRIMENTO DE 6,10 MM, DIÂMETRO NOMINAL DE 3 MM | Material | kg | 1.5054 | 44.96 | 67.68 | 29 | 67.68 |  | 67.68
Insumo | F.08.000.062020 | CPOS/CDHU | TARUGO DE POLIETILENO D=10MM DELIMITADOR DA JUNTA DE DILATAÇÃO | Material | M | 1.275 | 0.46 | 0.58 | 29 | 0.58 |  | 0.58
Insumo | S.03.000.026616 | CPOS/CDHU | CANTONEIRA EM ALUMÍNIO | Material | kg | 2.4835 | 37.08 | 92.08 | 29 | 92.08 |  | 92.08
Insumo | F.08.000.024103 | CPOS/CDHU | MASTIQUE SILICONE SILIX 567; REFERÊNCIA COMERCIAL RHODIA / DOW CORNING 791 OU EQUIVALENTE | Material | bg | 2.125 | 47.37 | 100.65 | 29 | 100.65 |  | 100.65
29
29
30
3.3.1.1.1.1 | Código | Banco | Descrição | Tipo | Und | Quant. | Valor Unit | Total | 30
Composição | IG-PLA-CIM-10CN | Próprio | FECHAMENTO EM PLACA CIMENTÍCIA COM ESPESSURA DE 12 mm | 14.31 | m² | 1 | 247.32 | 247.32 | 30 |  |  |  | IG-PLA-CIM-10CN | 0 | 247.32
Composição Auxiliar | 88316 | SINAPI | SERVENTE COM ENCARGOS COMPLEMENTARES | Livro SINAPI: Cálculos e Parâmetros | H | 2 | 25.11 | 50.22 | 30 | 50.22 |  | 50.22
Composição Auxiliar | 88261 | SINAPI | CARPINTEIRO DE ESQUADRIAS COM ENCARGOS COMPLEMENTARES | Livro SINAPI: Cálculos e Parâmetros | H | 1 | 30.86 | 30.86 | 30 | 30.86 |  | 30.86
Composição Auxiliar | 88315 | SINAPI | SERRALHEIRO COM ENCARGOS COMPLEMENTARES | Livro SINAPI: Cálculos e Parâmetros | H | 2 | 32.61 | 65.22 | 30 | 65.22 |  | 65.22
Insumo | I.05.000.021057 | CPOS/CDHU | PLACA CIMENTÍCIA IMPERMEABILIZADA COM ESPESSURA DE 12MM, PLACA DE 1,20 X 2,40M; REF. BRASILIT OU EQUIVALENTE | Material | m² | 1.1 | 67.89 | 74.67 | 30 | 74.67 |  | 74.67
Insumo | E.05.000.026678 | CPOS/CDHU | FERRO CANTONEIRA ABAS IGUAIS EM AÇO CARBONO, DE 1´ X 1´ X 1/8´ | Material | kg | 2 | 8.64 | 17.28 | 30 | 17.28 |  | 17.28
Insumo | F.08.000.062026 | CPOS/CDHU | GUIA DE POLIETILENO TARUCEL, DIÂMETRO DE 15 MM | Material | m | 1 | 0.55 | 0.55 | 30 | 0.55 |  | 0.55
Insumo | F.08.000.024103 | CPOS/CDHU | MASTIQUE SILICONE SILIX 567; REFERÊNCIA COMERCIAL RHODIA / DOW CORNING 791 OU EQUIVALENTE | Material | bg | 0.18 | 47.37 | 8.52 | 30 | 8.52 |  | 8.52
30
30
31
3.3.1.1.1.2 | Código | Banco | Descrição | Tipo | Und | Quant. | Valor Unit | Total | 31
Composição | 103324 | SINAPI | ALVENARIA DE VEDAÇÃO DE BLOCOS CERÂMICOS FURADOS NA VERTICAL DE 14X19X39 CM (ESPESSURA 14 CM) E ARGAMASSA DE ASSENTAMENTO COM PREPARO EM BETONEIRA. AF_12/2021 | Alvenaria de Vedação | m² | 1 | 96.67 | 96.67 | 31 |  |  |  | 103324 | 0 | 96.67
Composição Auxiliar | 87292 | SINAPI | ARGAMASSA TRAÇO 1:2:8 (EM VOLUME DE CIMENTO, CAL E AREIA MÉDIA ÚMIDA) PARA EMBOÇO/MASSA ÚNICA/ASSENTAMENTO DE ALVENARIA DE VEDAÇÃO, PREPARO MECÂNICO COM BETONEIRA 400 L. AF_08/2019 | Argamassas | m³ | 0.0118 | 781.52 | 9.22 | 31 | 9.22 |  | 9.22
Composição Auxiliar | 88309 | SINAPI | PEDREIRO COM ENCARGOS COMPLEMENTARES | Livro SINAPI: Cálculos e Parâmetros | H | 0.86 | 32.84 | 28.24 | 31 | 28.24 |  | 28.24
Composição Auxiliar | 88316 | SINAPI | SERVENTE COM ENCARGOS COMPLEMENTARES | Livro SINAPI: Cálculos e Parâmetros | H | 0.43 | 25.11 | 10.79 | 31 | 10.79 |  | 10.79
Insumo | 00037395 | SINAPI | PINO DE ACO COM FURO, HASTE = 27 MM (ACAO DIRETA) | Material | CENTO | 0.01 | 41.93 | 0.41 | 31 | 0.41 |  | 0.41
Insumo | 00034547 | SINAPI | TELA DE ACO SOLDADA GALVANIZADA/ZINCADA PARA ALVENARIA, FIO D = *1,20 A 1,70* MM, MALHA 15 X 15 MM, (C X L) *50 X 12* CM | Material | M | 0.42 | 3.28 | 1.37 | 31 | 1.37 |  | 1.37
Insumo | 00037593 | SINAPI | BLOCO CERAMICO / TIJOLO VAZADO PARA ALVENARIA DE VEDACAO, FUROS NA VERTICAL DE 14 X 19 X 39 CM (L X A X C) | Material | UN | 13.6 | 3.43 | 46.64 | 31 | 46.64 |  | 46.64
31
31
32
3.3.1.1.1.3 | Código | Banco | Descrição | Tipo | Und | Quant. | Valor Unit | Total | 32
Composição | 90279 | SINAPI | GRAUTE FGK=20 MPA; TRAÇO 1:0,04:1,8:2,1 (EM MASSA SECA DE CIMENTO/ CAL/ AREIA GROSSA/ BRITA 0) - PREPARO MECÂNICO COM BETONEIRA 400 L. AF_09/2021 | Graute e Armação | m³ | 1 | 680.13 | 680.13 | 32 |  |  |  | 90279 | 0 | 680.13
Composição Auxiliar | 88831 | SINAPI | BETONEIRA CAPACIDADE NOMINAL DE 400 L, CAPACIDADE DE MISTURA 280 L, MOTOR ELÉTRICO TRIFÁSICO POTÊNCIA DE 2 CV, SEM CARREGADOR - CHI DIURNO. AF_05/2023 | Custos Horários Produtivo e Improdutivo dos Equipamentos | CHI | 0.4931 | 0.4 | 0.19 | 32 | 0.19 |  | 0.19
Composição Auxiliar | 88316 | SINAPI | SERVENTE COM ENCARGOS COMPLEMENTARES | Livro SINAPI: Cálculos e Parâmetros | H | 2.5492 | 25.11 | 64.01 | 32 | 64.01 |  | 64.01
Composição Auxiliar | 88377 | SINAPI | OPERADOR DE BETONEIRA ESTACIONÁRIA/MISTURADOR COM ENCARGOS COMPLEMENTARES | Livro SINAPI: Cálculos e Parâmetros | H | 1.6069 | 27.29 | 43.85 | 32 | 43.85 |  | 43.85
Composição Auxiliar | 88830 | SINAPI | BETONEIRA CAPACIDADE NOMINAL DE 400 L, CAPACIDADE DE MISTURA 280 L, MOTOR ELÉTRICO TRIFÁSICO POTÊNCIA DE 2 CV, SEM CARREGADOR - CHP DIURNO. AF_05/2023 | Custos Horários Produtivo e Improdutivo dos Equipamentos | CHP | 1.1138 | 1.66 | 1.84 | 32 | 1.84 |  | 1.84
Insumo | 00000367 | SINAPI | AREIA GROSSA - POSTO JAZIDA/FORNECEDOR (RETIRADO NA JAZIDA, SEM TRANSPORTE) | Material | m³ | 0.6302 | 212.97 | 134.21 | 32 | 134.21 |  | 134.21
Insumo | 00001106 | SINAPI | CAL HIDRATADA CH-I PARA ARGAMASSAS | Material | KG | 15.1255 | 1.6 | 24.2 | 32 | 24.2 |  | 24.2
Insumo | 00001379 | SINAPI | CIMENTO PORTLAND COMPOSTO CP II-32 | Material | KG | 420.1527 | 0.68 | 285.7 | 32 | 285.7 |  | 285.7
Insumo | 00004720 | SINAPI | PEDRA BRITADA N. 0, OU PEDRISCO (4,8 A 9,5 MM) POSTO PEDREIRA/FORNECEDOR, SEM FRETE | Material | m³ | 0.5882 | 214.44 | 126.13 | 32 | 126.13 |  | 126.13
32
32
33
3.3.1.1.1.4 | Código | Banco | Descrição | Tipo | Und | Quant. | Valor Unit | Total | 33
Composição | 92884 | SINAPI | ARMAÇÃO UTILIZANDO AÇO CA-25 DE 10,0 MM - MONTAGEM. AF_06/2022 | Armação para Estruturas de Concreto Armado | KG | 1 | 12.23 | 12.23 | 33 |  |  |  | 92884 | 0 | 12.23
Composição Auxiliar | 88238 | SINAPI | AJUDANTE DE ARMADOR COM ENCARGOS COMPLEMENTARES | Livro SINAPI: Cálculos e Parâmetros | H | 0.0086 | 25.96 | 0.22 | 33 | 0.22 |  | 0.22
Composição Auxiliar | 88245 | SINAPI | ARMADOR COM ENCARGOS COMPLEMENTARES | Livro SINAPI: Cálculos e Parâmetros | H | 0.0529 | 32.61 | 1.72 | 33 | 1.72 |  | 1.72
Composição Auxiliar | 92877 | SINAPI | CORTE E DOBRA DE AÇO CA-25, DIÂMETRO DE 10,0 MM. AF_06/2022 | Armação para Estruturas de Concreto Armado | KG | 1 | 9.68 | 9.68 | 33 | 9.68 |  | 9.68
Insumo | 00039017 | SINAPI | ESPACADOR / DISTANCIADOR CIRCULAR COM ENTRADA LATERAL, EM PLASTICO, PARA VERGALHAO *4,2 A 12,5* MM, COBRIMENTO 20 MM | Material | UN | 0.543 | 0.22 | 0.11 | 33 | 0.11 |  | 0.11
Insumo | 00043132 | SINAPI | ARAME RECOZIDO 16 BWG, D = 1,65 MM (0,016 KG/M) OU 18 BWG, D = 1,25 MM (0,01 KG/M) | Material | KG | 0.025 | 20 | 0.5 | 33 | 0.5 |  | 0.5
33
33
34
3.3.1.2.1.1 | Código | Banco | Descrição | Tipo | Und | Quant. | Valor Unit | Total | 34
Composição | IG-JN-VZ-120X60 | Próprio | JANELA EM ALUMÍNIO VENEZIANA 120X60 | ESQV - ESQUADRIAS/FERRAGENS/VIDROS | UN | 1 | 514.47 | 514.47 | 34 |  |  |  | IG-JN-VZ-120X60 | 0 | 514.47
Composição Auxiliar | 88251 | SINAPI | AUXILIAR DE SERRALHEIRO COM ENCARGOS COMPLEMENTARES | Livro SINAPI: Cálculos e Parâmetros | H | 1.5 | 25.96 | 38.94 | 34 | 38.94 |  | 38.94
Composição Auxiliar | 88315 | SINAPI | SERRALHEIRO COM ENCARGOS COMPLEMENTARES | Livro SINAPI: Cálculos e Parâmetros | H | 2 | 32.61 | 65.22 | 34 | 65.22 |  | 65.22
Insumo | I1275 | SEINFRA | JANELA EM ALUMINIO, TIPO VENEZIANA | Material | m² | 0.72 | 492.31 | 354.46 | 34 | 354.46 |  | 354.46
Insumo | I0207 | SEINFRA | BATENTE ALUMINIO L 1.1/2X1X1/8 ANOD 60X210 | Material | UN | 0.72 | 77.57 | 55.85 | 34 | 55.85 |  | 55.85
34
34
35
3.3.1.2.2.1 | Código | Banco | Descrição | Tipo | Und | Quant. | Valor Unit | Total | 35
Composição | IG-PT-VN-160 | Próprio | Porta de Abrir ¦ 02 Folhas ¦ Sem Bandeira ¦ Em Alumínio Veneziana - 200X160 | ESQV - ESQUADRIAS/FERRAGENS/VIDROS | UN | 1 | 2132.09 | 2132.09 | 35 |  |  |  | IG-PT-VN-160 | 0 | 2132.09
Composição Auxiliar | 91341 | SINAPI | PORTA EM ALUMÍNIO DE ABRIR TIPO VENEZIANA COM GUARNIÇÃO, FIXAÇÃO COM PARAFUSOS - FORNECIMENTO E INSTALAÇÃO. AF_10/2025 | Esquadrias - Portas | m² | 3.2 | 666.28 | 2132.09 | 35 | 2132.09 |  | 2132.09
35
35
36
3.3.1.3.1 | Código | Banco | Descrição | Tipo | Und | Quant. | Valor Unit | Total | 36
Composição | IG-C02 | Próprio | TELHA TÉRMICA, TIPO "SANDUICHE" + CUMEEIRA E RUFO, TRAPEIZOIDAL EM AÇO #0,50, COR. BRANCO, 3 DEMÃOS. REF UPACOMP016 | COBE - COBERTURA | m² | 1 | 344.04 | 344.04 | 36 |  |  |  | IG-C02 | 0 | 344.04
Composição Auxiliar | 100739 | SINAPI | PINTURA COM TINTA ALQUÍDICA DE ACABAMENTO (ESMALTE SINTÉTICO ACETINADO) PULVERIZADA SOBRE PERFIL METÁLICO EXECUTADO EM FÁBRICA (POR DEMÃO). AF_01/2020_PE | Pintura em Superfícies Metálicas | m² | 3 | 12.66 | 37.98 | 36 | 37.98 |  | 37.98
Composição Auxiliar | 88239 | SINAPI | AJUDANTE DE CARPINTEIRO COM ENCARGOS COMPLEMENTARES | Livro SINAPI: Cálculos e Parâmetros | H | 0.12 | 25.57 | 3.06 | 36 | 3.06 |  | 3.06
Composição Auxiliar | 88261 | SINAPI | CARPINTEIRO DE ESQUADRIAS COM ENCARGOS COMPLEMENTARES | Livro SINAPI: Cálculos e Parâmetros | H | 0.138 | 30.86 | 4.25 | 36 | 4.25 |  | 4.25
Insumo | 018566 | SBC | TELHA - CUMEEIRA EM ACO PARA ISOTELHA TRAPEZOIDAL TP40 1 METRO | Material | UN | 0.05 | 44.01 | 2.2 | 36 | 2.2 |  | 2.2
Insumo | 018569 | SBC | TELHA - HASTE DE ALUMINIO 5/16" x 150mm COM ARRUELA VEDACAO PARA TELHADO | Material | UN | 2.356 | 3.7 | 8.71 | 36 | 8.71 |  | 8.71
Insumo | 018567 | SBC | TELHA - RUFO EXTERNO (CONTRA RUFO) EM ACO GALVANIZADO COM 28cm | Material | M | 0.05 | 22.3 | 1.11 | 36 | 1.11 |  | 1.11
Insumo | 00040873 | SINAPI | RUFO INTERNO/EXTERNO DE CHAPA DE ACO GALVANIZADA NUM 24, CORTE 25 CM | Material | M | 2 | 25 | 50 | 36 | 50 |  | 50
Insumo | 016113 | SBC | TELHA METALICA SANDUICHE TRAPEZOIDAL 2 FACES NUCEO EM PIR 50mm TR40 1,00m | Material | m² | 1.1 | 215.21 | 236.73 | 36 | 236.73 |  | 236.73
36
36
37
3.3.1.3.2 | Código | Banco | Descrição | Tipo | Und | Quant. | Valor Unit | Total | 37
Composição | 94229 | SINAPI | CALHA EM CHAPA DE AÇO GALVANIZADO NÚMERO 24, DESENVOLVIMENTO DE 100 CM, INCLUSO TRANSPORTE VERTICAL. AF_07/2019 | Telhamento para Cobertura | M | 1 | 172.23 | 172.23 | 37 |  |  |  | 94229 | 0 | 172.23
Composição Auxiliar | 88323 | SINAPI | TELHADISTA COM ENCARGOS COMPLEMENTARES | Livro SINAPI: Cálculos e Parâmetros | H | 0.539 | 31.87 | 17.17 | 37 | 17.17 |  | 17.17
Composição Auxiliar | 93281 | SINAPI | GUINCHO ELÉTRICO DE COLUNA, CAPACIDADE 400 KG, COM MOTO FREIO, MOTOR TRIFÁSICO DE 1,25 CV - CHP DIURNO. AF_03/2016 | Custos Horários Produtivo e Improdutivo dos Equipamentos | CHP | 0.0132 | 28.52 | 0.37 | 37 | 0.37 |  | 0.37
Composição Auxiliar | 93282 | SINAPI | GUINCHO ELÉTRICO DE COLUNA, CAPACIDADE 400 KG, COM MOTO FREIO, MOTOR TRIFÁSICO DE 1,25 CV - CHI DIURNO. AF_03/2016 | Custos Horários Produtivo e Improdutivo dos Equipamentos | CHI | 0.0183 | 27.74 | 0.5 | 37 | 0.5 |  | 0.5
Composição Auxiliar | 88316 | SINAPI | SERVENTE COM ENCARGOS COMPLEMENTARES | Livro SINAPI: Cálculos e Parâmetros | H | 0.633 | 25.11 | 15.89 | 37 | 15.89 |  | 15.89
Insumo | 00013388 | SINAPI | SOLDA EM BARRA DE ESTANHO-CHUMBO 50/50 | Material | KG | 0.18 | 214.12 | 38.54 | 37 | 38.54 |  | 38.54
Insumo | 00005061 | SINAPI | PREGO DE ACO POLIDO COM CABECA 18 X 27 (2 1/2 X 10) | Material | KG | 0.025 | 17.5 | 0.43 | 37 | 0.43 |  | 0.43
Insumo | 00005104 | SINAPI | REBITE DE REPUXO EM ALUMINIO VAZADO, DIAMETRO 3,2 X 8 MM DE COMPRIMENTO (1KG = 1025 UNIDADES) | Material | KG | 0.0049 | 70.37 | 0.34 | 37 | 0.34 |  | 0.34
Insumo | 00040784 | SINAPI | CALHA QUADRADA DE CHAPA DE ACO GALVANIZADA NUM 24, CORTE 100 CM | Material | M | 1.05 | 88.12 | 92.52 | 37 | 92.52 |  | 92.52
Insumo | 00000142 | SINAPI | SELANTE ELASTICO MONOCOMPONENTE A BASE DE POLIURETANO (PU) PARA JUNTAS DIVERSAS | Material | 310ML | 0.161 | 40.24 | 6.47 | 37 | 6.47 |  | 6.47
37
37
38
3.3.1.3.3 | Código | Banco | Descrição | Tipo | Und | Quant. | Valor Unit | Total | 38
Composição | 101979 | SINAPI | CHAPIM (RUFO CAPA) EM AÇO GALVANIZADO, CORTE 33. AF_11/2020 | Peitoris e Chapins | M | 1 | 43.17 | 43.17 | 38 |  |  |  | 101979 | 0 | 43.17
Composição Auxiliar | 88309 | SINAPI | PEDREIRO COM ENCARGOS COMPLEMENTARES | Livro SINAPI: Cálculos e Parâmetros | H | 0.179 | 32.84 | 5.87 | 38 | 5.87 |  | 5.87
Composição Auxiliar | 88316 | SINAPI | SERVENTE COM ENCARGOS COMPLEMENTARES | Livro SINAPI: Cálculos e Parâmetros | H | 0.09 | 25.11 | 2.25 | 38 | 2.25 |  | 2.25
Insumo | 00011950 | SINAPI | BUCHA DE NYLON SEM ABA S6, COM PARAFUSO DE 4,20 X 40 MM EM ACO ZINCADO COM ROSCA SOBERBA, CABECA CHATA E FENDA PHILLIPS | Material | UN | 1.33 | 0.39 | 0.51 | 38 | 0.51 |  | 0.51
Insumo | 00000142 | SINAPI | SELANTE ELASTICO MONOCOMPONENTE A BASE DE POLIURETANO (PU) PARA JUNTAS DIVERSAS | Material | 310ML | 0.092 | 40.24 | 3.7 | 38 | 3.7 |  | 3.7
Insumo | 00001113 | SINAPI | RUFO EXTERNO/INTERNO DE CHAPA DE ACO GALVANIZADA NUM 26, CORTE 33 CM | Material | M | 1.15 | 26.82 | 30.84 | 38 | 30.84 |  | 30.84
38
38
39
3.3.1.4.1.1 | Código | Banco | Descrição | Tipo | Und | Quant. | Valor Unit | Total | 39
Composição | 104162 | SINAPI | PISO EM GRANILITE, MARMORITE OU GRANITINA EM AMBIENTES INTERNOS, COM ESPESSURA DE 8 MM, INCLUSO MISTURA EM BETONEIRA, COLOCAÇÃO DAS JUNTAS, APLICAÇÃO DO PISO, 4 POLIMENTOS COM POLITRIZ, ESTUCAMENTO, SELADOR E CERA. AF_06/2022 | Pisos | m² | 1 | 99.35 | 99.35 | 39 |  |  |  | 104162 | 0 | 99.35
Composição Auxiliar | 95277 | SINAPI | POLIDORA DE PISO (POLITRIZ), PESO DE 100KG, DIÂMETRO 450 MM, MOTOR ELÉTRICO, POTÊNCIA 4 HP - CHI DIURNO. AF_05/2023 | Custos Horários Produtivo e Improdutivo dos Equipamentos | CHI | 0.2164 | 0.73 | 0.15 | 39 | 0.15 |  | 0.15
Composição Auxiliar | 95276 | SINAPI | POLIDORA DE PISO (POLITRIZ), PESO DE 100KG, DIÂMETRO 450 MM, MOTOR ELÉTRICO, POTÊNCIA 4 HP - CHP DIURNO. AF_05/2023 | Custos Horários Produtivo e Improdutivo dos Equipamentos | CHP | 0.0903 | 3.01 | 0.27 | 39 | 0.27 |  | 0.27
Composição Auxiliar | 89226 | SINAPI | BETONEIRA CAPACIDADE NOMINAL DE 600 L, CAPACIDADE DE MISTURA 360 L, MOTOR ELÉTRICO TRIFÁSICO POTÊNCIA DE 4 CV, SEM CARREGADOR - CHI DIURNO. AF_05/2023 | Custos Horários Produtivo e Improdutivo dos Equipamentos | CHI | 0.0759 | 1.66 | 0.12 | 39 | 0.12 |  | 0.12
Composição Auxiliar | 89225 | SINAPI | BETONEIRA CAPACIDADE NOMINAL DE 600 L, CAPACIDADE DE MISTURA 360 L, MOTOR ELÉTRICO TRIFÁSICO POTÊNCIA DE 4 CV, SEM CARREGADOR - CHP DIURNO. AF_05/2023 | Custos Horários Produtivo e Improdutivo dos Equipamentos | CHP | 0.0254 | 4.94 | 0.12 | 39 | 0.12 |  | 0.12
Composição Auxiliar | 88316 | SINAPI | SERVENTE COM ENCARGOS COMPLEMENTARES | Livro SINAPI: Cálculos e Parâmetros | H | 0.4972 | 25.11 | 12.48 | 39 | 12.48 |  | 12.48
Composição Auxiliar | 88274 | SINAPI | MARMORISTA/GRANITEIRO COM ENCARGOS COMPLEMENTARES | Livro SINAPI: Cálculos e Parâmetros | H | 1.0956 | 32.69 | 35.81 | 39 | 35.81 |  | 35.81
Insumo | 00006085 | SINAPI | SELADOR ACRILICO OPACO PREMIUM INTERIOR/EXTERIOR | Material | L | 0.04 | 12.45 | 0.49 | 39 | 0.49 |  | 0.49
Insumo | 00041967 | SINAPI | CERA LIQUIDA INCOLOR MULTIPISO | Material | L | 0.0125 | 19.21 | 0.24 | 39 | 0.24 |  | 0.24
Insumo | 00004824 | SINAPI | GRANILHA/ GRANA/ PEDRISCO OU AGREGADO EM MARMORE/ GRANITO/ QUARTZO E CALCARIO, PRETO, CINZA, PALHA OU BRANCO | Material | KG | 20 | 0.56 | 11.2 | 39 | 11.2 |  | 11.2
Insumo | 00044528 | SINAPI | CIMENTO PORTLAND ESTRUTURAL BRANCO CPB - 32 OU CPB - 40 | Material | KG | 10 | 3.62 | 36.2 | 39 | 36.2 |  | 36.2
Insumo | 00003671 | SINAPI | JUNTA PLASTICA DE DILATACAO PARA PISOS, COR CINZA, 17 X 3 MM (ALTURA X ESPESSURA) | Material | M | 1.67 | 1.36 | 2.27 | 39 | 2.27 |  | 2.27
39
39
40
3.3.1.4.2.1 | Código | Banco | Descrição | Tipo | Und | Quant. | Valor Unit | Total | 40
Composição | 87529 | SINAPI | MASSA ÚNICA, EM ARGAMASSA TRAÇO 1:2:8, PREPARO MECÂNICO, APLICADA MANUALMENTE EM PAREDES INTERNAS DE AMBIENTES COM ÁREA ENTRE 5M² E 10M², E = 17,5MM, COM TALISCAS. AF_03/2024 | Massa Única Interna | m² | 1 | 45.19 | 45.19 | 40 |  |  |  | 87529 | 0 | 45.19
Composição Auxiliar | 88309 | SINAPI | PEDREIRO COM ENCARGOS COMPLEMENTARES | Livro SINAPI: Cálculos e Parâmetros | H | 0.4724 | 32.84 | 15.51 | 40 | 15.51 |  | 15.51
Composição Auxiliar | 88316 | SINAPI | SERVENTE COM ENCARGOS COMPLEMENTARES | Livro SINAPI: Cálculos e Parâmetros | H | 0.2362 | 25.11 | 5.93 | 40 | 5.93 |  | 5.93
Composição Auxiliar | 87292 | SINAPI | ARGAMASSA TRAÇO 1:2:8 (EM VOLUME DE CIMENTO, CAL E AREIA MÉDIA ÚMIDA) PARA EMBOÇO/MASSA ÚNICA/ASSENTAMENTO DE ALVENARIA DE VEDAÇÃO, PREPARO MECÂNICO COM BETONEIRA 400 L. AF_08/2019 | Argamassas | m³ | 0.0304 | 781.52 | 23.75 | 40 | 23.75 |  | 23.75
40
40
41
3.3.1.4.2.2 | Código | Banco | Descrição | Tipo | Und | Quant. | Valor Unit | Total | 41
Composição | IG-PFRV-ALNOG/MR | Próprio | PAINEL FIXO RIPADO VERTICAL ESTRUTURADO EM ALUMÍNIO AMADEIRADO NOGUEIRA OU EM PINTURA MARROM SIMILAR | ASTU - ASSENTAMENTO DE TUBOS E PECAS | m² | 1 | 652.3 | 652.3 | 41 |  |  |  | IG-PFRV-ALNOG/MR | 0 | 652.3
Composição Auxiliar | 88316 | SINAPI | SERVENTE COM ENCARGOS COMPLEMENTARES | Livro SINAPI: Cálculos e Parâmetros | H | 2 | 25.11 | 50.22 | 41 | 50.22 |  | 50.22
Composição Auxiliar | 88261 | SINAPI | CARPINTEIRO DE ESQUADRIAS COM ENCARGOS COMPLEMENTARES | Livro SINAPI: Cálculos e Parâmetros | H | 1 | 30.86 | 30.86 | 41 | 30.86 |  | 30.86
Composição Auxiliar | 88315 | SINAPI | SERRALHEIRO COM ENCARGOS COMPLEMENTARES | Livro SINAPI: Cálculos e Parâmetros | H | 2 | 32.61 | 65.22 | 41 | 65.22 |  | 65.22
Insumo | MATED-22627 | SETOP | ALUMÍNIO ANODIZADO (APLICAÇÃO: PERFIS) | Material | Kg | 0.5 | 58.25 | 29.12 | 41 | 29.12 |  | 29.12
Insumo | 11059 | EMOP | PINTURA ELETROSTATICA SOBRE ESQUADRIA DE ALUMINIO | Material | KG | 0.022 | 11 | 0.24 | 41 | 0.24 |  | 0.24
Insumo | IG-I-PFRV-ALNOG/MR | Próprio | PAINEL FIXO RIPADO VERTICAL ESTRUTURADO EM ALUMÍNIO AMADEIRADO NOGUEIRA OU EM PINTURA MARROM SIMILAR | Material | m² | 1.05 | 453.95 | 476.64 | 41 | 476.64 |  | 476.64
41
41
42
3.3.1.5.1 | Código | Banco | Descrição | Tipo | Und | Quant. | Valor Unit | Total | 42
Composição | 98546 | SINAPI | IMPERMEABILIZAÇÃO DE SUPERFÍCIE COM MANTA ASFÁLTICA, UMA CAMADA, INCLUSIVE APLICAÇÃO DE PRIMER ASFÁLTICO, E=4MM. AF_09/2023 | Impermeabilização, Proteção Mecânica e Tratamento de Junta | m² | 1 | 117.36 | 117.36 | 42 |  |  |  | 98546 | 0 | 117.36
Composição Auxiliar | 88243 | SINAPI | AJUDANTE ESPECIALIZADO COM ENCARGOS COMPLEMENTARES | Livro SINAPI: Cálculos e Parâmetros | H | 0.2102 | 25.81 | 5.42 | 42 | 5.42 |  | 5.42
Composição Auxiliar | 88270 | SINAPI | IMPERMEABILIZADOR COM ENCARGOS COMPLEMENTARES | Livro SINAPI: Cálculos e Parâmetros | H | 0.9324 | 32.84 | 30.62 | 42 | 30.62 |  | 30.62
Insumo | 00004226 | SINAPI | GAS DE COZINHA - GLP | Material | KG | 0.26 | 7.95 | 2.06 | 42 | 2.06 |  | 2.06
Insumo | 00000511 | SINAPI | PRIMER PARA MANTA ASFALTICA A BASE DE ASFALTO MODIFICADO DILUIDO EM SOLVENTE, APLICACAO A FRIO | Material | L | 0.5872 | 19.28 | 11.32 | 42 | 11.32 |  | 11.32
Insumo | 00004015 | SINAPI | MANTA ASFALTICA ELASTOMERICA EM POLIESTER 4 MM, TIPO III, CLASSE B, ACABAMENTO PP (NBR 9952) | Material | m² | 1.1319 | 60.03 | 67.94 | 42 | 67.94 |  | 67.94
42
42
43
3.3.1.5.2 | Código | Banco | Descrição | Tipo | Und | Quant. | Valor Unit | Total | 43
Composição | 98555 | SINAPI | IMPERMEABILIZAÇÃO DE SUPERFÍCIE COM ARGAMASSA POLIMÉRICA / MEMBRANA ACRÍLICA, 3 DEMÃOS. AF_09/2023 | Impermeabilização, Proteção Mecânica e Tratamento de Junta | m² | 1 | 36.66 | 36.66 | 43 |  |  |  | 98555 | 0 | 36.66
Composição Auxiliar | 88270 | SINAPI | IMPERMEABILIZADOR COM ENCARGOS COMPLEMENTARES | Livro SINAPI: Cálculos e Parâmetros | H | 0.6039 | 32.84 | 19.83 | 43 | 19.83 |  | 19.83
Composição Auxiliar | 88243 | SINAPI | AJUDANTE ESPECIALIZADO COM ENCARGOS COMPLEMENTARES | Livro SINAPI: Cálculos e Parâmetros | H | 0.1362 | 25.81 | 3.51 | 43 | 3.51 |  | 3.51
Insumo | 00000135 | SINAPI | ARGAMASSA POLIMERICA IMPERMEABILIZANTE SEMIFLEXIVEL, BICOMPONENTE, A BASE DE CIMENTO E ADITIVOS | Material | KG | 3.4615 | 3.85 | 13.32 | 43 | 13.32 |  | 13.32
43
43
44
3.3.1.5.3 | Código | Banco | Descrição | Tipo | Und | Quant. | Valor Unit | Total | 44
Composição | 103915 | SINAPI | EXECUÇÃO DE PISO INDUSTRIAL DE CONCRETO ARMADO, FCK = 20 MPA, ESPESSURA DE 15,0 CM. AF_04/2022 | Pavimento Rígido de Concreto | m² | 1 | 157.61 | 157.61 | 44 |  |  |  | 103915 | 0 | 157.61
Composição Auxiliar | 97092 | SINAPI | ARMAÇÃO PARA EXECUÇÃO DE RADIER, PISO DE CONCRETO OU LAJE SOBRE SOLO, COM USO DE TELA Q-196. AF_09/2021 | Radier, Piso de Concreto e Laje sobre Solo | KG | 3.11 | 12.11 | 37.66 | 44 | 37.66 |  | 37.66
Composição Auxiliar | 97115 | SINAPI | APLICAÇÃO DE GRAXA EM BARRAS DE TRANSFERÊNCIA PARA EXECUÇÃO DE PAVIMENTO DE CONCRETO. AF_04/2022 | Pavimento Rígido de Concreto | KG | 0.029217 | 60.68 | 1.77 | 44 | 1.77 |  | 1.77
Composição Auxiliar | 90586 | SINAPI | VIBRADOR DE IMERSÃO, DIÂMETRO DE PONTEIRA 45MM, MOTOR ELÉTRICO TRIFÁSICO POTÊNCIA DE 2 CV - CHP DIURNO. AF_06/2015 | Custos Horários Produtivo e Improdutivo dos Equipamentos | CHP | 0.007957 | 1.29 | 0.01 | 44 | 0.01 |  | 0.01
Composição Auxiliar | 97113 | SINAPI | APLICAÇÃO DE LONA PLÁSTICA PARA EXECUÇÃO DE PAVIMENTOS DE CONCRETO. AF_04/2022 | Pavimento Rígido de Concreto | m² | 1 | 2.8 | 2.8 | 44 | 2.8 |  | 2.8
Composição Auxiliar | 88262 | SINAPI | CARPINTEIRO DE FORMAS COM ENCARGOS COMPLEMENTARES | Livro SINAPI: Cálculos e Parâmetros | H | 0.032006 | 32.17 | 1.02 | 44 | 1.02 |  | 1.02
Composição Auxiliar | 88309 | SINAPI | PEDREIRO COM ENCARGOS COMPLEMENTARES | Livro SINAPI: Cálculos e Parâmetros | H | 0.11724 | 32.84 | 3.85 | 44 | 3.85 |  | 3.85
Composição Auxiliar | 95282 | SINAPI | DESEMPENADEIRA DE CONCRETO, PESO DE 78 KG, 4 PÁS, MOTOR A GASOLINA, POTÊNCIA 5,5 HP - CHP DIURNO. AF_05/2023 | Custos Horários Produtivo e Improdutivo dos Equipamentos | CHP | 0.007957 | 10.96 | 0.08 | 44 | 0.08 |  | 0.08
Composição Auxiliar | 88316 | SINAPI | SERVENTE COM ENCARGOS COMPLEMENTARES | Livro SINAPI: Cálculos e Parâmetros | H | 0.12062 | 25.11 | 3.02 | 44 | 3.02 |  | 3.02
Composição Auxiliar | 97117 | SINAPI | BARRAS DE TRANSFERÊNCIA, AÇO CA-25 DE 20,0 MM, PARA EXECUÇÃO DE PAVIMENTO DE CONCRETO - FORNECIMENTO E INSTALAÇÃO. AF_04/2022 | Pavimento Rígido de Concreto | KG | 0.822 | 20.12 | 16.53 | 44 | 16.53 |  | 16.53
Insumo | 00005069 | SINAPI | PREGO DE ACO POLIDO COM CABECA 17 X 27 (2 1/2 X 11) | Material | KG | 0.00177 | 18.14 | 0.03 | 44 | 0.03 |  | 0.03
Insumo | 00004517 | SINAPI | SARRAFO *2,5 X 7,5* CM EM PINUS, MISTA OU EQUIVALENTE DA REGIAO - BRUTA | Material | M | 0.051333 | 2.66 | 0.13 | 44 | 0.13 |  | 0.13
Insumo | 00043614 | SINAPI | TABUA NAO APARELHADA *2,5 X 15* CM, EM MACARANDUBA/MASSARANDUBA, ANGELIM OU EQUIVALENTE DA REGIAO - BRUTA | Material | M | 0.064167 | 15.86 | 1.01 | 44 | 1.01 |  | 1.01
Insumo | 00034492 | SINAPI | CONCRETO USINADO BOMBEAVEL, CLASSE DE RESISTENCIA C20, COM BRITA 0 E 1, SLUMP = 100 +/- 20 MM, EXCLUI SERVICO DE BOMBEAMENTO (NBR 8953) | Material | m³ | 0.15895 | 530 | 84.24 | 44 | 84.24 |  | 84.24
Insumo | 00042409 | SINAPI | AGENTE DE CURA, PROTETOR DA EVAPORACAO DA AGUA DE HIDRATACAO DO CONCRETO | Material | KG | 0.4 | 13.67 | 5.46 | 44 | 5.46 |  | 5.46
44
44
45
3.3.1.5.4 | Código | Banco | Descrição | Tipo | Und | Quant. | Valor Unit | Total | 45
Composição | IG-CONT-ARG-MED-8CM | Próprio | CONTRAPISO PARA REGULARIZAÇÃO EM ARGAMASSA , ACABAMENTO NÃO REFORÇADO, ESPESSURA MÉDIA 8CM | Contrapiso | m² | 1 | 109.61 | 109.61 | 45 |  |  |  | IG-CONT-ARG-MED-8CM | 0 | 109.61
Composição Auxiliar | 88309 | SINAPI | PEDREIRO COM ENCARGOS COMPLEMENTARES | Livro SINAPI: Cálculos e Parâmetros | H | 0.245 | 32.84 | 8.04 | 45 | 8.04 |  | 8.04
Composição Auxiliar | 87301 | SINAPI | ARGAMASSA TRAÇO 1:4 (EM VOLUME DE CIMENTO E AREIA MÉDIA ÚMIDA) PARA CONTRAPISO, PREPARO MECÂNICO COM BETONEIRA 400 L. AF_08/2019 | Argamassas | m³ | 0.1293 | 734.3 | 94.94 | 45 | 94.94 |  | 94.94
Composição Auxiliar | 88316 | SINAPI | SERVENTE COM ENCARGOS COMPLEMENTARES | Livro SINAPI: Cálculos e Parâmetros | H | 0.123 | 25.11 | 3.08 | 45 | 3.08 |  | 3.08
Insumo | 00001379 | SINAPI | CIMENTO PORTLAND COMPOSTO CP II-32 | Material | KG | 0.5 | 0.68 | 0.34 | 45 | 0.34 |  | 0.34
Insumo | 00007334 | SINAPI | ADITIVO ADESIVO LIQUIDO PARA ARGAMASSAS DE REVESTIMENTOS CIMENTICIOS | Material | L | 0.21 | 15.3 | 3.21 | 45 | 3.21 |  | 3.21
45
45
46
3.3.1.6.1 | Código | Banco | Descrição | Tipo | Und | Quant. | Valor Unit | Total | 46
Composição | IG-FD12,5-AC-ST | Próprio | FORRO EM GESSO ACARTONADO (TABICADO) - CHAPA DE DRYWALL (ST) ESP. 12,5MM - SISTEMA DE SUPORTE EM ESTRUTURA METÁLICA - FAB. SUVINIL OU EQUIVALENTE TÉCNICO | FOMA - FORNECIMENTO DE MATERIAIS E EQUIPAMENTOS | m² | 1 | 68.11 | 68.11 | 46 |  |  |  | IG-FD12,5-AC-ST | 0 | 68.11
Composição Auxiliar | 88278 | SINAPI | MONTADOR DE ESTRUTURAS METÁLICAS COM ENCARGOS COMPLEMENTARES | Livro SINAPI: Cálculos e Parâmetros | H | 0.3628 | 26.91 | 9.76 | 46 | 9.76 |  | 9.76
Composição Auxiliar | 88316 | SINAPI | SERVENTE COM ENCARGOS COMPLEMENTARES | Livro SINAPI: Cálculos e Parâmetros | H | 0.3628 | 25.11 | 9.1 | 46 | 9.1 |  | 9.1
Insumo | 00040547 | SINAPI | PARAFUSO ZINCADO, AUTOBROCANTE, FLANGEADO, 4,2 MM X 19 MM | Material | CENTO | 0.0132 | 26.51 | 0.34 | 46 | 0.34 |  | 0.34
Insumo | 00039432 | SINAPI | FITA DE PAPEL REFORCADA COM LAMINA DE METAL PARA REFORCO DE CANTOS DE CHAPA DE GESSO PARA DRYWALL | Material | M | 1.4395 | 2.62 | 3.77 | 46 | 3.77 |  | 3.77
Insumo | 2970 | AGETOP CIVIL | PARAFUSO DRYWALL 4,2 X 13MM, ZINCADO, CABEÇA LENTILHA E PONTA BROCA (LB) | Material | un | 2.1912 | 0.11 | 0.24 | 46 | 0.24 |  | 0.24
Insumo | 00039413 | SINAPI | PLACA / CHAPA DE GESSO ACARTONADO, STANDARD (ST), COR BRANCA, E = 12,5 MM, 1200 X 2400 MM (L X C) | Material | m² | 1.1 | 18.96 | 20.85 | 46 | 20.85 |  | 20.85
Insumo | 2968 | AGETOP CIVIL | MASSA DE REJUNTE EM PÓ PARA DRYWALL (C/ ADIÇÃO DE ÁGUA) | Material | Kg | 0.5202 | 4.95 | 2.57 | 46 | 2.57 |  | 2.57
Insumo | 00039427 | SINAPI | PERFIL CANALETA, FORMATO C, EM ACO ZINCADO, PARA ESTRUTURA FORRO DRYWALL, E = 0,5 MM, *46 X 18* (L X H), COMPRIMENTO 3 M | Material | M | 3.851 | 4.67 | 17.98 | 46 | 17.98 |  | 17.98
Insumo | 00039430 | SINAPI | PENDURAL OU PRESILHA REGULADORA, EM ACO GALVANIZADO, COM CORPO, MOLA E REBITE, PARA PERFIL TIPO CANALETA DE ESTRUTURA EM FORROS DRYWALL | Material | UN | 1.3265 | 1.76 | 2.33 | 46 | 2.33 |  | 2.33
Insumo | 2702 | AGETOP CIVIL | ARAME GALVANIZADO Nº 10 BWG | Material | Kg | 0.0426 | 14.59 | 0.62 | 46 | 0.62 |  | 0.62
Insumo | 2969 | AGETOP CIVIL | PARAFUSO DRYWALL 25MM, CABEÇA TROMBETA E PONTA AGULHA (TA) | Material | un | 7.974 | 0.07 | 0.55 | 46 | 0.55 |  | 0.55
46
46
47
3.3.1.6.2 | Código | Banco | Descrição | Tipo | Und | Quant. | Valor Unit | Total | 47
Composição | IG-FD12,5-EM-ABN-SUV | Próprio | Tabica metálica 3x3cm para forro de gesso (fornecimento e montagem) | 143 | m | 1 | 25.86 | 25.86 | 47 |  |  |  | IG-FD12,5-EM-ABN-SUV | 0 | 25.86
Insumo | 9368 | ORSE | Tabica metálica 3x3cm para forro de gesso (fornecimento e montagem) | Material | m | 1 | 25.86 | 25.86 | 47 | 25.86 |  | 25.86
47
47
48
3.3.1.7.1.1 | Código | Banco | Descrição | Tipo | Und | Quant. | Valor Unit | Total | 48
Composição | 88497 | SINAPI | EMASSAMENTO COM MASSA LÁTEX, APLICAÇÃO EM PAREDE, DUAS DEMÃOS, LIXAMENTO MANUAL. AF_04/2023 | Pintura Interna | m² | 1 | 20.53 | 20.53 | 48 |  |  |  | 88497 | 0 | 20.53
Composição Auxiliar | 88316 | SINAPI | SERVENTE COM ENCARGOS COMPLEMENTARES | Livro SINAPI: Cálculos e Parâmetros | H | 0.1203 | 25.11 | 3.02 | 48 | 3.02 |  | 3.02
Composição Auxiliar | 88310 | SINAPI | PINTOR COM ENCARGOS COMPLEMENTARES | Livro SINAPI: Cálculos e Parâmetros | H | 0.361 | 34.31 | 12.38 | 48 | 12.38 |  | 12.38
Insumo | 00003767 | SINAPI | LIXA EM FOLHA PARA PAREDE OU MADEIRA, NUMERO 120, COR VERMELHA | Material | UN | 0.0802 | 1.27 | 0.1 | 48 | 0.1 |  | 0.1
Insumo | 00043626 | SINAPI | MASSA CORRIDA PARA SUPERFICIES DE AMBIENTES INTERNOS | Material | KG | 1.3389 | 3.76 | 5.03 | 48 | 5.03 |  | 5.03
48
48
49
3.3.1.7.1.2 | Código | Banco | Descrição | Tipo | Und | Quant. | Valor Unit | Total | 49
Composição | 88496 | SINAPI | EMASSAMENTO COM MASSA LÁTEX, APLICAÇÃO EM TETO, DUAS DEMÃOS, LIXAMENTO MANUAL. AF_04/2023 | Pintura Interna | m² | 1 | 36.78 | 36.78 | 49 |  |  |  | 88496 | 0 | 36.78
Composição Auxiliar | 88316 | SINAPI | SERVENTE COM ENCARGOS COMPLEMENTARES | Livro SINAPI: Cálculos e Parâmetros | H | 0.2473 | 25.11 | 6.2 | 49 | 6.2 |  | 6.2
Composição Auxiliar | 88310 | SINAPI | PINTOR COM ENCARGOS COMPLEMENTARES | Livro SINAPI: Cálculos e Parâmetros | H | 0.7419 | 34.31 | 25.45 | 49 | 25.45 |  | 25.45
Insumo | 00043626 | SINAPI | MASSA CORRIDA PARA SUPERFICIES DE AMBIENTES INTERNOS | Material | KG | 1.3389 | 3.76 | 5.03 | 49 | 5.03 |  | 5.03
Insumo | 00003767 | SINAPI | LIXA EM FOLHA PARA PAREDE OU MADEIRA, NUMERO 120, COR VERMELHA | Material | UN | 0.0802 | 1.27 | 0.1 | 49 | 0.1 |  | 0.1
49
49
50
3.3.1.7.2.1 | Código | Banco | Descrição | Tipo | Und | Quant. | Valor Unit | Total | 50
Composição | 88485 | SINAPI | FUNDO SELADOR ACRÍLICO, APLICAÇÃO MANUAL EM PAREDE, UMA DEMÃO. AF_04/2023 | Pintura Interna | m² | 1 | 4.9 | 4.9 | 50 |  |  |  | 88485 | 0 | 4.9
Composição Auxiliar | 88316 | SINAPI | SERVENTE COM ENCARGOS COMPLEMENTARES | Livro SINAPI: Cálculos e Parâmetros | H | 0.0222 | 25.11 | 0.55 | 50 | 0.55 |  | 0.55
Composição Auxiliar | 88310 | SINAPI | PINTOR COM ENCARGOS COMPLEMENTARES | Livro SINAPI: Cálculos e Parâmetros | H | 0.0666 | 34.31 | 2.28 | 50 | 2.28 |  | 2.28
Insumo | 00006085 | SINAPI | SELADOR ACRILICO OPACO PREMIUM INTERIOR/EXTERIOR | Material | L | 0.1666 | 12.45 | 2.07 | 50 | 2.07 |  | 2.07
50
50
51
3.3.1.7.2.2 | Código | Banco | Descrição | Tipo | Und | Quant. | Valor Unit | Total | 51
Composição | 88484 | SINAPI | FUNDO SELADOR ACRÍLICO, APLICAÇÃO MANUAL EM TETO, UMA DEMÃO. AF_04/2023 | Pintura Interna | m² | 1 | 6.02 | 6.02 | 51 |  |  |  | 88484 | 0 | 6.02
Composição Auxiliar | 88316 | SINAPI | SERVENTE COM ENCARGOS COMPLEMENTARES | Livro SINAPI: Cálculos e Parâmetros | H | 0.0309 | 25.11 | 0.77 | 51 | 0.77 |  | 0.77
Composição Auxiliar | 88310 | SINAPI | PINTOR COM ENCARGOS COMPLEMENTARES | Livro SINAPI: Cálculos e Parâmetros | H | 0.0927 | 34.31 | 3.18 | 51 | 3.18 |  | 3.18
Insumo | 00006085 | SINAPI | SELADOR ACRILICO OPACO PREMIUM INTERIOR/EXTERIOR | Material | L | 0.1666 | 12.45 | 2.07 | 51 | 2.07 |  | 2.07
51
51
52
3.3.1.7.2.3 | Código | Banco | Descrição | Tipo | Und | Quant. | Valor Unit | Total | 52
Composição | 88489 | SINAPI | PINTURA LÁTEX ACRÍLICA PREMIUM, APLICAÇÃO MANUAL EM PAREDES, DUAS DEMÃOS. AF_04/2023 | Pintura Interna | m² | 1 | 14.4 | 14.4 | 52 |  |  |  | 88489 | 0 | 14.4
Composição Auxiliar | 88310 | SINAPI | PINTOR COM ENCARGOS COMPLEMENTARES | Livro SINAPI: Cálculos e Parâmetros | H | 0.1631 | 34.31 | 5.59 | 52 | 5.59 |  | 5.59
Composição Auxiliar | 88316 | SINAPI | SERVENTE COM ENCARGOS COMPLEMENTARES | Livro SINAPI: Cálculos e Parâmetros | H | 0.0544 | 25.11 | 1.36 | 52 | 1.36 |  | 1.36
Insumo | 00007356 | SINAPI | TINTA LATEX ACRILICA PREMIUM, COR BRANCO FOSCO | Material | L | 0.2285 | 32.62 | 7.45 | 52 | 7.45 |  | 7.45
52
52
53
3.3.1.7.2.4 | Código | Banco | Descrição | Tipo | Und | Quant. | Valor Unit | Total | 53
Composição | 88488 | SINAPI | PINTURA LÁTEX ACRÍLICA PREMIUM, APLICAÇÃO MANUAL EM TETO, DUAS DEMÃOS. AF_04/2023 | Pintura Interna | m² | 1 | 17.13 | 17.13 | 53 |  |  |  | 88488 | 0 | 17.13
Composição Auxiliar | 88310 | SINAPI | PINTOR COM ENCARGOS COMPLEMENTARES | Livro SINAPI: Cálculos e Parâmetros | H | 0.227 | 34.31 | 7.78 | 53 | 7.78 |  | 7.78
Composição Auxiliar | 88316 | SINAPI | SERVENTE COM ENCARGOS COMPLEMENTARES | Livro SINAPI: Cálculos e Parâmetros | H | 0.0757 | 25.11 | 1.9 | 53 | 1.9 |  | 1.9
Insumo | 00007356 | SINAPI | TINTA LATEX ACRILICA PREMIUM, COR BRANCO FOSCO | Material | L | 0.2285 | 32.62 | 7.45 | 53 | 7.45 |  | 7.45
53
53
54
3.3.1.7.3.1 | Código | Banco | Descrição | Tipo | Und | Quant. | Valor Unit | Total | 54
Composição | 95305 | SINAPI | TEXTURA ACRÍLICA, APLICAÇÃO MANUAL EM PAREDE, UMA DEMÃO. AF_04/2023 | Pintura Interna | m² | 1 | 15.18 | 15.18 | 54 |  |  |  | 95305 | 0 | 15.18
Composição Auxiliar | 88316 | SINAPI | SERVENTE COM ENCARGOS COMPLEMENTARES | Livro SINAPI: Cálculos e Parâmetros | H | 0.0514 | 25.11 | 1.29 | 54 | 1.29 |  | 1.29
Composição Auxiliar | 88310 | SINAPI | PINTOR COM ENCARGOS COMPLEMENTARES | Livro SINAPI: Cálculos e Parâmetros | H | 0.1541 | 34.31 | 5.28 | 54 | 5.28 |  | 5.28
Insumo | 00038877 | SINAPI | MASSA PREMIUM PARA TEXTURA LISA DE BASE ACRILICA, USO INTERNO E EXTERNO | Material | KG | 1.1074 | 7.78 | 8.61 | 54 | 8.61 |  | 8.61
54
54
55
3.4.1.1.1 | Código | Banco | Descrição | Tipo | Und | Quant. | Valor Unit | Total | 55
Composição | 93358 | SINAPI | ESCAVAÇÃO MANUAL DE VALA. AF_09/2024 | Escavação de Valas | m³ | 1 | 99.32 | 99.32 | 55 |  |  |  | 93358 | 0 | 99.32
Composição Auxiliar | 88316 | SINAPI | SERVENTE COM ENCARGOS COMPLEMENTARES | Livro SINAPI: Cálculos e Parâmetros | H | 3.9558 | 25.11 | 99.32 | 55 | 99.32 |  | 99.32
55
55
56
3.4.1.1.2 | Código | Banco | Descrição | Tipo | Und | Quant. | Valor Unit | Total | 56
Composição | 104737 | SINAPI | REATERRO MANUAL DE VALAS, COM PLACA VIBRATÓRIA. AF_08/2023 | Aterro e Reaterro de Valas | m³ | 1 | 24.92 | 24.92 | 56 |  |  |  | 104737 | 0 | 24.92
Composição Auxiliar | 88316 | SINAPI | SERVENTE COM ENCARGOS COMPLEMENTARES | Livro SINAPI: Cálculos e Parâmetros | H | 0.8809 | 25.11 | 22.11 | 56 | 22.11 |  | 22.11
Composição Auxiliar | 91277 | SINAPI | PLACA VIBRATÓRIA REVERSÍVEL COM MOTOR 4 TEMPOS A GASOLINA, FORÇA CENTRÍFUGA DE 25 KN (2500 KGF), POTÊNCIA 5,5 CV - CHP DIURNO. AF_08/2015 | Custos Horários Produtivo e Improdutivo dos Equipamentos | CHP | 0.0942 | 10.9 | 1.02 | 56 | 1.02 |  | 1.02
Composição Auxiliar | 5903 | SINAPI | CAMINHÃO PIPA 10.000 L TRUCADO, PESO BRUTO TOTAL 23.000 KG, CARGA ÚTIL MÁXIMA 15.935 KG, DISTÂNCIA ENTRE EIXOS 4,8 M, POTÊNCIA 230 CV, INCLUSIVE TANQUE DE AÇO PARA TRANSPORTE DE ÁGUA - CHI DIURNO. AF_06/2014 | Custos Horários Produtivo e Improdutivo dos Equipamentos | CHI | 0.0006 | 78.53 | 0.04 | 56 | 0.04 |  | 0.04
Composição Auxiliar | 5901 | SINAPI | CAMINHÃO PIPA 10.000 L TRUCADO, PESO BRUTO TOTAL 23.000 KG, CARGA ÚTIL MÁXIMA 15.935 KG, DISTÂNCIA ENTRE EIXOS 4,8 M, POTÊNCIA 230 CV, INCLUSIVE TANQUE DE AÇO PARA TRANSPORTE DE ÁGUA - CHP DIURNO. AF_06/2014 | Custos Horários Produtivo e Improdutivo dos Equipamentos | CHP | 0.0054 | 324.78 | 1.75 | 56 | 1.75 |  | 1.75
56
56
57
3.4.2.1.1 | Código | Banco | Descrição | Tipo | Und | Quant. | Valor Unit | Total | 57
Composição | IG-CI660 | Próprio | CAIXA DE INSPEÇÃO DE ESGOTO SIFONADA - CES- 60X60 CM - FORNECIMENTO E INSTALACAO. REF SINAPI (74166/001) | INHI - INSTALAÇÕES HIDROS SANITÁRIAS | UN | 1 | 299.65 | 299.65 | 57 |  |  |  | IG-CI660 | 0 | 299.65
Composição Auxiliar | 88267 | SINAPI | ENCANADOR OU BOMBEIRO HIDRÁULICO COM ENCARGOS COMPLEMENTARES | Livro SINAPI: Cálculos e Parâmetros | H | 1 | 32.27 | 32.27 | 57 | 32.27 |  | 32.27
Composição Auxiliar | 88309 | SINAPI | PEDREIRO COM ENCARGOS COMPLEMENTARES | Livro SINAPI: Cálculos e Parâmetros | H | 1.5 | 32.84 | 49.26 | 57 | 49.26 |  | 49.26
Composição Auxiliar | 88248 | SINAPI | AUXILIAR DE ENCANADOR OU BOMBEIRO HIDRÁULICO COM ENCARGOS COMPLEMENTARES | Livro SINAPI: Cálculos e Parâmetros | H | 1 | 25.57 | 25.57 | 57 | 25.57 |  | 25.57
Composição Auxiliar | 88316 | SINAPI | SERVENTE COM ENCARGOS COMPLEMENTARES | Livro SINAPI: Cálculos e Parâmetros | H | 1.5 | 25.11 | 37.66 | 57 | 37.66 |  | 37.66
Insumo | 00001379 | SINAPI | CIMENTO PORTLAND COMPOSTO CP II-32 | Material | KG | 2 | 0.68 | 1.36 | 57 | 1.36 |  | 1.36
Insumo | 00003279 | SINAPI | CAIXA INSPECAO, CONCRETO PRE MOLDADO, CIRCULAR, COM TAMPA, D = 60* CM, H= 60* CM | Material | UN | 1 | 153.11 | 153.11 | 57 | 153.11 |  | 153.11
Insumo | 00000370 | SINAPI | AREIA MEDIA - POSTO JAZIDA/FORNECEDOR (RETIRADO NA JAZIDA, SEM TRANSPORTE) | Material | m³ | 0.002 | 210.23 | 0.42 | 57 | 0.42 |  | 0.42
57
57
58
3.4.2.2.1 | Código | Banco | Descrição | Tipo | Und | Quant. | Valor Unit | Total | 58
Composição | 89707 | SINAPI | CAIXA SIFONADA, PVC, DN 100 X 100 X 50 MM, JUNTA ELÁSTICA, FORNECIDA E INSTALADA EM RAMAL DE DESCARGA OU EM RAMAL DE ESGOTO SANITÁRIO. AF_08/2022 | Instalações Prediais de Esgoto - Caixas e Ralos | UN | 1 | 65.26 | 65.26 | 58 |  |  |  | 89707 | 0 | 65.26
Composição Auxiliar | 88267 | SINAPI | ENCANADOR OU BOMBEIRO HIDRÁULICO COM ENCARGOS COMPLEMENTARES | Livro SINAPI: Cálculos e Parâmetros | H | 0.3987 | 32.27 | 12.86 | 58 | 12.86 |  | 12.86
Composição Auxiliar | 88248 | SINAPI | AUXILIAR DE ENCANADOR OU BOMBEIRO HIDRÁULICO COM ENCARGOS COMPLEMENTARES | Livro SINAPI: Cálculos e Parâmetros | H | 0.3987 | 25.57 | 10.19 | 58 | 10.19 |  | 10.19
Insumo | 00005103 | SINAPI | CAIXA SIFONADA PVC, 100 X 100 X 50 MM, COM GRELHA REDONDA, BRANCA | Material | UN | 1 | 36.05 | 36.05 | 58 | 36.05 |  | 36.05
Insumo | 00020083 | SINAPI | SOLUCAO PREPARADORA / LIMPADORA PARA PVC, FRASCO COM 1000 CM3 | Material | UN | 0.044 | 88.04 | 3.87 | 58 | 3.87 |  | 3.87
Insumo | 00000122 | SINAPI | ADESIVO PLASTICO PARA PVC, FRASCO COM *850* GR | Material | UN | 0.0292 | 77.71 | 2.26 | 58 | 2.26 |  | 2.26
Insumo | 00038383 | SINAPI | LIXA D'AGUA EM FOLHA, COR PRETA, GRAO 100 | Material | UN | 0.0154 | 2.32 | 0.03 | 58 | 0.03 |  | 0.03
58
58
59
3.4.2.3.1 | Código | Banco | Descrição | Tipo | Und | Quant. | Valor Unit | Total | 59
Composição | 72558 | SINAPI | JOELHO PVC 90º ESGOTO 40MM - FORNECIMENTO E INSTALACAO | INHI - INSTALAÇÕES HIDROS SANITÁRIAS | UN | 1 | 18.04 | 18.04 | 59 |  |  |  | 72558 | 0 | 18.04
Composição Auxiliar | 88316 | SINAPI | SERVENTE COM ENCARGOS COMPLEMENTARES | Livro SINAPI: Cálculos e Parâmetros | H | 0.25 | 25.11 | 6.27 | 59 | 6.27 |  | 6.27
Composição Auxiliar | 88267 | SINAPI | ENCANADOR OU BOMBEIRO HIDRÁULICO COM ENCARGOS COMPLEMENTARES | Livro SINAPI: Cálculos e Parâmetros | H | 0.25 | 32.27 | 8.06 | 59 | 8.06 |  | 8.06
Insumo | 00000122 | SINAPI | ADESIVO PLASTICO PARA PVC, FRASCO COM *850* GR | Material | UN | 0.0118 | 77.71 | 0.91 | 59 | 0.91 |  | 0.91
Insumo | 00020083 | SINAPI | SOLUCAO PREPARADORA / LIMPADORA PARA PVC, FRASCO COM 1000 CM3 | Material | UN | 0.005 | 88.04 | 0.44 | 59 | 0.44 |  | 0.44
Insumo | 00003517 | SINAPI | JOELHO PVC, SOLDAVEL, BB, 90 GRAUS, SEM ANEL, DN 40 MM, PARA ESGOTO PREDIAL SECUNDARIO | Material | UN | 1 | 2.36 | 2.36 | 59 | 2.36 |  | 2.36
59
59
60
3.4.2.3.2 | Código | Banco | Descrição | Tipo | Und | Quant. | Valor Unit | Total | 60
Composição | 89726 | SINAPI | JOELHO 45 GRAUS, PVC, SERIE NORMAL, ESGOTO PREDIAL, DN 40 MM, JUNTA SOLDÁVEL, FORNECIDO E INSTALADO EM RAMAL DE DESCARGA OU RAMAL DE ESGOTO SANITÁRIO. AF_08/2022 | Instalações Prediais de Esgoto - Tubos e Conexões | UN | 1 | 12.04 | 12.04 | 60 |  |  |  | 89726 | 0 | 12.04
Composição Auxiliar | 88267 | SINAPI | ENCANADOR OU BOMBEIRO HIDRÁULICO COM ENCARGOS COMPLEMENTARES | Livro SINAPI: Cálculos e Parâmetros | H | 0.127 | 32.27 | 4.09 | 60 | 4.09 |  | 4.09
Composição Auxiliar | 88248 | SINAPI | AUXILIAR DE ENCANADOR OU BOMBEIRO HIDRÁULICO COM ENCARGOS COMPLEMENTARES | Livro SINAPI: Cálculos e Parâmetros | H | 0.127 | 25.57 | 3.24 | 60 | 3.24 |  | 3.24
Insumo | 00020083 | SINAPI | SOLUCAO PREPARADORA / LIMPADORA PARA PVC, FRASCO COM 1000 CM3 | Material | UN | 0.015 | 88.04 | 1.32 | 60 | 1.32 |  | 1.32
Insumo | 00038383 | SINAPI | LIXA D'AGUA EM FOLHA, COR PRETA, GRAO 100 | Material | UN | 0.0071 | 2.32 | 0.01 | 60 | 0.01 |  | 0.01
Insumo | 00000122 | SINAPI | ADESIVO PLASTICO PARA PVC, FRASCO COM *850* GR | Material | UN | 0.0099 | 77.71 | 0.76 | 60 | 0.76 |  | 0.76
Insumo | 00003516 | SINAPI | JOELHO PVC, SOLDAVEL, BB, 45 GRAUS, DN 40 MM, PARA ESGOTO PREDIAL | Material | UN | 1 | 2.62 | 2.62 | 60 | 2.62 |  | 2.62
60
60
61
3.4.2.3.3 | Código | Banco | Descrição | Tipo | Und | Quant. | Valor Unit | Total | 61
Composição | 89802 | SINAPI | JOELHO 45 GRAUS, PVC, SERIE NORMAL, ESGOTO PREDIAL, DN 50 MM, JUNTA ELÁSTICA, FORNECIDO E INSTALADO EM PRUMADA DE ESGOTO SANITÁRIO OU VENTILAÇÃO. AF_08/2022 | Instalações Prediais de Esgoto - Tubos e Conexões | UN | 1 | 10.93 | 10.93 | 61 |  |  |  | 89802 | 0 | 10.93
Composição Auxiliar | 88267 | SINAPI | ENCANADOR OU BOMBEIRO HIDRÁULICO COM ENCARGOS COMPLEMENTARES | Livro SINAPI: Cálculos e Parâmetros | H | 0.0343 | 32.27 | 1.1 | 61 | 1.1 |  | 1.1
Composição Auxiliar | 88248 | SINAPI | AUXILIAR DE ENCANADOR OU BOMBEIRO HIDRÁULICO COM ENCARGOS COMPLEMENTARES | Livro SINAPI: Cálculos e Parâmetros | H | 0.0343 | 25.57 | 0.87 | 61 | 0.87 |  | 0.87
Insumo | 00000296 | SINAPI | ANEL BORRACHA PARA TUBO ESGOTO PREDIAL, DN 50 MM (NBR 5688) | Material | UN | 2 | 1.56 | 3.12 | 61 | 3.12 |  | 3.12
Insumo | 00020078 | SINAPI | PASTA LUBRIFICANTE PARA TUBOS E CONEXOES COM JUNTA ELASTICA, EMBALAGEM DE *400* GR (USO EM PVC, ACO, POLIETILENO E OUTROS) | Material | UN | 0.05 | 32.07 | 1.6 | 61 | 1.6 |  | 1.6
Insumo | 00003518 | SINAPI | JOELHO PVC, SOLDAVEL, PB, 45 GRAUS, DN 50 MM, PARA ESGOTO PREDIAL | Material | UN | 1 | 4.24 | 4.24 | 61 | 4.24 |  | 4.24
61
61
62
3.4.2.3.4 | Código | Banco | Descrição | Tipo | Und | Quant. | Valor Unit | Total | 62
Composição | 89711 | SINAPI | TUBO PVC, SERIE NORMAL, ESGOTO PREDIAL, DN 40 MM, FORNECIDO E INSTALADO EM RAMAL DE DESCARGA OU RAMAL DE ESGOTO SANITÁRIO. AF_08/2022 | Instalações Prediais de Esgoto - Tubos e Conexões | M | 1 | 24.64 | 24.64 | 62 |  |  |  | 89711 | 0 | 24.64
Composição Auxiliar | 88267 | SINAPI | ENCANADOR OU BOMBEIRO HIDRÁULICO COM ENCARGOS COMPLEMENTARES | Livro SINAPI: Cálculos e Parâmetros | H | 0.293 | 32.27 | 9.45 | 62 | 9.45 |  | 9.45
Composição Auxiliar | 88248 | SINAPI | AUXILIAR DE ENCANADOR OU BOMBEIRO HIDRÁULICO COM ENCARGOS COMPLEMENTARES | Livro SINAPI: Cálculos e Parâmetros | H | 0.293 | 25.57 | 7.49 | 62 | 7.49 |  | 7.49
Insumo | 00009835 | SINAPI | TUBO PVC SERIE NORMAL, DN 40 MM, PARA ESGOTO PREDIAL (NBR 5688) | Material | M | 1.0549 | 7.28 | 7.67 | 62 | 7.67 |  | 7.67
Insumo | 00038383 | SINAPI | LIXA D'AGUA EM FOLHA, COR PRETA, GRAO 100 | Material | UN | 0.0163 | 2.32 | 0.03 | 62 | 0.03 |  | 0.03
62
62
63
3.4.2.3.5 | Código | Banco | Descrição | Tipo | Und | Quant. | Valor Unit | Total | 63
Composição | 89712 | SINAPI | TUBO PVC, SERIE NORMAL, ESGOTO PREDIAL, DN 50 MM, FORNECIDO E INSTALADO EM RAMAL DE DESCARGA OU RAMAL DE ESGOTO SANITÁRIO. AF_08/2022 | Instalações Prediais de Esgoto - Tubos e Conexões | M | 1 | 31.12 | 31.12 | 63 |  |  |  | 89712 | 0 | 31.12
Composição Auxiliar | 88248 | SINAPI | AUXILIAR DE ENCANADOR OU BOMBEIRO HIDRÁULICO COM ENCARGOS COMPLEMENTARES | Livro SINAPI: Cálculos e Parâmetros | H | 0.3182 | 25.57 | 8.13 | 63 | 8.13 |  | 8.13
Composição Auxiliar | 88267 | SINAPI | ENCANADOR OU BOMBEIRO HIDRÁULICO COM ENCARGOS COMPLEMENTARES | Livro SINAPI: Cálculos e Parâmetros | H | 0.3182 | 32.27 | 10.26 | 63 | 10.26 |  | 10.26
Insumo | 00038383 | SINAPI | LIXA D'AGUA EM FOLHA, COR PRETA, GRAO 100 | Material | UN | 0.0177 | 2.32 | 0.04 | 63 | 0.04 |  | 0.04
Insumo | 00009838 | SINAPI | TUBO PVC SERIE NORMAL, DN 50 MM, PARA ESGOTO PREDIAL (NBR 5688) | Material | M | 1.0549 | 12.03 | 12.69 | 63 | 12.69 |  | 12.69
63
63
64
3.4.2.3.6 | Código | Banco | Descrição | Tipo | Und | Quant. | Valor Unit | Total | 64
Composição | 104166 | SINAPI | TUBO PVC, SÉRIE R, ÁGUA PLUVIAL, DN 150 MM, FORNECIDO E INSTALADO EM RAMAL DE ENCAMINHAMENTO. AF_06/2022 | Instalações Prediais de Águas Pluviais - Tubos, Conexões, Caixas e Ralos | M | 1 | 83.32 | 83.32 | 64 |  |  |  | 104166 | 0 | 83.32
Composição Auxiliar | 88248 | SINAPI | AUXILIAR DE ENCANADOR OU BOMBEIRO HIDRÁULICO COM ENCARGOS COMPLEMENTARES | Livro SINAPI: Cálculos e Parâmetros | H | 0.2533 | 25.57 | 6.47 | 64 | 6.47 |  | 6.47
Composição Auxiliar | 88267 | SINAPI | ENCANADOR OU BOMBEIRO HIDRÁULICO COM ENCARGOS COMPLEMENTARES | Livro SINAPI: Cálculos e Parâmetros | H | 0.2533 | 32.27 | 8.17 | 64 | 8.17 |  | 8.17
Insumo | 00009840 | SINAPI | TUBO PVC, SERIE R, DN 150 MM, PARA ESGOTO OU AGUAS PLUVIAIS PREDIAL (NBR 5688) | Material | M | 1.0353 | 66.31 | 68.65 | 64 | 68.65 |  | 68.65
Insumo | 00038383 | SINAPI | LIXA D'AGUA EM FOLHA, COR PRETA, GRAO 100 | Material | UN | 0.0141 | 2.32 | 0.03 | 64 | 0.03 |  | 0.03
64
64
65
3.4.2.3.7 | Código | Banco | Descrição | Tipo | Und | Quant. | Valor Unit | Total | 65
Composição | 89701 | SINAPI | TÊ, PVC, SERIE R, ÁGUA PLUVIAL, DN 150 X 150 MM, JUNTA ELÁSTICA, FORNECIDO E INSTALADO EM CONDUTORES VERTICAIS DE ÁGUAS PLUVIAIS. AF_06/2022 | Instalações Prediais de Águas Pluviais - Tubos, Conexões, Caixas e Ralos | UN | 1 | 208.02 | 208.02 | 65 |  |  |  | 89701 | 0 | 208.02
Composição Auxiliar | 88248 | SINAPI | AUXILIAR DE ENCANADOR OU BOMBEIRO HIDRÁULICO COM ENCARGOS COMPLEMENTARES | Livro SINAPI: Cálculos e Parâmetros | H | 0.6284 | 25.57 | 16.06 | 65 | 16.06 |  | 16.06
Composição Auxiliar | 88267 | SINAPI | ENCANADOR OU BOMBEIRO HIDRÁULICO COM ENCARGOS COMPLEMENTARES | Livro SINAPI: Cálculos e Parâmetros | H | 0.6284 | 32.27 | 20.27 | 65 | 20.27 |  | 20.27
Insumo | 00000300 | SINAPI | ANEL BORRACHA, DN 150 MM, PARA TUBO SERIE REFORCADA ESGOTO PREDIAL | Material | UN | 3 | 11.2 | 33.6 | 65 | 33.6 |  | 33.6
Insumo | 00020078 | SINAPI | PASTA LUBRIFICANTE PARA TUBOS E CONEXOES COM JUNTA ELASTICA, EMBALAGEM DE *400* GR (USO EM PVC, ACO, POLIETILENO E OUTROS) | Material | UN | 0.2625 | 32.07 | 8.41 | 65 | 8.41 |  | 8.41
Insumo | 00020181 | SINAPI | TE, PVC, SERIE R, 150 X 150 MM, PARA ESGOTO PREDIAL | Material | UN | 1 | 129.68 | 129.68 | 65 | 129.68 |  | 129.68
65
65
66
3.4.2.3.8 | Código | Banco | Descrição | Tipo | Und | Quant. | Valor Unit | Total | 66
Composição | 104167 | SINAPI | JOELHO 90 GRAUS, PVC, SERIE R, ÁGUA PLUVIAL, DN 150 MM, JUNTA ELÁSTICA, FORNECIDO E INSTALADO EM RAMAL DE ENCAMINHAMENTO. AF_06/2022 | Instalações Prediais de Águas Pluviais - Tubos, Conexões, Caixas e Ralos | UN | 1 | 129.25 | 129.25 | 66 |  |  |  | 104167 | 0 | 129.25
Composição Auxiliar | 88267 | SINAPI | ENCANADOR OU BOMBEIRO HIDRÁULICO COM ENCARGOS COMPLEMENTARES | Livro SINAPI: Cálculos e Parâmetros | H | 0.2601 | 32.27 | 8.39 | 66 | 8.39 |  | 8.39
Composição Auxiliar | 88248 | SINAPI | AUXILIAR DE ENCANADOR OU BOMBEIRO HIDRÁULICO COM ENCARGOS COMPLEMENTARES | Livro SINAPI: Cálculos e Parâmetros | H | 0.2601 | 25.57 | 6.65 | 66 | 6.65 |  | 6.65
Insumo | 00020078 | SINAPI | PASTA LUBRIFICANTE PARA TUBOS E CONEXOES COM JUNTA ELASTICA, EMBALAGEM DE *400* GR (USO EM PVC, ACO, POLIETILENO E OUTROS) | Material | UN | 0.175 | 32.07 | 5.61 | 66 | 5.61 |  | 5.61
Insumo | 00000300 | SINAPI | ANEL BORRACHA, DN 150 MM, PARA TUBO SERIE REFORCADA ESGOTO PREDIAL | Material | UN | 2 | 11.2 | 22.4 | 66 | 22.4 |  | 22.4
Insumo | 00020158 | SINAPI | JOELHO, PVC SERIE R, 90 GRAUS, DN 150 MM, PARA ESGOTO PREDIAL | Material | UN | 1 | 86.2 | 86.2 | 66 | 86.2 |  | 86.2
66
66
67
3.5.1.1.1.1 | Código | Banco | Descrição | Tipo | Und | Quant. | Valor Unit | Total | 67
Composição | 101880 | SINAPI | QUADRO DE DISTRIBUIÇÃO DE ENERGIA EM CHAPA DE AÇO GALVANIZADO, DE EMBUTIR, COM BARRAMENTO TRIFÁSICO, PARA 30 DISJUNTORES DIN 150A - FORNECIMENTO E INSTALAÇÃO. AF_07/2025 | Instalações Elétricas - Quadros, Cabos, Disjuntores, Contatores e Barramentos Blindados | UN | 1 | 701.47 | 701.47 | 67 |  |  |  | 101880 | 0 | 701.47
Composição Auxiliar | 87367 | SINAPI | ARGAMASSA TRAÇO 1:1:6 (EM VOLUME DE CIMENTO, CAL E AREIA MÉDIA ÚMIDA) PARA EMBOÇO/MASSA ÚNICA/ASSENTAMENTO DE ALVENARIA DE VEDAÇÃO, PREPARO MANUAL. AF_08/2019 | Argamassas | m³ | 0.0192 | 890.16 | 17.09 | 67 | 17.09 |  | 17.09
Composição Auxiliar | 88247 | SINAPI | AUXILIAR DE ELETRICISTA COM ENCARGOS COMPLEMENTARES | Livro SINAPI: Cálculos e Parâmetros | H | 2.0377 | 26.42 | 53.83 | 67 | 53.83 |  | 53.83
Composição Auxiliar | 88264 | SINAPI | ELETRICISTA COM ENCARGOS COMPLEMENTARES | Livro SINAPI: Cálculos e Parâmetros | H | 2.0377 | 33.25 | 67.75 | 67 | 67.75 |  | 67.75
Insumo | 00012041 | SINAPI | QUADRO DE DISTRIBUICAO COM BARRAMENTO TRIFASICO, DE EMBUTIR, EM CHAPA DE ACO GALVANIZADO, PARA 30 DISJUNTORES DIN, 150 A | Material | UN | 1 | 562.8 | 562.8 | 67 | 562.8 |  | 562.8
67
67
68
3.5.1.1.1.2 | Código | Banco | Descrição | Tipo | Und | Quant. | Valor Unit | Total | 68
Composição | 101882 | SINAPI | QUADRO DE DISTRIBUIÇÃO DE ENERGIA EM CHAPA DE AÇO GALVANIZADO, DE EMBUTIR, COM BARRAMENTO TRIFÁSICO, PARA 30 DISJUNTORES DIN 225A - FORNECIMENTO E INSTALAÇÃO. AF_07/2025 | Instalações Elétricas - Quadros, Cabos, Disjuntores, Contatores e Barramentos Blindados | UN | 1 | 1327.23 | 1327.23 | 68 |  |  |  | 101882 | 0 | 1327.23
Composição Auxiliar | 88247 | SINAPI | AUXILIAR DE ELETRICISTA COM ENCARGOS COMPLEMENTARES | Livro SINAPI: Cálculos e Parâmetros | H | 2.0397 | 26.42 | 53.88 | 68 | 53.88 |  | 53.88
Composição Auxiliar | 88264 | SINAPI | ELETRICISTA COM ENCARGOS COMPLEMENTARES | Livro SINAPI: Cálculos e Parâmetros | H | 2.0397 | 33.25 | 67.82 | 68 | 67.82 |  | 67.82
Composição Auxiliar | 87367 | SINAPI | ARGAMASSA TRAÇO 1:1:6 (EM VOLUME DE CIMENTO, CAL E AREIA MÉDIA ÚMIDA) PARA EMBOÇO/MASSA ÚNICA/ASSENTAMENTO DE ALVENARIA DE VEDAÇÃO, PREPARO MANUAL. AF_08/2019 | Argamassas | m³ | 0.0194 | 890.16 | 17.26 | 68 | 17.26 |  | 17.26
Insumo | 00012043 | SINAPI | QUADRO DE DISTRIBUICAO COM BARRAMENTO TRIFASICO, DE EMBUTIR, EM CHAPA DE ACO GALVANIZADO, PARA 30 DISJUNTORES DIN, 225 A | Material | UN | 1 | 1188.27 | 1188.27 | 68 | 1188.27 |  | 1188.27
68
68
69
3.5.1.1.1.3 | Código | Banco | Descrição | Tipo | Und | Quant. | Valor Unit | Total | 69
Composição | 101880 | SINAPI | QUADRO DE DISTRIBUIÇÃO DE ENERGIA EM CHAPA DE AÇO GALVANIZADO, DE EMBUTIR, COM BARRAMENTO TRIFÁSICO, PARA 30 DISJUNTORES DIN 150A - FORNECIMENTO E INSTALAÇÃO. AF_07/2025 | Instalações Elétricas - Quadros, Cabos, Disjuntores, Contatores e Barramentos Blindados | UN | 1 | 701.47 | 701.47 | 69 |  |  |  | 101880 | 0 | 701.47
Composição Auxiliar | 87367 | SINAPI | ARGAMASSA TRAÇO 1:1:6 (EM VOLUME DE CIMENTO, CAL E AREIA MÉDIA ÚMIDA) PARA EMBOÇO/MASSA ÚNICA/ASSENTAMENTO DE ALVENARIA DE VEDAÇÃO, PREPARO MANUAL. AF_08/2019 | Argamassas | m³ | 0.0192 | 890.16 | 17.09 | 69 | 17.09 |  | 17.09
Composição Auxiliar | 88247 | SINAPI | AUXILIAR DE ELETRICISTA COM ENCARGOS COMPLEMENTARES | Livro SINAPI: Cálculos e Parâmetros | H | 2.0377 | 26.42 | 53.83 | 69 | 53.83 |  | 53.83
Composição Auxiliar | 88264 | SINAPI | ELETRICISTA COM ENCARGOS COMPLEMENTARES | Livro SINAPI: Cálculos e Parâmetros | H | 2.0377 | 33.25 | 67.75 | 69 | 67.75 |  | 67.75
Insumo | 00012041 | SINAPI | QUADRO DE DISTRIBUICAO COM BARRAMENTO TRIFASICO, DE EMBUTIR, EM CHAPA DE ACO GALVANIZADO, PARA 30 DISJUNTORES DIN, 150 A | Material | UN | 1 | 562.8 | 562.8 | 69 | 562.8 |  | 562.8
69
69
70
3.5.1.1.1.4 | Código | Banco | Descrição | Tipo | Und | Quant. | Valor Unit | Total | 70
Composição | 93655 | SINAPI | DISJUNTOR MONOPOLAR TIPO DIN, CORRENTE NOMINAL DE 20A - FORNECIMENTO E INSTALAÇÃO. AF_07/2025 | Instalações Elétricas - Quadros, Cabos, Disjuntores, Contatores e Barramentos Blindados | UN | 1 | 18.34 | 18.34 | 70 |  |  |  | 93655 | 0 | 18.34
Composição Auxiliar | 88247 | SINAPI | AUXILIAR DE ELETRICISTA COM ENCARGOS COMPLEMENTARES | Livro SINAPI: Cálculos e Parâmetros | H | 0.046843 | 26.42 | 1.23 | 70 | 1.23 |  | 1.23
Composição Auxiliar | 88264 | SINAPI | ELETRICISTA COM ENCARGOS COMPLEMENTARES | Livro SINAPI: Cálculos e Parâmetros | H | 0.046843 | 33.25 | 1.55 | 70 | 1.55 |  | 1.55
Insumo | 00034653 | SINAPI | DISJUNTOR TERMOMAGNETICO PARA TRILHO DIN (IEC), MONOPOLAR, 6 - 32 A | Material | UN | 1 | 14.08 | 14.08 | 70 | 14.08 |  | 14.08
Insumo | 00001571 | SINAPI | TERMINAL A COMPRESSAO EM COBRE ESTANHADO PARA CABO 4 MM2, 1 FURO E 1 COMPRESSAO, PARA PARAFUSO DE FIXACAO M5 | Material | UN | 1 | 1.48 | 1.48 | 70 | 1.48 |  | 1.48
70
70
71
3.5.1.1.1.5 | Código | Banco | Descrição | Tipo | Und | Quant. | Valor Unit | Total | 71
Composição | IG-INS-ELE-DIS-TRI-160 | Próprio | Disjuntor tripolar termomagnético (380 V/220 V) - DIN (Curva C) - 160 A - 13 kA | INEL - INSTALAÇÃO ELÉTRICA/ELETRIFICAÇÃO E ILUMINAÇÃO EXTERNA | UN | 1 | 690.98 | 690.98 | 71 |  |  |  | IG-INS-ELE-DIS-TRI-160 | 0 | 690.98
Composição Auxiliar | 88264 | SINAPI | ELETRICISTA COM ENCARGOS COMPLEMENTARES | Livro SINAPI: Cálculos e Parâmetros | H | 1.3232 | 33.25 | 43.99 | 71 | 43.99 |  | 43.99
Composição Auxiliar | 88247 | SINAPI | AUXILIAR DE ELETRICISTA COM ENCARGOS COMPLEMENTARES | Livro SINAPI: Cálculos e Parâmetros | H | 1.3232 | 26.42 | 34.95 | 71 | 34.95 |  | 34.95
Insumo | 00002374 | SINAPI | DISJUNTOR TERMOMAGNETICO TRIPOLAR 150 A / 600 V, TIPO FXD / ICC - 35 KA | Material | UN | 1 | 612.04 | 612.04 | 71 | 612.04 |  | 612.04
71
71
72
3.5.1.1.1.6 | Código | Banco | Descrição | Tipo | Und | Quant. | Valor Unit | Total | 72
Composição | 93655 | SINAPI | DISJUNTOR MONOPOLAR TIPO DIN, CORRENTE NOMINAL DE 20A - FORNECIMENTO E INSTALAÇÃO. AF_07/2025 | Instalações Elétricas - Quadros, Cabos, Disjuntores, Contatores e Barramentos Blindados | UN | 1 | 18.34 | 18.34 | 72 |  |  |  | 93655 | 0 | 18.34
Composição Auxiliar | 88247 | SINAPI | AUXILIAR DE ELETRICISTA COM ENCARGOS COMPLEMENTARES | Livro SINAPI: Cálculos e Parâmetros | H | 0.046843 | 26.42 | 1.23 | 72 | 1.23 |  | 1.23
Composição Auxiliar | 88264 | SINAPI | ELETRICISTA COM ENCARGOS COMPLEMENTARES | Livro SINAPI: Cálculos e Parâmetros | H | 0.046843 | 33.25 | 1.55 | 72 | 1.55 |  | 1.55
Insumo | 00034653 | SINAPI | DISJUNTOR TERMOMAGNETICO PARA TRILHO DIN (IEC), MONOPOLAR, 6 - 32 A | Material | UN | 1 | 14.08 | 14.08 | 72 | 14.08 |  | 14.08
Insumo | 00001571 | SINAPI | TERMINAL A COMPRESSAO EM COBRE ESTANHADO PARA CABO 4 MM2, 1 FURO E 1 COMPRESSAO, PARA PARAFUSO DE FIXACAO M5 | Material | UN | 1 | 1.48 | 1.48 | 72 | 1.48 |  | 1.48
72
72
73
3.5.1.1.1.7 | Código | Banco | Descrição | Tipo | Und | Quant. | Valor Unit | Total | 73
Composição | IG-INS-ELE-IT-DR-25-30MA | Próprio | Interruptor tetrapolar DR (3 fases/neutro - In 30mA) - DIN - 25A | INEL - INSTALAÇÃO ELÉTRICA/ELETRIFICAÇÃO E ILUMINAÇÃO EXTERNA | UN | 1 | 221.81 | 221.81 | 73 |  |  |  | IG-INS-ELE-IT-DR-25-30MA | 0 | 221.81
Composição Auxiliar | 88247 | SINAPI | AUXILIAR DE ELETRICISTA COM ENCARGOS COMPLEMENTARES | Livro SINAPI: Cálculos e Parâmetros | H | 1 | 26.42 | 26.42 | 73 | 26.42 |  | 26.42
Composição Auxiliar | 88264 | SINAPI | ELETRICISTA COM ENCARGOS COMPLEMENTARES | Livro SINAPI: Cálculos e Parâmetros | H | 1 | 33.25 | 33.25 | 73 | 33.25 |  | 33.25
Insumo | 3941 | AGETOP CIVIL | INTERRUPTOR DIFERENCIAL RESIDUAL(DR) TETRAPOLAR DE 25A-30mA | Material | un | 1 | 162.14 | 162.14 | 73 | 162.14 |  | 162.14
73
73
74
3.5.1.1.1.8 | Código | Banco | Descrição | Tipo | Und | Quant. | Valor Unit | Total | 74
Composição | 93671 | SINAPI | DISJUNTOR TRIPOLAR TIPO DIN, CORRENTE NOMINAL DE 32A - FORNECIMENTO E INSTALAÇÃO. AF_07/2025 | Instalações Elétricas - Quadros, Cabos, Disjuntores, Contatores e Barramentos Blindados | UN | 1 | 119.74 | 119.74 | 74 |  |  |  | 93671 | 0 | 119.74
Composição Auxiliar | 88247 | SINAPI | AUXILIAR DE ELETRICISTA COM ENCARGOS COMPLEMENTARES | Livro SINAPI: Cálculos e Parâmetros | H | 0.26038 | 26.42 | 6.87 | 74 | 6.87 |  | 6.87
Composição Auxiliar | 88264 | SINAPI | ELETRICISTA COM ENCARGOS COMPLEMENTARES | Livro SINAPI: Cálculos e Parâmetros | H | 0.26038 | 33.25 | 8.65 | 74 | 8.65 |  | 8.65
Insumo | 00034709 | SINAPI | DISJUNTOR TERMOMAGNETICO PARA TRILHO DIN (IEC), TRIPOLAR, 10 - 50 A | Material | UN | 1 | 98.91 | 98.91 | 74 | 98.91 |  | 98.91
Insumo | 00001573 | SINAPI | TERMINAL A COMPRESSAO EM COBRE ESTANHADO PARA CABO 6 MM2, 1 FURO E 1 COMPRESSAO, PARA PARAFUSO DE FIXACAO M6 | Material | UN | 3 | 1.77 | 5.31 | 74 | 5.31 |  | 5.31
74
74
75
3.5.1.1.1.9 | Código | Banco | Descrição | Tipo | Und | Quant. | Valor Unit | Total | 75
Composição | 93673 | SINAPI | DISJUNTOR TRIPOLAR TIPO DIN, CORRENTE NOMINAL DE 50A - FORNECIMENTO E INSTALAÇÃO. AF_07/2025 | Instalações Elétricas - Quadros, Cabos, Disjuntores, Contatores e Barramentos Blindados | UN | 1 | 137.32 | 137.32 | 75 |  |  |  | 93673 | 0 | 137.32
Composição Auxiliar | 88264 | SINAPI | ELETRICISTA COM ENCARGOS COMPLEMENTARES | Livro SINAPI: Cálculos e Parâmetros | H | 0.52975 | 33.25 | 17.61 | 75 | 17.61 |  | 17.61
Composição Auxiliar | 88247 | SINAPI | AUXILIAR DE ELETRICISTA COM ENCARGOS COMPLEMENTARES | Livro SINAPI: Cálculos e Parâmetros | H | 0.52975 | 26.42 | 13.99 | 75 | 13.99 |  | 13.99
Insumo | 00034709 | SINAPI | DISJUNTOR TERMOMAGNETICO PARA TRILHO DIN (IEC), TRIPOLAR, 10 - 50 A | Material | UN | 1 | 98.91 | 98.91 | 75 | 98.91 |  | 98.91
Insumo | 00001575 | SINAPI | TERMINAL A COMPRESSAO EM COBRE ESTANHADO PARA CABO 16 MM2, 1 FURO E 1 COMPRESSAO, PARA PARAFUSO DE FIXACAO M6 | Material | UN | 3 | 2.27 | 6.81 | 75 | 6.81 |  | 6.81
75
75
76
3.5.1.1.1.10 | Código | Banco | Descrição | Tipo | Und | Quant. | Valor Unit | Total | 76
Composição | IG-INS-ELE-DIS-TRI-63 | Próprio | Disjuntor termomagnético tripolar 63 A com caixa moldada 10 kA | INEL - INSTALAÇÃO ELÉTRICA/ELETRIFICAÇÃO E ILUMINAÇÃO EXTERNA | UN | 1 | 645.29 | 645.29 | 76 |  |  |  | IG-INS-ELE-DIS-TRI-63 | 0 | 645.29
Composição Auxiliar | 88316 | SINAPI | SERVENTE COM ENCARGOS COMPLEMENTARES | Livro SINAPI: Cálculos e Parâmetros | H | 0.6 | 25.11 | 15.06 | 76 | 15.06 |  | 15.06
Composição Auxiliar | 88264 | SINAPI | ELETRICISTA COM ENCARGOS COMPLEMENTARES | Livro SINAPI: Cálculos e Parâmetros | H | 0.6 | 33.25 | 19.95 | 76 | 19.95 |  | 19.95
Insumo | 10063 | ORSE | Disjuntor termomagnético tripolar 63 A com caixa moldada 10 kA | Material | un | 1 | 610.28 | 610.28 | 76 | 610.28 |  | 610.28
76
76
77
3.5.1.1.1.11 | Código | Banco | Descrição | Tipo | Und | Quant. | Valor Unit | Total | 77
Composição | IG-INS-ELE-DPS-270-80 | Próprio | DISPOSITIVO DE PROTEÇÃO CONTRA SURTO - 275 V - 80 KA | INEL - INSTALAÇÃO ELÉTRICA/ELETRIFICAÇÃO E ILUMINAÇÃO EXTERNA | UN | 1 | 93.09 | 93.09 | 77 |  |  |  | IG-INS-ELE-DPS-270-80 | 0 | 93.09
Composição Auxiliar | 88247 | SINAPI | AUXILIAR DE ELETRICISTA COM ENCARGOS COMPLEMENTARES | Livro SINAPI: Cálculos e Parâmetros | H | 0.3 | 26.42 | 7.92 | 77 | 7.92 |  | 7.92
Composição Auxiliar | 88264 | SINAPI | ELETRICISTA COM ENCARGOS COMPLEMENTARES | Livro SINAPI: Cálculos e Parâmetros | H | 0.3 | 33.25 | 9.97 | 77 | 9.97 |  | 9.97
Insumo | 9225 | ORSE | Dispositivo de proteção contra surto de tensão DPS 60KA - 275v (para-raio) | Material | un | 1 | 75.2 | 75.2 | 77 | 75.2 |  | 75.2
77
77
78
3.5.1.1.1.12 | Código | Banco | Descrição | Tipo | Und | Quant. | Valor Unit | Total | 78
Composição | IG-INS-ELE-DPS-270-80 | Próprio | DISPOSITIVO DE PROTEÇÃO CONTRA SURTO - 275 V - 80 KA | INEL - INSTALAÇÃO ELÉTRICA/ELETRIFICAÇÃO E ILUMINAÇÃO EXTERNA | UN | 1 | 93.09 | 93.09 | 78 |  |  |  | IG-INS-ELE-DPS-270-80 | 0 | 93.09
Composição Auxiliar | 88247 | SINAPI | AUXILIAR DE ELETRICISTA COM ENCARGOS COMPLEMENTARES | Livro SINAPI: Cálculos e Parâmetros | H | 0.3 | 26.42 | 7.92 | 78 | 7.92 |  | 7.92
Composição Auxiliar | 88264 | SINAPI | ELETRICISTA COM ENCARGOS COMPLEMENTARES | Livro SINAPI: Cálculos e Parâmetros | H | 0.3 | 33.25 | 9.97 | 78 | 9.97 |  | 9.97
Insumo | 9225 | ORSE | Dispositivo de proteção contra surto de tensão DPS 60KA - 275v (para-raio) | Material | un | 1 | 75.2 | 75.2 | 78 | 75.2 |  | 75.2
78
78
79
3.5.1.1.1.13 | Código | Banco | Descrição | Tipo | Und | Quant. | Valor Unit | Total | 79
Composição | 93656 | SINAPI | DISJUNTOR MONOPOLAR TIPO DIN, CORRENTE NOMINAL DE 25A - FORNECIMENTO E INSTALAÇÃO. AF_07/2025 | Instalações Elétricas - Quadros, Cabos, Disjuntores, Contatores e Barramentos Blindados | UN | 1 | 19.36 | 19.36 | 79 |  |  |  | 93656 | 0 | 19.36
Composição Auxiliar | 88247 | SINAPI | AUXILIAR DE ELETRICISTA COM ENCARGOS COMPLEMENTARES | Livro SINAPI: Cálculos e Parâmetros | H | 0.063964 | 26.42 | 1.68 | 79 | 1.68 |  | 1.68
Composição Auxiliar | 88264 | SINAPI | ELETRICISTA COM ENCARGOS COMPLEMENTARES | Livro SINAPI: Cálculos e Parâmetros | H | 0.063964 | 33.25 | 2.12 | 79 | 2.12 |  | 2.12
Insumo | 00034653 | SINAPI | DISJUNTOR TERMOMAGNETICO PARA TRILHO DIN (IEC), MONOPOLAR, 6 - 32 A | Material | UN | 1 | 14.08 | 14.08 | 79 | 14.08 |  | 14.08
Insumo | 00001571 | SINAPI | TERMINAL A COMPRESSAO EM COBRE ESTANHADO PARA CABO 4 MM2, 1 FURO E 1 COMPRESSAO, PARA PARAFUSO DE FIXACAO M5 | Material | UN | 1 | 1.48 | 1.48 | 79 | 1.48 |  | 1.48
79
79
80
3.5.1.1.1.14 | Código | Banco | Descrição | Tipo | Und | Quant. | Valor Unit | Total | 80
Composição | 91937 | SINAPI | CAIXA OCTOGONAL 3" X 3", PVC, INSTALADA EM LAJE - FORNECIMENTO E INSTALAÇÃO. AF_03/2023 | Instalações Elétricas - Eletrodutos Embutidos, Cabos, Caixas, Tomadas e Interruptores | UN | 1 | 18.79 | 18.79 | 80 |  |  |  | 91937 | 0 | 18.79
Composição Auxiliar | 88264 | SINAPI | ELETRICISTA COM ENCARGOS COMPLEMENTARES | Livro SINAPI: Cálculos e Parâmetros | H | 0.222 | 33.25 | 7.38 | 80 | 7.38 |  | 7.38
Composição Auxiliar | 88247 | SINAPI | AUXILIAR DE ELETRICISTA COM ENCARGOS COMPLEMENTARES | Livro SINAPI: Cálculos e Parâmetros | H | 0.222 | 26.42 | 5.86 | 80 | 5.86 |  | 5.86
Insumo | 00001871 | SINAPI | CAIXA OCTOGONAL DE FUNDO MOVEL, EM PVC, DE 3" X 3", PARA ELETRODUTO FLEXIVEL CORRUGADO | Material | UN | 1 | 5.55 | 5.55 | 80 | 5.55 |  | 5.55
80
80
81
3.5.1.1.1.15 | Código | Banco | Descrição | Tipo | Und | Quant. | Valor Unit | Total | 81
Composição | 95787 | SINAPI | CONDULETE DE ALUMÍNIO, TIPO LR, PARA ELETRODUTO DE AÇO GALVANIZADO DN 20 MM (3/4''), APARENTE - FORNECIMENTO E INSTALAÇÃO. AF_01/2026 | Instalações Elétricas - Eletrodutos, Conexões e Conduletes Aparentes | UN | 1 | 30.17 | 30.17 | 81 |  |  |  | 95787 | 0 | 30.17
Composição Auxiliar | 88264 | SINAPI | ELETRICISTA COM ENCARGOS COMPLEMENTARES | Livro SINAPI: Cálculos e Parâmetros | H | 0.40549 | 33.25 | 13.48 | 81 | 13.48 |  | 13.48
Composição Auxiliar | 88247 | SINAPI | AUXILIAR DE ELETRICISTA COM ENCARGOS COMPLEMENTARES | Livro SINAPI: Cálculos e Parâmetros | H | 0.20275 | 26.42 | 5.35 | 81 | 5.35 |  | 5.35
Insumo | 00002593 | SINAPI | CONDULETE DE ALUMINIO TIPO LR, PARA ELETRODUTO ROSCAVEL DE 3/4", COM TAMPA CEGA | Material | UN | 1 | 10.56 | 10.56 | 81 | 10.56 |  | 10.56
Insumo | 00011950 | SINAPI | BUCHA DE NYLON SEM ABA S6, COM PARAFUSO DE 4,20 X 40 MM EM ACO ZINCADO COM ROSCA SOBERBA, CABECA CHATA E FENDA PHILLIPS | Material | UN | 2 | 0.39 | 0.78 | 81 | 0.78 |  | 0.78
81
81
82
3.5.1.1.2.1 | Código | Banco | Descrição | Tipo | Und | Quant. | Valor Unit | Total | 82
Composição | IG-CB-FLEX-35 | Próprio | CABO FLEXÍVEL EPR/XLPE (90°C), 0,6/1 KV - 35 MM2 | 705 | M | 1 | 36.68 | 36.68 | 82 |  |  |  | IG-CB-FLEX-35 | 0 | 36.68
Composição Auxiliar | 88247 | SINAPI | AUXILIAR DE ELETRICISTA COM ENCARGOS COMPLEMENTARES | Livro SINAPI: Cálculos e Parâmetros | H | 0.105 | 26.42 | 2.77 | 82 | 2.77 |  | 2.77
Composição Auxiliar | 88264 | SINAPI | ELETRICISTA COM ENCARGOS COMPLEMENTARES | Livro SINAPI: Cálculos e Parâmetros | H | 0.105 | 33.25 | 3.49 | 82 | 3.49 |  | 3.49
Insumo | 3932 | AGETOP CIVIL | CABO FLEXÍVEL EPR/XLPE (90°C), 0,6/1 KV, 35 MM2 | Material | m | 1.02 | 29.83 | 30.42 | 82 | 30.42 |  | 30.42
82
82
83
3.5.1.1.2.2 | Código | Banco | Descrição | Tipo | Und | Quant. | Valor Unit | Total | 83
Composição | IG-CB-FLEX-70 | Próprio | CABO FLEXÍVEL EPR/XLPE (90°C), 0,6/1 KV - 70 MM2 | 705 | M | 1 | 73.22 | 73.22 | 83 |  |  |  | IG-CB-FLEX-70 | 0 | 73.22
Composição Auxiliar | 88264 | SINAPI | ELETRICISTA COM ENCARGOS COMPLEMENTARES | Livro SINAPI: Cálculos e Parâmetros | H | 0.17 | 33.25 | 5.65 | 83 | 5.65 |  | 5.65
Composição Auxiliar | 88247 | SINAPI | AUXILIAR DE ELETRICISTA COM ENCARGOS COMPLEMENTARES | Livro SINAPI: Cálculos e Parâmetros | H | 0.17 | 26.42 | 4.49 | 83 | 4.49 |  | 4.49
Insumo | 3934 | AGETOP CIVIL | CABO FLEXÍVEL EPR/XLPE (90°C), 0,6/1 KV, 70 MM2 | Material | m | 1.02 | 61.85 | 63.08 | 83 | 63.08 |  | 63.08
83
83
84
3.5.1.1.2.3 | Código | Banco | Descrição | Tipo | Und | Quant. | Valor Unit | Total | 84
Composição | IG-CB-FLEX-16 | Próprio | CABO FLEXÍVEL EPR/XLPE (90°C), 0,6/1 KV, 16 MM2 | 705 | M | 1 | 19.07 | 19.07 | 84 |  |  |  | IG-CB-FLEX-16 | 0 | 19.07
Composição Auxiliar | 88264 | SINAPI | ELETRICISTA COM ENCARGOS COMPLEMENTARES | Livro SINAPI: Cálculos e Parâmetros | H | 0.08 | 33.25 | 2.66 | 84 | 2.66 |  | 2.66
Composição Auxiliar | 88247 | SINAPI | AUXILIAR DE ELETRICISTA COM ENCARGOS COMPLEMENTARES | Livro SINAPI: Cálculos e Parâmetros | H | 0.08 | 26.42 | 2.11 | 84 | 2.11 |  | 2.11
Insumo | 3930 | AGETOP CIVIL | CABO FLEXÍVEL EPR/XLPE (90°C), 0,6/1 KV, 16 MM2 | Material | m | 1.02 | 14.02 | 14.3 | 84 | 14.3 |  | 14.3
84
84
85
3.5.1.1.2.4 | Código | Banco | Descrição | Tipo | Und | Quant. | Valor Unit | Total | 85
Composição | 92986 | SINAPI | CABO DE COBRE FLEXÍVEL ISOLADO, 35 MM², ANTI-CHAMA 0,6/1,0 KV, PARA REDE ENTERRADA DE DISTRIBUIÇÃO DE ENERGIA ELÉTRICA - FORNECIMENTO E INSTALAÇÃO. AF_12/2021 | Redes Enterradas de Distribuição Elétrica | M | 1 | 46.86 | 46.86 | 85 |  |  |  | 92986 | 0 | 46.86
Composição Auxiliar | 88247 | SINAPI | AUXILIAR DE ELETRICISTA COM ENCARGOS COMPLEMENTARES | Livro SINAPI: Cálculos e Parâmetros | H | 0.0697 | 26.42 | 1.84 | 85 | 1.84 |  | 1.84
Composição Auxiliar | 88264 | SINAPI | ELETRICISTA COM ENCARGOS COMPLEMENTARES | Livro SINAPI: Cálculos e Parâmetros | H | 0.0697 | 33.25 | 2.31 | 85 | 2.31 |  | 2.31
Insumo | 00021127 | SINAPI | FITA ISOLANTE ADESIVA ANTICHAMA, USO ATE 750 V, EM ROLO DE 19 MM X 5 M | Material | UN | 0.009 | 4.52 | 0.04 | 85 | 0.04 |  | 0.04
Insumo | 00001019 | SINAPI | CABO DE COBRE, FLEXIVEL, CLASSE 4 OU 5, ISOLACAO EM PVC/A, ANTICHAMA BWF-B, COBERTURA PVC-ST1, ANTICHAMA BWF-B, 1 CONDUTOR, 0,6/1 KV, SECAO NOMINAL 35 MM2 | Material | M | 1.015 | 42.04 | 42.67 | 85 | 42.67 |  | 42.67
85
85
86
3.5.1.1.2.5 | Código | Banco | Descrição | Tipo | Und | Quant. | Valor Unit | Total | 86
Composição | 92990 | SINAPI | CABO DE COBRE FLEXÍVEL ISOLADO, 70 MM², ANTI-CHAMA 0,6/1,0 KV, PARA REDE ENTERRADA DE DISTRIBUIÇÃO DE ENERGIA ELÉTRICA - FORNECIMENTO E INSTALAÇÃO. AF_12/2021 | Redes Enterradas de Distribuição Elétrica | M | 1 | 94.32 | 94.32 | 86 |  |  |  | 92990 | 0 | 94.32
Composição Auxiliar | 88264 | SINAPI | ELETRICISTA COM ENCARGOS COMPLEMENTARES | Livro SINAPI: Cálculos e Parâmetros | H | 0.1007 | 33.25 | 3.34 | 86 | 3.34 |  | 3.34
Composição Auxiliar | 88247 | SINAPI | AUXILIAR DE ELETRICISTA COM ENCARGOS COMPLEMENTARES | Livro SINAPI: Cálculos e Parâmetros | H | 0.1007 | 26.42 | 2.66 | 86 | 2.66 |  | 2.66
Insumo | 00021127 | SINAPI | FITA ISOLANTE ADESIVA ANTICHAMA, USO ATE 750 V, EM ROLO DE 19 MM X 5 M | Material | UN | 0.009 | 4.52 | 0.04 | 86 | 0.04 |  | 0.04
Insumo | 00000977 | SINAPI | CABO DE COBRE, FLEXIVEL, CLASSE 4 OU 5, ISOLACAO EM PVC/A, ANTICHAMA BWF-B, COBERTURA PVC-ST1, ANTICHAMA BWF-B, 1 CONDUTOR, 0,6/1 KV, SECAO NOMINAL 70 MM2 | Material | M | 1.015 | 86.98 | 88.28 | 86 | 88.28 |  | 88.28
86
86
87
3.5.1.1.2.6 | Código | Banco | Descrição | Tipo | Und | Quant. | Valor Unit | Total | 87
Composição | 91930 | SINAPI | CABO DE COBRE FLEXÍVEL ISOLADO, 6 MM², ANTI-CHAMA 450/750 V, PARA CIRCUITOS TERMINAIS - FORNECIMENTO E INSTALAÇÃO. AF_03/2023 | Instalações Elétricas - Eletrodutos Embutidos, Cabos, Caixas, Tomadas e Interruptores | M | 1 | 11.28 | 11.28 | 87 |  |  |  | 91930 | 0 | 11.28
Composição Auxiliar | 88247 | SINAPI | AUXILIAR DE ELETRICISTA COM ENCARGOS COMPLEMENTARES | Livro SINAPI: Cálculos e Parâmetros | H | 0.051 | 26.42 | 1.34 | 87 | 1.34 |  | 1.34
Composição Auxiliar | 88264 | SINAPI | ELETRICISTA COM ENCARGOS COMPLEMENTARES | Livro SINAPI: Cálculos e Parâmetros | H | 0.051 | 33.25 | 1.69 | 87 | 1.69 |  | 1.69
Insumo | 00000982 | SINAPI | CABO DE COBRE, FLEXIVEL, CLASSE 4 OU 5, ISOLACAO EM PVC/A, ANTICHAMA BWF-B, 1 CONDUTOR, 450/750 V, SECAO NOMINAL 6 MM2 | Material | M | 1.2434 | 6.61 | 8.21 | 87 | 8.21 |  | 8.21
Insumo | 00021127 | SINAPI | FITA ISOLANTE ADESIVA ANTICHAMA, USO ATE 750 V, EM ROLO DE 19 MM X 5 M | Material | UN | 0.0094 | 4.52 | 0.04 | 87 | 0.04 |  | 0.04
87
87
88
3.5.1.1.2.7 | Código | Banco | Descrição | Tipo | Und | Quant. | Valor Unit | Total | 88
Composição | 91932 | SINAPI | CABO DE COBRE FLEXÍVEL ISOLADO, 10 MM², ANTI-CHAMA 450/750 V, PARA CIRCUITOS TERMINAIS - FORNECIMENTO E INSTALAÇÃO. AF_03/2023 | Instalações Elétricas - Eletrodutos Embutidos, Cabos, Caixas, Tomadas e Interruptores | M | 1 | 20.27 | 20.27 | 88 |  |  |  | 91932 | 0 | 20.27
Composição Auxiliar | 88264 | SINAPI | ELETRICISTA COM ENCARGOS COMPLEMENTARES | Livro SINAPI: Cálculos e Parâmetros | H | 0.076 | 33.25 | 2.52 | 88 | 2.52 |  | 2.52
Composição Auxiliar | 88247 | SINAPI | AUXILIAR DE ELETRICISTA COM ENCARGOS COMPLEMENTARES | Livro SINAPI: Cálculos e Parâmetros | H | 0.076 | 26.42 | 2 | 88 | 2 |  | 2
Insumo | 00021127 | SINAPI | FITA ISOLANTE ADESIVA ANTICHAMA, USO ATE 750 V, EM ROLO DE 19 MM X 5 M | Material | UN | 0.0094 | 4.52 | 0.04 | 88 | 0.04 |  | 0.04
Insumo | 00000980 | SINAPI | CABO DE COBRE, FLEXIVEL, CLASSE 4 OU 5, ISOLACAO EM PVC/A, ANTICHAMA BWF-B, 1 CONDUTOR, 450/750 V, SECAO NOMINAL 10 MM2 | Material | M | 1.2434 | 12.64 | 15.71 | 88 | 15.71 |  | 15.71
88
88
89
3.5.1.1.2.8 | Código | Banco | Descrição | Tipo | Und | Quant. | Valor Unit | Total | 89
Composição | 91934 | SINAPI | CABO DE COBRE FLEXÍVEL ISOLADO, 16 MM², ANTI-CHAMA 450/750 V, PARA CIRCUITOS TERMINAIS - FORNECIMENTO E INSTALAÇÃO. AF_03/2023 | Instalações Elétricas - Eletrodutos Embutidos, Cabos, Caixas, Tomadas e Interruptores | M | 1 | 29.29 | 29.29 | 89 |  |  |  | 91934 | 0 | 29.29
Composição Auxiliar | 88264 | SINAPI | ELETRICISTA COM ENCARGOS COMPLEMENTARES | Livro SINAPI: Cálculos e Parâmetros | H | 0.114 | 33.25 | 3.79 | 89 | 3.79 |  | 3.79
Composição Auxiliar | 88247 | SINAPI | AUXILIAR DE ELETRICISTA COM ENCARGOS COMPLEMENTARES | Livro SINAPI: Cálculos e Parâmetros | H | 0.114 | 26.42 | 3.01 | 89 | 3.01 |  | 3.01
Insumo | 00000979 | SINAPI | CABO DE COBRE, FLEXIVEL, CLASSE 4 OU 5, ISOLACAO EM PVC/A, ANTICHAMA BWF-B, 1 CONDUTOR, 450/750 V, SECAO NOMINAL 16 MM2 | Material | M | 1.2434 | 18.06 | 22.45 | 89 | 22.45 |  | 22.45
Insumo | 00021127 | SINAPI | FITA ISOLANTE ADESIVA ANTICHAMA, USO ATE 750 V, EM ROLO DE 19 MM X 5 M | Material | UN | 0.0094 | 4.52 | 0.04 | 89 | 0.04 |  | 0.04
89
89
90
3.5.1.1.2.9 | Código | Banco | Descrição | Tipo | Und | Quant. | Valor Unit | Total | 90
Composição | 92982 | SINAPI | CABO DE COBRE FLEXÍVEL ISOLADO, 16 MM², ANTI-CHAMA 0,6/1,0 KV, PARA DISTRIBUIÇÃO - FORNECIMENTO E INSTALAÇÃO. AF_10/2020 | Instalações Elétricas - Quadros, Cabos, Disjuntores, Contatores e Barramentos Blindados | M | 1 | 20.51 | 20.51 | 90 |  |  |  | 92982 | 0 | 20.51
Composição Auxiliar | 88247 | SINAPI | AUXILIAR DE ELETRICISTA COM ENCARGOS COMPLEMENTARES | Livro SINAPI: Cálculos e Parâmetros | H | 0.013 | 26.42 | 0.34 | 90 | 0.34 |  | 0.34
Composição Auxiliar | 88264 | SINAPI | ELETRICISTA COM ENCARGOS COMPLEMENTARES | Livro SINAPI: Cálculos e Parâmetros | H | 0.013 | 33.25 | 0.43 | 90 | 0.43 |  | 0.43
Insumo | 00021127 | SINAPI | FITA ISOLANTE ADESIVA ANTICHAMA, USO ATE 750 V, EM ROLO DE 19 MM X 5 M | Material | UN | 0.01 | 4.52 | 0.04 | 90 | 0.04 |  | 0.04
Insumo | 00000995 | SINAPI | CABO DE COBRE, FLEXIVEL, CLASSE 4 OU 5, ISOLACAO EM PVC/A, ANTICHAMA BWF-B, COBERTURA PVC-ST1, ANTICHAMA BWF-B, 1 CONDUTOR, 0,6/1 KV, SECAO NOMINAL 16 MM2 | Material | M | 1.027 | 19.19 | 19.7 | 90 | 19.7 |  | 19.7
90
90
91
3.5.1.1.2.10 | Código | Banco | Descrição | Tipo | Und | Quant. | Valor Unit | Total | 91
Composição | 92983 | SINAPI | CABO DE COBRE FLEXÍVEL ISOLADO, 25 MM², ANTI-CHAMA 450/750 V, PARA DISTRIBUIÇÃO - FORNECIMENTO E INSTALAÇÃO. AF_12/2015 | INEL - INSTALAÇÃO ELÉTRICA/ELETRIFICAÇÃO E ILUMINAÇÃO EXTERNA | M | 1 | 32.54 | 32.54 | 91 |  |  |  | 92983 | 0 | 32.54
Composição Auxiliar | 88247 | SINAPI | AUXILIAR DE ELETRICISTA COM ENCARGOS COMPLEMENTARES | Livro SINAPI: Cálculos e Parâmetros | H | 0.064 | 26.42 | 1.69 | 91 | 1.69 |  | 1.69
Composição Auxiliar | 88264 | SINAPI | ELETRICISTA COM ENCARGOS COMPLEMENTARES | Livro SINAPI: Cálculos e Parâmetros | H | 0.064 | 33.25 | 2.12 | 91 | 2.12 |  | 2.12
Insumo | 00039232 | SINAPI | CABO DE COBRE, FLEXIVEL, CLASSE 4 OU 5, ISOLACAO EM PVC/A, ANTICHAMA BWF-B, 1 CONDUTOR, 450/750 V, SECAO NOMINAL 25 MM2 | Material | M | 1.015 | 28.27 | 28.69 | 91 | 28.69 |  | 28.69
Insumo | 00021127 | SINAPI | FITA ISOLANTE ADESIVA ANTICHAMA, USO ATE 750 V, EM ROLO DE 19 MM X 5 M | Material | UN | 0.009 | 4.52 | 0.04 | 91 | 0.04 |  | 0.04
91
91
92
3.5.1.1.3.1 | Código | Banco | Descrição | Tipo | Und | Quant. | Valor Unit | Total | 92
Composição | 97238 | SINAPI | ELETROCALHA LISA OU PERFURADA EM AÇO GALVANIZADO, LARGURA 100MM E ALTURA 50MM, INCLUSIVE EMENDA E FIXAÇÃO - FORNECIMENTO E INSTALAÇÃO. AF_04/2023 | Eletrocalhas | M | 1 | 108.07 | 108.07 | 92 |  |  |  | 97238 | 0 | 108.07
Composição Auxiliar | 97251 | SINAPI | EMENDA PARA ELETROCALHA, LISA OU PERFURADA EM AÇO GALVANIZADO, LARGURA 100MM E ALTURA 50MM - FORNECIMENTO E INSTALAÇÃO. AF_04/2023 | Eletrocalhas | UN | 0.333 | 90.13 | 30.01 | 92 | 30.01 |  | 30.01
Composição Auxiliar | 88247 | SINAPI | AUXILIAR DE ELETRICISTA COM ENCARGOS COMPLEMENTARES | Livro SINAPI: Cálculos e Parâmetros | H | 0.0852 | 26.42 | 2.25 | 92 | 2.25 |  | 2.25
Composição Auxiliar | 96562 | SINAPI | SUPORTE PARA ELETROCALHA LISA OU PERFURADA EM AÇO GALVANIZADO, LARGURA 400 MM, EM PERFILADO COM COMPRIMENTO DE 45 CM FIXADO EM LAJE, POR METRO DE ELETROCALHA FIXADA. AF_09/2023 | Rasgos e Fixações | M | 1 | 54.86 | 54.86 | 92 | 54.86 |  | 54.86
Composição Auxiliar | 88264 | SINAPI | ELETRICISTA COM ENCARGOS COMPLEMENTARES | Livro SINAPI: Cálculos e Parâmetros | H | 0.0852 | 33.25 | 2.83 | 92 | 2.83 |  | 2.83
Insumo | 00043961 | SINAPI | ELETROCALHA LISA OU PERFURADA TIPO U, EM CHAPA DE ACO GALVANIZADO A FOGO, ESPESSURA # 22, DE 100 X 50 MM (L X A), SEM VIROLA, SEM TAMPA | Material | M | 0.982 | 18.46 | 18.12 | 92 | 18.12 |  | 18.12
92
92
93
3.5.1.1.3.2 | Código | Banco | Descrição | Tipo | Und | Quant. | Valor Unit | Total | 93
Composição | 97238 | SINAPI | ELETROCALHA LISA OU PERFURADA EM AÇO GALVANIZADO, LARGURA 100MM E ALTURA 50MM, INCLUSIVE EMENDA E FIXAÇÃO - FORNECIMENTO E INSTALAÇÃO. AF_04/2023 | Eletrocalhas | M | 1 | 108.07 | 108.07 | 93 |  |  |  | 97238 | 0 | 108.07
Composição Auxiliar | 97251 | SINAPI | EMENDA PARA ELETROCALHA, LISA OU PERFURADA EM AÇO GALVANIZADO, LARGURA 100MM E ALTURA 50MM - FORNECIMENTO E INSTALAÇÃO. AF_04/2023 | Eletrocalhas | UN | 0.333 | 90.13 | 30.01 | 93 | 30.01 |  | 30.01
Composição Auxiliar | 88247 | SINAPI | AUXILIAR DE ELETRICISTA COM ENCARGOS COMPLEMENTARES | Livro SINAPI: Cálculos e Parâmetros | H | 0.0852 | 26.42 | 2.25 | 93 | 2.25 |  | 2.25
Composição Auxiliar | 96562 | SINAPI | SUPORTE PARA ELETROCALHA LISA OU PERFURADA EM AÇO GALVANIZADO, LARGURA 400 MM, EM PERFILADO COM COMPRIMENTO DE 45 CM FIXADO EM LAJE, POR METRO DE ELETROCALHA FIXADA. AF_09/2023 | Rasgos e Fixações | M | 1 | 54.86 | 54.86 | 93 | 54.86 |  | 54.86
Composição Auxiliar | 88264 | SINAPI | ELETRICISTA COM ENCARGOS COMPLEMENTARES | Livro SINAPI: Cálculos e Parâmetros | H | 0.0852 | 33.25 | 2.83 | 93 | 2.83 |  | 2.83
Insumo | 00043961 | SINAPI | ELETROCALHA LISA OU PERFURADA TIPO U, EM CHAPA DE ACO GALVANIZADO A FOGO, ESPESSURA # 22, DE 100 X 50 MM (L X A), SEM VIROLA, SEM TAMPA | Material | M | 0.982 | 18.46 | 18.12 | 93 | 18.12 |  | 18.12
93
93
94
3.5.1.1.3.3 | Código | Banco | Descrição | Tipo | Und | Quant. | Valor Unit | Total | 94
Composição | 97236 | SINAPI | ELETROCALHA LISA OU PERFURADA EM AÇO GALVANIZADO, LARGURA 50MM E ALTURA 50MM, INCLUSIVE EMENDA E FIXAÇÃO - FORNECIMENTO E INSTALAÇÃO. AF_04/2023 | Eletrocalhas | M | 1 | 100.86 | 100.86 | 94 |  |  |  | 97236 | 0 | 100.86
Composição Auxiliar | 88264 | SINAPI | ELETRICISTA COM ENCARGOS COMPLEMENTARES | Livro SINAPI: Cálculos e Parâmetros | H | 0.0626 | 33.25 | 2.08 | 94 | 2.08 |  | 2.08
Composição Auxiliar | 88247 | SINAPI | AUXILIAR DE ELETRICISTA COM ENCARGOS COMPLEMENTARES | Livro SINAPI: Cálculos e Parâmetros | H | 0.0626 | 26.42 | 1.65 | 94 | 1.65 |  | 1.65
Composição Auxiliar | 97249 | SINAPI | EMENDA PARA ELETROCALHA, LISA OU PERFURADA EM AÇO GALVANIZADO, LARGURA 50MM E ALTURA 50MM - FORNECIMENTO E INSTALAÇÃO. AF_04/2023 | Eletrocalhas | UN | 0.333 | 85.77 | 28.56 | 94 | 28.56 |  | 28.56
Composição Auxiliar | 96562 | SINAPI | SUPORTE PARA ELETROCALHA LISA OU PERFURADA EM AÇO GALVANIZADO, LARGURA 400 MM, EM PERFILADO COM COMPRIMENTO DE 45 CM FIXADO EM LAJE, POR METRO DE ELETROCALHA FIXADA. AF_09/2023 | Rasgos e Fixações | M | 1 | 54.86 | 54.86 | 94 | 54.86 |  | 54.86
Insumo | 00041549 | SINAPI | ELETROCALHA LISA OU PERFURADA, TIPO U, EM CHAPA DE ACO GALVANIZADO A FOGO, ESPESSURA #22, DE 50 X 50 MM (L X A), SEM VIROLA, SEM TAMPA | Material | M | 0.991 | 13.84 | 13.71 | 94 | 13.71 |  | 13.71
94
94
95
3.5.1.1.3.4 | Código | Banco | Descrição | Tipo | Und | Quant. | Valor Unit | Total | 95
Composição | 104409 | SINAPI | ELETRODUTO RÍGIDO, EM AÇO ZINCADO OU GALVANIZADO, TIPO PESADO, DN=1 1/2", APARENTE - FORNECIMENTO E INSTALAÇÃO. AF_01/2026 | Instalações Elétricas - Eletrodutos, Conexões e Conduletes Aparentes | M | 1 | 22.21 | 22.21 | 95 |  |  |  | 104409 | 0 | 22.21
Composição Auxiliar | 88247 | SINAPI | AUXILIAR DE ELETRICISTA COM ENCARGOS COMPLEMENTARES | Livro SINAPI: Cálculos e Parâmetros | H | 0.11691 | 26.42 | 3.08 | 95 | 3.08 |  | 3.08
Composição Auxiliar | 88264 | SINAPI | ELETRICISTA COM ENCARGOS COMPLEMENTARES | Livro SINAPI: Cálculos e Parâmetros | H | 0.23381 | 33.25 | 7.77 | 95 | 7.77 |  | 7.77
Composição Auxiliar | 91170 | SINAPI | FIXAÇÃO DE TUBOS HORIZONTAIS DE PVC ÁGUA, PVC ESGOTO, PVC ÁGUA PLUVIAL, CPVC, PPR, COBRE OU AÇO, DIÂMETROS MENORES OU IGUAIS A 40 MM, COM ABRAÇADEIRA METÁLICA RÍGIDA TIPO U PERFIL 1 1/4", FIXADA EM PERFILADO EM LAJE. AF_09/2023_PS | Rasgos e Fixações | M | 1 | 11.36 | 11.36 | 95 | 11.36 |  | 11.36
Insumo | 00041496 | SINAPI | ELETRODUTO RIGIDO, EM ACO GALVANIZADO OU ZINCADO, TIPO PESADO, COM ROSCA, DN 40 MM (1 1/2"), ESPESSURA DE 2,00 MM | Material | M | 1.05 | 0 | 0 | 95 | 0 |  | 0
95
95
96
3.5.1.1.3.5 | Código | Banco | Descrição | Tipo | Und | Quant. | Valor Unit | Total | 96
Composição | IG-INS-ELE-ELET-GALV-VAR-2 | Próprio | ELETRODUTO GALVANIZADO NBR 5597 50mm 2"" | INEL - INSTALAÇÃO ELÉTRICA/ELETRIFICAÇÃO E ILUMINAÇÃO EXTERNA | M | 1 | 87.1 | 87.1 | 96 |  |  |  | IG-INS-ELE-ELET-GALV-VAR-2 | 0 | 87.1
Composição Auxiliar | 88264 | SINAPI | ELETRICISTA COM ENCARGOS COMPLEMENTARES | Livro SINAPI: Cálculos e Parâmetros | H | 0.274 | 33.25 | 9.11 | 96 | 9.11 |  | 9.11
Composição Auxiliar | 88247 | SINAPI | AUXILIAR DE ELETRICISTA COM ENCARGOS COMPLEMENTARES | Livro SINAPI: Cálculos e Parâmetros | H | 0.274 | 26.42 | 7.23 | 96 | 7.23 |  | 7.23
Insumo | 036408 | SBC | ELETRODUTO GALVANIZADO (SEMI PESADO) NBR 5598 50mm 2" | Material | M | 1.1 | 64.33 | 70.76 | 96 | 70.76 |  | 70.76
96
96
97
3.5.1.1.3.6 | Código | Banco | Descrição | Tipo | Und | Quant. | Valor Unit | Total | 97
Composição | 104407 | SINAPI | ELETRODUTO RÍGIDO, EM AÇO ZINCADO OU GALVANIZADO, TIPO PESADO, DN=1", APARENTE - FORNECIMENTO E INSTALAÇÃO. AF_01/2026 | Instalações Elétricas - Eletrodutos, Conexões e Conduletes Aparentes | M | 1 | 20.84 | 20.84 | 97 |  |  |  | 104407 | 0 | 20.84
Composição Auxiliar | 88247 | SINAPI | AUXILIAR DE ELETRICISTA COM ENCARGOS COMPLEMENTARES | Livro SINAPI: Cálculos e Parâmetros | H | 0.10214 | 26.42 | 2.69 | 97 | 2.69 |  | 2.69
Composição Auxiliar | 91170 | SINAPI | FIXAÇÃO DE TUBOS HORIZONTAIS DE PVC ÁGUA, PVC ESGOTO, PVC ÁGUA PLUVIAL, CPVC, PPR, COBRE OU AÇO, DIÂMETROS MENORES OU IGUAIS A 40 MM, COM ABRAÇADEIRA METÁLICA RÍGIDA TIPO U PERFIL 1 1/4", FIXADA EM PERFILADO EM LAJE. AF_09/2023_PS | Rasgos e Fixações | M | 1 | 11.36 | 11.36 | 97 | 11.36 |  | 11.36
Composição Auxiliar | 88264 | SINAPI | ELETRICISTA COM ENCARGOS COMPLEMENTARES | Livro SINAPI: Cálculos e Parâmetros | H | 0.20429 | 33.25 | 6.79 | 97 | 6.79 |  | 6.79
Insumo | 00041494 | SINAPI | ELETRODUTO RIGIDO, EM ACO GALVANIZADO OU ZINCADO, TIPO PESADO, COM ROSCA, DN 25 MM (1"), ESPESSURA DE 1,50 MM | Material | M | 1.05 | 0 | 0 | 97 | 0 |  | 0
97
97
98
3.5.1.1.3.7 | Código | Banco | Descrição | Tipo | Und | Quant. | Valor Unit | Total | 98
Composição | 104406 | SINAPI | ELETRODUTO RÍGIDO, EM AÇO ZINCADO OU GALVANIZADO, TIPO PESADO, DN=3/4", APARENTE - FORNECIMENTO E INSTALAÇÃO. AF_01/2026 | Instalações Elétricas - Eletrodutos, Conexões e Conduletes Aparentes | M | 1 | 20.38 | 20.38 | 98 |  |  |  | 104406 | 0 | 20.38
Composição Auxiliar | 88247 | SINAPI | AUXILIAR DE ELETRICISTA COM ENCARGOS COMPLEMENTARES | Livro SINAPI: Cálculos e Parâmetros | H | 0.097222 | 26.42 | 2.56 | 98 | 2.56 |  | 2.56
Composição Auxiliar | 88264 | SINAPI | ELETRICISTA COM ENCARGOS COMPLEMENTARES | Livro SINAPI: Cálculos e Parâmetros | H | 0.19444 | 33.25 | 6.46 | 98 | 6.46 |  | 6.46
Composição Auxiliar | 91170 | SINAPI | FIXAÇÃO DE TUBOS HORIZONTAIS DE PVC ÁGUA, PVC ESGOTO, PVC ÁGUA PLUVIAL, CPVC, PPR, COBRE OU AÇO, DIÂMETROS MENORES OU IGUAIS A 40 MM, COM ABRAÇADEIRA METÁLICA RÍGIDA TIPO U PERFIL 1 1/4", FIXADA EM PERFILADO EM LAJE. AF_09/2023_PS | Rasgos e Fixações | M | 1 | 11.36 | 11.36 | 98 | 11.36 |  | 11.36
Insumo | 00041493 | SINAPI | ELETRODUTO RIGIDO, EM ACO GALVANIZADO OU ZINCADO, TIPO PESADO, COM ROSCA, DN 20 MM (3/4"), ESPESSURA DE 1,50 MM | Material | M | 1.05 | 0 | 0 | 98 | 0 |  | 0
98
98
99
3.5.1.2.1.1 | Código | Banco | Descrição | Tipo | Und | Quant. | Valor Unit | Total | 99
Composição | IG-LUM-LED-SOB-36W. | Próprio | LUM LED SOBR RET 120x15 36W | Iluminação Predial e Monitoramento | UN | 1 | 295.11 | 295.11 | 99 |  |  |  | IG-LUM-LED-SOB-36W. | 0 | 295.11
Composição Auxiliar | 88247 | SINAPI | AUXILIAR DE ELETRICISTA COM ENCARGOS COMPLEMENTARES | Livro SINAPI: Cálculos e Parâmetros | H | 0.34795 | 26.42 | 9.19 | 99 | 9.19 |  | 9.19
Composição Auxiliar | 88264 | SINAPI | ELETRICISTA COM ENCARGOS COMPLEMENTARES | Livro SINAPI: Cálculos e Parâmetros | H | 1.1134 | 33.25 | 37.02 | 99 | 37.02 |  | 37.02
Insumo | IG-LUM-LED-SOB-36W | Próprio | LUM LED SOBR RET 120x15 36W | Material | UN | 1 | 248.9 | 248.9 | 99 | 248.9 |  | 248.9
99
99
100
3.5.1.2.2.1 | Código | Banco | Descrição | Tipo | Und | Quant. | Valor Unit | Total | 100
Composição | 91973 | SINAPI | INTERRUPTOR SIMPLES (2 MÓDULOS) COM INTERRUPTOR PARALELO (2 MÓDULOS), 10A/250V, INCLUINDO SUPORTE E PLACA - FORNECIMENTO E INSTALAÇÃO. AF_03/2023 | Instalações Elétricas - Eletrodutos Embutidos, Cabos, Caixas, Tomadas e Interruptores | UN | 1 | 124.31 | 124.31 | 100 |  |  |  | 91973 | 0 | 124.31
Composição Auxiliar | 91972 | SINAPI | INTERRUPTOR SIMPLES (2 MÓDULOS) COM INTERRUPTOR PARALELO (2 MÓDULOS), 10A/250V, SEM SUPORTE E SEM PLACA - FORNECIMENTO E INSTALAÇÃO. AF_03/2023 | Instalações Elétricas - Eletrodutos Embutidos, Cabos, Caixas, Tomadas e Interruptores | UN | 1 | 102.68 | 102.68 | 100 | 102.68 |  | 102.68
Composição Auxiliar | 91950 | SINAPI | SUPORTE PARAFUSADO COM PLACA DE ENCAIXE 4" X 4" MÉDIO (1,30 M DO PISO) PARA PONTO ELÉTRICO - FORNECIMENTO E INSTALAÇÃO. AF_03/2023 | Instalações Elétricas - Eletrodutos Embutidos, Cabos, Caixas, Tomadas e Interruptores | UN | 1 | 21.63 | 21.63 | 100 | 21.63 |  | 21.63
100
100
101
3.5.1.2.2.2 | Código | Banco | Descrição | Tipo | Und | Quant. | Valor Unit | Total | 101
Composição | IG-INS-ELE-PL-FUR | Próprio | Placa 2x4" - Placa c/ furo | INEL - INSTALAÇÃO ELÉTRICA/ELETRIFICAÇÃO E ILUMINAÇÃO EXTERNA | UN | 1 | 5.7 | 5.7 | 101 |  |  |  | IG-INS-ELE-PL-FUR | 0 | 5.7
Composição Auxiliar | 88316 | SINAPI | SERVENTE COM ENCARGOS COMPLEMENTARES | Livro SINAPI: Cálculos e Parâmetros | H | 0.08 | 25.11 | 2 | 101 | 2 |  | 2
Insumo | 908 | ORSE | Espelho 4" x 2" para 2 rj-45 | Material | un | 1 | 3.7 | 3.7 | 101 | 3.7 |  | 3.7
101
101
102
3.5.1.2.2.3 | Código | Banco | Descrição | Tipo | Und | Quant. | Valor Unit | Total | 102
Composição | 91973 | SINAPI | INTERRUPTOR SIMPLES (2 MÓDULOS) COM INTERRUPTOR PARALELO (2 MÓDULOS), 10A/250V, INCLUINDO SUPORTE E PLACA - FORNECIMENTO E INSTALAÇÃO. AF_03/2023 | Instalações Elétricas - Eletrodutos Embutidos, Cabos, Caixas, Tomadas e Interruptores | UN | 1 | 124.31 | 124.31 | 102 |  |  |  | 91973 | 0 | 124.31
Composição Auxiliar | 91972 | SINAPI | INTERRUPTOR SIMPLES (2 MÓDULOS) COM INTERRUPTOR PARALELO (2 MÓDULOS), 10A/250V, SEM SUPORTE E SEM PLACA - FORNECIMENTO E INSTALAÇÃO. AF_03/2023 | Instalações Elétricas - Eletrodutos Embutidos, Cabos, Caixas, Tomadas e Interruptores | UN | 1 | 102.68 | 102.68 | 102 | 102.68 |  | 102.68
Composição Auxiliar | 91950 | SINAPI | SUPORTE PARAFUSADO COM PLACA DE ENCAIXE 4" X 4" MÉDIO (1,30 M DO PISO) PARA PONTO ELÉTRICO - FORNECIMENTO E INSTALAÇÃO. AF_03/2023 | Instalações Elétricas - Eletrodutos Embutidos, Cabos, Caixas, Tomadas e Interruptores | UN | 1 | 21.63 | 21.63 | 102 | 21.63 |  | 21.63
102
102
103
3.5.1.2.2.4 | Código | Banco | Descrição | Tipo | Und | Quant. | Valor Unit | Total | 103
Composição | 83439 | SINAPI | CAIXA METALICA SEXTAVADA (HEXAGONAL) 3X3" | INEL - INSTALAÇÃO ELÉTRICA/ELETRIFICAÇÃO E ILUMINAÇÃO EXTERNA | UN | 1 | 10.36 | 10.36 | 103 |  |  |  | 83439 | 0 | 10.36
Composição Auxiliar | 88247 | SINAPI | AUXILIAR DE ELETRICISTA COM ENCARGOS COMPLEMENTARES | Livro SINAPI: Cálculos e Parâmetros | H | 0.15 | 26.42 | 3.96 | 103 | 3.96 |  | 3.96
Composição Auxiliar | 88264 | SINAPI | ELETRICISTA COM ENCARGOS COMPLEMENTARES | Livro SINAPI: Cálculos e Parâmetros | H | 0.15 | 33.25 | 4.98 | 103 | 4.98 |  | 4.98
Insumo | 00002555 | SINAPI | CAIXA DE LUZ "3 X 3" EM ACO ESMALTADA | Material | UN | 1 | 1.42 | 1.42 | 103 | 1.42 |  | 1.42
103
103
104
3.6.1.1.1 | Código | Banco | Descrição | Tipo | Und | Quant. | Valor Unit | Total | 104
Composição | IG-FCL.30EVA. | Próprio | Fancoil modelo 39D de capacidade 35TR posição de montagem horizontal descarga vertical (H5), Ventilador Limit Load Vazão de 23800 m³/h, Filtro G4+F8, Pintado ou equivalente - FORNECIMENTO E INSTALAÇÃO | INES - INSTALAÇÕES ESPECIAIS | UN | 1 | 94864.73 | 94864.73 | 104 |  |  |  | IG-FCL.30EVA. | 0 | 94864.73
Composição Auxiliar | 88248 | SINAPI | AUXILIAR DE ENCANADOR OU BOMBEIRO HIDRÁULICO COM ENCARGOS COMPLEMENTARES | Livro SINAPI: Cálculos e Parâmetros | H | 18.1 | 25.57 | 462.81 | 104 | 462.81 |  | 462.81
Composição Auxiliar | 88267 | SINAPI | ENCANADOR OU BOMBEIRO HIDRÁULICO COM ENCARGOS COMPLEMENTARES | Livro SINAPI: Cálculos e Parâmetros | H | 9.05 | 32.27 | 292.04 | 104 | 292.04 |  | 292.04
Insumo | IG-FCL.30EVA | Próprio | Fancoil modelo 39D de capacidade 35TR posição de montagem horizontal descarga vertical (H5), Ventilador Limit Load Vazão de 23800 m³/h, Filtro G4+F8, Pintado ou equivalente | Equipamento para Aquisição Permanente | UN | 1 | 94109.88 | 94109.88 | 104 | 94109.88 |  | 94109.88
104
104
105
3.6.1.1.2 | Código | Banco | Descrição | Tipo | Und | Quant. | Valor Unit | Total | 105
Composição | IG-VEN-277-3500-105. | Próprio | Ventilador centrífugo Sicflux Titan SGSD 277 mm, 0,5 CV, trifásico 220/380 V, c/ coxins, vazão 3.500 m³/h, 10,5 mmca | INES - INSTALAÇÕES ESPECIAIS | UN | 1 | 4416.67 | 4416.67 | 105 |  |  |  | IG-VEN-277-3500-105. | 0 | 4416.67
Composição Auxiliar | 88247 | SINAPI | AUXILIAR DE ELETRICISTA COM ENCARGOS COMPLEMENTARES | Livro SINAPI: Cálculos e Parâmetros | H | 1 | 26.42 | 26.42 | 105 | 26.42 |  | 26.42
Composição Auxiliar | 88264 | SINAPI | ELETRICISTA COM ENCARGOS COMPLEMENTARES | Livro SINAPI: Cálculos e Parâmetros | H | 1 | 33.25 | 33.25 | 105 | 33.25 |  | 33.25
Insumo | IG-VEN-277-3500-105 | Próprio | Ventilador centrífugo Sicflux Titan SGSD 277 mm, 0,5 CV, trifásico 220/380 V, c/ coxins, vazão 3.500 m³/h, 10,5 mmca | Equipamento para Aquisição Permanente | UN | 1 | 4357 | 4357 | 105 | 4357 |  | 4357
105
105
106
3.6.1.1.3 | Código | Banco | Descrição | Tipo | Und | Quant. | Valor Unit | Total | 106
Composição | IG-VEN-277-2400-051. | Próprio | Ventilador centrífugo Sicflux Titan SGSD 277 mm, 0,5 CV, trifásico 220/380 V, c/ coxins, vazão 2.400 m³/h, 5,11 mmca | INES - INSTALAÇÕES ESPECIAIS | UN | 1 | 3293.67 | 3293.67 | 106 |  |  |  | IG-VEN-277-2400-051. | 0 | 3293.67
Composição Auxiliar | 88264 | SINAPI | ELETRICISTA COM ENCARGOS COMPLEMENTARES | Livro SINAPI: Cálculos e Parâmetros | H | 1 | 33.25 | 33.25 | 106 | 33.25 |  | 33.25
Composição Auxiliar | 88247 | SINAPI | AUXILIAR DE ELETRICISTA COM ENCARGOS COMPLEMENTARES | Livro SINAPI: Cálculos e Parâmetros | H | 1 | 26.42 | 26.42 | 106 | 26.42 |  | 26.42
Insumo | IG-VEN-277-2400-051 | Próprio | Ventilador centrífugo Sicflux Titan SGSD 277 mm, 0,5 CV, trifásico 220/380 V, c/ coxins, vazão 2.400 m³/h, 5,11 mmca | Equipamento para Aquisição Permanente | UN | 1 | 3234 | 3234 | 106 | 3234 |  | 3234
106
106
107
3.6.1.1.4 | Código | Banco | Descrição | Tipo | Und | Quant. | Valor Unit | Total | 107
Composição | IG-VEN-277-3000-075. | Próprio | Ventilador centrífugo Sicflux Titan SGSD 277 mm, 0,5 CV, trifásico 220/380 V, c/ coxins, vazão 3.000 m³/h, 7,5 mmca | INES - INSTALAÇÕES ESPECIAIS | UN | 1 | 4416.67 | 4416.67 | 107 |  |  |  | IG-VEN-277-3000-075. | 0 | 4416.67
Composição Auxiliar | 88247 | SINAPI | AUXILIAR DE ELETRICISTA COM ENCARGOS COMPLEMENTARES | Livro SINAPI: Cálculos e Parâmetros | H | 1 | 26.42 | 26.42 | 107 | 26.42 |  | 26.42
Composição Auxiliar | 88264 | SINAPI | ELETRICISTA COM ENCARGOS COMPLEMENTARES | Livro SINAPI: Cálculos e Parâmetros | H | 1 | 33.25 | 33.25 | 107 | 33.25 |  | 33.25
Insumo | IG-VEN-277-3000-075 | Próprio | Ventilador centrífugo Sicflux Titan SGSD 277 mm, 0,5 CV, trifásico 220/380 V, c/ coxins, vazão 3.000 m³/h, 7,5 mmca | Equipamento para Aquisição Permanente | UN | 1 | 4357 | 4357 | 107 | 4357 |  | 4357
107
107
108
3.6.1.2.1 | Código | Banco | Descrição | Tipo | Und | Quant. | Valor Unit | Total | 108
Composição | IG-BC92T-1,5CV-TRI. | Próprio | BOMBA CENTRIFUGA SCHNEIDER BC-92T 1B 1.5CV TRIFASICA 220/380V | Bombas Hidráulicas - Centrífugas, Horizontais e Submersíveis | UN | 1 | 2321.32 | 2321.32 | 108 |  |  |  | IG-BC92T-1,5CV-TRI. | 0 | 2321.32
Composição Auxiliar | 88248 | SINAPI | AUXILIAR DE ENCANADOR OU BOMBEIRO HIDRÁULICO COM ENCARGOS COMPLEMENTARES | Livro SINAPI: Cálculos e Parâmetros | H | 2.9884 | 25.57 | 76.41 | 108 | 76.41 |  | 76.41
Composição Auxiliar | 88264 | SINAPI | ELETRICISTA COM ENCARGOS COMPLEMENTARES | Livro SINAPI: Cálculos e Parâmetros | H | 0.86918 | 33.25 | 28.9 | 108 | 28.9 |  | 28.9
Composição Auxiliar | 88267 | SINAPI | ENCANADOR OU BOMBEIRO HIDRÁULICO COM ENCARGOS COMPLEMENTARES | Livro SINAPI: Cálculos e Parâmetros | H | 2.9884 | 32.27 | 96.43 | 108 | 96.43 |  | 96.43
Composição Auxiliar | 88247 | SINAPI | AUXILIAR DE ELETRICISTA COM ENCARGOS COMPLEMENTARES | Livro SINAPI: Cálculos e Parâmetros | H | 0.86918 | 26.42 | 22.96 | 108 | 22.96 |  | 22.96
Insumo | IG-BC92T-1,5CV-TRI | Próprio | BOMBA CENTRIFUGA SCHNEIDER BC-92T 1B 1.5CV TRIFASICA 220/380V | Equipamento para Aquisição Permanente | UN | 1 | 2089.01 | 2089.01 | 108 | 2089.01 |  | 2089.01
Insumo | 00011267 | SINAPI | ARRUELA LISA, REDONDA, DE LATAO POLIDO, DIAMETRO NOMINAL 5/8", DIAMETRO EXTERNO = 34 MM, DIAMETRO DO FURO = 17 MM, ESPESSURA = *2,5* MM | Material | UN | 4 | 1.43 | 5.72 | 108 | 5.72 |  | 5.72
Insumo | 00039997 | SINAPI | PORCA ZINCADA, SEXTAVADA, DIAMETRO 1/4" | Material | UN | 4 | 0.29 | 1.16 | 108 | 1.16 |  | 1.16
Insumo | 00039996 | SINAPI | VERGALHAO ZINCADO ROSCA TOTAL, 1/4" (6,3 MM) | Material | M | 0.2 | 3.67 | 0.73 | 108 | 0.73 |  | 0.73
108
108
109
3.6.1.3.1 | Código | Banco | Descrição | Tipo | Und | Quant. | Valor Unit | Total | 109
Composição | IG-CHILLER.MOD.15TR | Próprio | CHILLER - CHILLER MODULAR AQUASMART - Carrier - OU SIMILAR TÉCNICO - 30EVA15386MABS - CHILLER MODULAR AQUASMART CARRIER, 15 TR, INVERTER, COM KIT FILTRO EM Y + ADAPTADORES SOLDA /VICTAULIC, HIC PADRÃO COM MODBUS, UNIDADE MESTRE - FORNECIMENTO E INSTALAÇÃO. REF: CPOS/CDHU (61.10.014) | INES - INSTALAÇÕES ESPECIAIS | UN | 1 | 229114.68 | 229114.68 | 109 |  |  |  | IG-CHILLER.MOD.15TR | 0 | 229114.68
Composição Auxiliar | 88279 | SINAPI | MONTADOR ELETROMECÂNICO COM ENCARGOS COMPLEMENTARES | Livro SINAPI: Cálculos e Parâmetros | H | 30 | 28.91 | 867.3 | 109 | 867.3 |  | 867.3
Composição Auxiliar | 88264 | SINAPI | ELETRICISTA COM ENCARGOS COMPLEMENTARES | Livro SINAPI: Cálculos e Parâmetros | H | 37.5 | 33.25 | 1246.87 | 109 | 1246.87 |  | 1246.87
Composição Auxiliar | 93397 | SINAPI | GUINDAUTO HIDRÁULICO, CAPACIDADE MÁXIMA DE CARGA 3300 KG, MOMENTO MÁXIMO DE CARGA 5,8 TM, ALCANCE MÁXIMO HORIZONTAL 7,60 M, INCLUSIVE CAMINHÃO TOCO PBT 16.000 KG, POTÊNCIA DE 189 CV - DEPRECIAÇÃO. AF_03/2016 | Depreciação, Juros, Impostos e Seguros, Manutenção e Materiais na Operação dos Equipamentos | H | 51 | 25.96 | 1323.96 | 109 | 1323.96 |  | 1323.96
Composição Auxiliar | 88243 | SINAPI | AJUDANTE ESPECIALIZADO COM ENCARGOS COMPLEMENTARES | Livro SINAPI: Cálculos e Parâmetros | H | 1305 | 25.81 | 33682.05 | 109 | 33682.05 |  | 33682.05
Composição Auxiliar | 88247 | SINAPI | AUXILIAR DE ELETRICISTA COM ENCARGOS COMPLEMENTARES | Livro SINAPI: Cálculos e Parâmetros | H | 37.5 | 26.42 | 990.75 | 109 | 990.75 |  | 990.75
Insumo | IG-CH-AQ-15TR-MI. | Próprio | 1 und Chiller Aquasmart 30EVA15386MAB, capacidade de 15 TR, unidade mestre, com inversor de frequência, kit de conexão e módulo de comunicação Modbus, ou equivalente e 2 und Chiller Aquasmart 30EXA15386MAB, capacidade de 15 TR, unidade escrava, operação fixa, com kit de conexão e módulo de comunicação Modbus, ou equivalente | Equipamento para Aquisição Permanente | UN | 1 | 191003.75 | 191003.75 | 109 | 191003.75 |  | 191003.75
109
109
110
3.6.1.4.1.1 | Código | Banco | Descrição | Tipo | Und | Quant. | Valor Unit | Total | 110
Composição | IG-CLI-DUT-20MM | Próprio | Instalação de duto MPU 20mm retangular para ar condicionado em painel pré-isolado - Incluso fabricação | INES - INSTALAÇÕES ESPECIAIS | m² | 1 | 116.43 | 116.43 | 110 |  |  |  | IG-CLI-DUT-20MM | 0 | 116.43
Composição Auxiliar | 88315 | SINAPI | SERRALHEIRO COM ENCARGOS COMPLEMENTARES | Livro SINAPI: Cálculos e Parâmetros | H | 0.2378 | 32.61 | 7.75 | 110 | 7.75 |  | 7.75
Composição Auxiliar | 88251 | SINAPI | AUXILIAR DE SERRALHEIRO COM ENCARGOS COMPLEMENTARES | Livro SINAPI: Cálculos e Parâmetros | H | 0.2378 | 25.96 | 6.17 | 110 | 6.17 |  | 6.17
Composição Auxiliar | 13514 | ORSE | Fabricação de duto MPU 20mm retangular para ar condicionado em painel pré-isolado - EM ANÁLISE | Equipamentos e Acessórios para Instalação de Ar Condicionado | m² | 1.0743 | 92.81 | 99.7 | 110 | 99.7 |  | 99.7
Insumo | 14258 | ORSE | Fita alumínio MPU 50mm x 50M | Material | un | 0.05 | 56.2 | 2.81 | 110 | 2.81 |  | 2.81
110
110
111
3.6.1.4.2.1 | Código | Banco | Descrição | Tipo | Und | Quant. | Valor Unit | Total | 111
Composição | IG-RT0.6.161 | Próprio | DUTO FLEXÍVEL CONFECCIONADO EM FOLHA DE ALUMÍNIO E FILME DE POLIÉSTER, LAMINADOS COM ADESIVO DE POLIURETANO DE ALTA PERFORMANEC E ARAME DE ALTO CARBONO CONFORME NBR 16401, ISOLADO TERMICAMENTE COM LÃ DE VIDRO COM RESISTÊNCIA TÉRMICA DE 0,6 M².ºC/W, LAMINADO COM FOLHA DE ALUMÍNIO E FILME DE POLIÉSTER PARA CRIAÇÃO DE BARREIRA DE VAPOR. - MULTIVAC - ISODEC RT 0.6 - 161. REF: UPACOMP265 | INES - INSTALAÇÕES ESPECIAIS | m² | 1 | 226.25 | 226.25 | 111 |  |  |  | IG-RT0.6.161 | 0 | 226.25
Composição Auxiliar | 88250 | SINAPI | AUXILIAR DE MECÂNICO COM ENCARGOS COMPLEMENTARES | Livro SINAPI: Cálculos e Parâmetros | H | 0.352 | 24.81 | 8.73 | 111 | 8.73 |  | 8.73
Composição Auxiliar | 88243 | SINAPI | AJUDANTE ESPECIALIZADO COM ENCARGOS COMPLEMENTARES | Livro SINAPI: Cálculos e Parâmetros | H | 0.319 | 25.81 | 8.23 | 111 | 8.23 |  | 8.23
Composição Auxiliar | 88423 | SINAPI | APLICAÇÃO MANUAL DE PINTURA COM TINTA TEXTURIZADA ACRÍLICA EM PAREDES EXTERNAS DE CASAS, UMA COR. AF_03/2024 | Pintura Externa | m² | 0.319 | 23.43 | 7.47 | 111 | 7.47 |  | 7.47
Composição Auxiliar | 100308 | SINAPI | MECÂNICO DE REFRIGERAÇÃO COM ENCARGOS COMPLEMENTARES | Livro SINAPI: Cálculos e Parâmetros | H | 0.352 | 34.66 | 12.2 | 111 | 12.2 |  | 12.2
Insumo | 005913 | SBC | ALUMINIO CORRUGADO 0,4mm | Material | m² | 1.2 | 61.97 | 74.36 | 111 | 74.36 |  | 74.36
Insumo | 005916 | SBC | SELO DE TUBULACAO HIDRAULICA DE ALTA PRESSAO, M5 M6 M8 M10 M12 M16 M20 A M30, JUNTA COM ARRUELA DE METAL | Material | UN | 3 | 3.25 | 9.75 | 111 | 9.75 |  | 9.75
Insumo | 014226 | SBC | CHAPA DE ACO GALVANIZADA BITOLA GSG 24 0,64mm (5,12kg/m2) | Material | KG | 2.75 | 10.29 | 28.29 | 111 | 28.29 |  | 28.29
Insumo | 005792 | SBC | TELHA - CALHA MOLDURA AMERICANA DE CHAPA DE ACO GALVANIZADA, CORTE 33cm | Material | M | 2 | 36.63 | 73.26 | 111 | 73.26 |  | 73.26
Insumo | 000776 | SBC | ARAME GALVANIZADO #18 AWG 1,24mm | Material | KG | 0.069 | 18.53 | 1.27 | 111 | 1.27 |  | 1.27
Insumo | 005912 | SBC | FRIO ASFALTO ENSACADO | Material | KG | 0.78 | 2.79 | 2.17 | 111 | 2.17 |  | 2.17
Insumo | 005915 | SBC | CINTA DE ALUMINIO 1/2" 12,70mmx0,50x100m | Material | M | 0.245 | 2.13 | 0.52 | 111 | 0.52 |  | 0.52
111
111
112
3.6.1.4.3.1 | Código | Banco | Descrição | Tipo | Und | Quant. | Valor Unit | Total | 112
Composição | IG-TR.45.20MM | Próprio | TRANSIÇÃO REDONDA - 45 GRAUS - POLIURETANO REVESTIDO EM ALUMÍNIO - 20 MM - FORNECIMENTO E INSTALAÇÃO. | INES - INSTALAÇÕES ESPECIAIS | m² | 1 | 116.43 | 116.43 | 112 |  |  |  | IG-TR.45.20MM | 0 | 116.43
Composição Auxiliar | 88251 | SINAPI | AUXILIAR DE SERRALHEIRO COM ENCARGOS COMPLEMENTARES | Livro SINAPI: Cálculos e Parâmetros | H | 0.2378 | 25.96 | 6.17 | 112 | 6.17 |  | 6.17
Composição Auxiliar | 13514 | ORSE | Fabricação de duto MPU 20mm retangular para ar condicionado em painel pré-isolado - EM ANÁLISE | Equipamentos e Acessórios para Instalação de Ar Condicionado | m² | 1.0743 | 92.81 | 99.7 | 112 | 99.7 |  | 99.7
Composição Auxiliar | 88315 | SINAPI | SERRALHEIRO COM ENCARGOS COMPLEMENTARES | Livro SINAPI: Cálculos e Parâmetros | H | 0.2378 | 32.61 | 7.75 | 112 | 7.75 |  | 7.75
Insumo | 14258 | ORSE | Fita alumínio MPU 50mm x 50M | Material | un | 0.05 | 56.2 | 2.81 | 112 | 2.81 |  | 2.81
112
112
113
3.6.1.4.3.2 | Código | Banco | Descrição | Tipo | Und | Quant. | Valor Unit | Total | 113
Composição | IG-TRO.45.20MM | Próprio | TRANSIÇÃO RETANGULAR PARA OVAL - 45 GRAUS - POLIURETANO REVESTIDO EM ALUMÍNIO - 20 MM - FORNECIMENTO E INSTALAÇÃO. | INES - INSTALAÇÕES ESPECIAIS | m² | 1 | 116.43 | 116.43 | 113 |  |  |  | IG-TRO.45.20MM | 0 | 116.43
Composição Auxiliar | 13514 | ORSE | Fabricação de duto MPU 20mm retangular para ar condicionado em painel pré-isolado - EM ANÁLISE | Equipamentos e Acessórios para Instalação de Ar Condicionado | m² | 1.0743 | 92.81 | 99.7 | 113 | 99.7 |  | 99.7
Composição Auxiliar | 88315 | SINAPI | SERRALHEIRO COM ENCARGOS COMPLEMENTARES | Livro SINAPI: Cálculos e Parâmetros | H | 0.2378 | 32.61 | 7.75 | 113 | 7.75 |  | 7.75
Composição Auxiliar | 88251 | SINAPI | AUXILIAR DE SERRALHEIRO COM ENCARGOS COMPLEMENTARES | Livro SINAPI: Cálculos e Parâmetros | H | 0.2378 | 25.96 | 6.17 | 113 | 6.17 |  | 6.17
Insumo | 14258 | ORSE | Fita alumínio MPU 50mm x 50M | Material | un | 0.05 | 56.2 | 2.81 | 113 | 2.81 |  | 2.81
113
113
114
3.6.1.4.3.3 | Código | Banco | Descrição | Tipo | Und | Quant. | Valor Unit | Total | 114
Composição | IG-TR.30.20MM | Próprio | TRANSIÇÃO RETANGULAR - 30 GRAUS - POLIURETANO REVESTIDO EM ALUMÍNIO - 20 MM - FORNECIMENTO E INSTALAÇÃO. | INES - INSTALAÇÕES ESPECIAIS | m² | 1 | 116.43 | 116.43 | 114 |  |  |  | IG-TR.30.20MM | 0 | 116.43
Composição Auxiliar | 88315 | SINAPI | SERRALHEIRO COM ENCARGOS COMPLEMENTARES | Livro SINAPI: Cálculos e Parâmetros | H | 0.2378 | 32.61 | 7.75 | 114 | 7.75 |  | 7.75
Composição Auxiliar | 13514 | ORSE | Fabricação de duto MPU 20mm retangular para ar condicionado em painel pré-isolado - EM ANÁLISE | Equipamentos e Acessórios para Instalação de Ar Condicionado | m² | 1.0743 | 92.81 | 99.7 | 114 | 99.7 |  | 99.7
Composição Auxiliar | 88251 | SINAPI | AUXILIAR DE SERRALHEIRO COM ENCARGOS COMPLEMENTARES | Livro SINAPI: Cálculos e Parâmetros | H | 0.2378 | 25.96 | 6.17 | 114 | 6.17 |  | 6.17
Insumo | 14258 | ORSE | Fita alumínio MPU 50mm x 50M | Material | un | 0.05 | 56.2 | 2.81 | 114 | 2.81 |  | 2.81
114
114
115
3.6.1.4.4.1 | Código | Banco | Descrição | Tipo | Und | Quant. | Valor Unit | Total | 115
Composição | IG-CR.10MM | Próprio | COTOVELO RETANGULAR - POLIURETANO REVESTIDO EM ALUMÍNIO - 10 MM - FORNECIMENTO E INSTALAÇÃO. | INES - INSTALAÇÕES ESPECIAIS | m² | 1 | 115.02 | 115.02 | 115 |  |  |  | IG-CR.10MM | 0 | 115.02
Composição Auxiliar | 88251 | SINAPI | AUXILIAR DE SERRALHEIRO COM ENCARGOS COMPLEMENTARES | Livro SINAPI: Cálculos e Parâmetros | H | 0.2378 | 25.96 | 6.17 | 115 | 6.17 |  | 6.17
Composição Auxiliar | 88315 | SINAPI | SERRALHEIRO COM ENCARGOS COMPLEMENTARES | Livro SINAPI: Cálculos e Parâmetros | H | 0.2378 | 32.61 | 7.75 | 115 | 7.75 |  | 7.75
Composição Auxiliar | 13514 | ORSE | Fabricação de duto MPU 20mm retangular para ar condicionado em painel pré-isolado - EM ANÁLISE | Equipamentos e Acessórios para Instalação de Ar Condicionado | m² | 1.0743 | 92.81 | 99.7 | 115 | 99.7 |  | 99.7
Insumo | 14258 | ORSE | Fita alumínio MPU 50mm x 50M | Material | un | 0.025 | 56.2 | 1.4 | 115 | 1.4 |  | 1.4
115
115
116
3.6.1.4.4.2 | Código | Banco | Descrição | Tipo | Und | Quant. | Valor Unit | Total | 116
Composição | IG-DYR | Próprio | DERIVAÇÃO "Y" RETANGULAR - PADRÃO - POLIURETANO REVESTIDO EM ALUMÍNIO - 10 MM E 20MM - FORNECIMENTO E INSTALAÇÃO. | INES - INSTALAÇÕES ESPECIAIS | m² | 1 | 115.02 | 115.02 | 116 |  |  |  | IG-DYR | 0 | 115.02
Composição Auxiliar | 88315 | SINAPI | SERRALHEIRO COM ENCARGOS COMPLEMENTARES | Livro SINAPI: Cálculos e Parâmetros | H | 0.2378 | 32.61 | 7.75 | 116 | 7.75 |  | 7.75
Composição Auxiliar | 88251 | SINAPI | AUXILIAR DE SERRALHEIRO COM ENCARGOS COMPLEMENTARES | Livro SINAPI: Cálculos e Parâmetros | H | 0.2378 | 25.96 | 6.17 | 116 | 6.17 |  | 6.17
Composição Auxiliar | 13514 | ORSE | Fabricação de duto MPU 20mm retangular para ar condicionado em painel pré-isolado - EM ANÁLISE | Equipamentos e Acessórios para Instalação de Ar Condicionado | m² | 1.0743 | 92.81 | 99.7 | 116 | 99.7 |  | 99.7
Insumo | 14258 | ORSE | Fita alumínio MPU 50mm x 50M | Material | un | 0.025 | 56.2 | 1.4 | 116 | 1.4 |  | 1.4
116
116
117
3.6.1.4.4.3 | Código | Banco | Descrição | Tipo | Und | Quant. | Valor Unit | Total | 117
Composição | IG-DBOTA | Próprio | DERIVAÇÃO DO TIPO BOTA - STANDARD - POLIURETANO REVESTIDO EM ALUMÍNIO - 10 MM E 20 MM- FORNECIMENTO E INSTALAÇÃO. | INES - INSTALAÇÕES ESPECIAIS | m² | 1 | 115.02 | 115.02 | 117 |  |  |  | IG-DBOTA | 0 | 115.02
Composição Auxiliar | 13514 | ORSE | Fabricação de duto MPU 20mm retangular para ar condicionado em painel pré-isolado - EM ANÁLISE | Equipamentos e Acessórios para Instalação de Ar Condicionado | m² | 1.0743 | 92.81 | 99.7 | 117 | 99.7 |  | 99.7
Composição Auxiliar | 88251 | SINAPI | AUXILIAR DE SERRALHEIRO COM ENCARGOS COMPLEMENTARES | Livro SINAPI: Cálculos e Parâmetros | H | 0.2378 | 25.96 | 6.17 | 117 | 6.17 |  | 6.17
Composição Auxiliar | 88315 | SINAPI | SERRALHEIRO COM ENCARGOS COMPLEMENTARES | Livro SINAPI: Cálculos e Parâmetros | H | 0.2378 | 32.61 | 7.75 | 117 | 7.75 |  | 7.75
Insumo | 14258 | ORSE | Fita alumínio MPU 50mm x 50M | Material | un | 0.025 | 56.2 | 1.4 | 117 | 1.4 |  | 1.4
117
117
118
3.6.1.4.5.1 | Código | Banco | Descrição | Tipo | Und | Quant. | Valor Unit | Total | 118
Composição | 96680 | SINAPI | TUBO, PPR, DN 63, CLASSE PN 25, INSTALADO EM PRUMADA DE ÁGUA FORNECIMENTO E INSTALAÇÃO. AF_08/2022 | Instalações Hidráulicas em PPR | M | 1 | 119.53 | 119.53 | 118 |  |  |  | 96680 | 0 | 119.53
Composição Auxiliar | 88248 | SINAPI | AUXILIAR DE ENCANADOR OU BOMBEIRO HIDRÁULICO COM ENCARGOS COMPLEMENTARES | Livro SINAPI: Cálculos e Parâmetros | H | 0.2876 | 25.57 | 7.35 | 118 | 7.35 |  | 7.35
Composição Auxiliar | 104091 | SINAPI | TERMOFUSORA PARA TUBOS E CONEXÕES EM PPR COM DIÂMETROS DE 20 A 63 MM, POTÊNCIA DE 800 W, TENSAO 220 V - CHP DIURNO. AF_05/2022 | Custos Horários Produtivo e Improdutivo dos Equipamentos | CHP | 0.197 | 0.55 | 0.1 | 118 | 0.1 |  | 0.1
Composição Auxiliar | 88267 | SINAPI | ENCANADOR OU BOMBEIRO HIDRÁULICO COM ENCARGOS COMPLEMENTARES | Livro SINAPI: Cálculos e Parâmetros | H | 0.2876 | 32.27 | 9.28 | 118 | 9.28 |  | 9.28
Insumo | 00038983 | SINAPI | TUBO PPR, CLASSE PN 25, DN 63 MM, PARA AGUA QUENTE E FRIA PREDIAL | Material | M | 1.0667 | 96.38 | 102.8 | 118 | 102.8 |  | 102.8
118
118
119
3.6.1.4.5.2 | Código | Banco | Descrição | Tipo | Und | Quant. | Valor Unit | Total | 119
Composição | 104195 | SINAPI | TUBO, PPR, DN 20, CLASSE PN25, INSTALADO EM RAMAL OU SUB-RAMAL DE ÁGUA - FORNECIMENTO E INSTALAÇÃO. AF_08/2022 | Instalações Hidráulicas em PPR | M | 1 | 27.36 | 27.36 | 119 |  |  |  | 104195 | 0 | 27.36
Composição Auxiliar | 88248 | SINAPI | AUXILIAR DE ENCANADOR OU BOMBEIRO HIDRÁULICO COM ENCARGOS COMPLEMENTARES | Livro SINAPI: Cálculos e Parâmetros | H | 0.2326 | 25.57 | 5.94 | 119 | 5.94 |  | 5.94
Composição Auxiliar | 88267 | SINAPI | ENCANADOR OU BOMBEIRO HIDRÁULICO COM ENCARGOS COMPLEMENTARES | Livro SINAPI: Cálculos e Parâmetros | H | 0.2326 | 32.27 | 7.5 | 119 | 7.5 |  | 7.5
Composição Auxiliar | 104091 | SINAPI | TERMOFUSORA PARA TUBOS E CONEXÕES EM PPR COM DIÂMETROS DE 20 A 63 MM, POTÊNCIA DE 800 W, TENSAO 220 V - CHP DIURNO. AF_05/2022 | Custos Horários Produtivo e Improdutivo dos Equipamentos | CHP | 0.1593 | 0.55 | 0.08 | 119 | 0.08 |  | 0.08
Insumo | 00038978 | SINAPI | TUBO PPR, CLASSE PN 25, DN 20 MM, PARA AGUA QUENTE E FRIA PREDIAL | Material | M | 1.0667 | 12.98 | 13.84 | 119 | 13.84 |  | 13.84
119
119
120
3.6.1.4.6.1 | Código | Banco | Descrição | Tipo | Und | Quant. | Valor Unit | Total | 120
Composição | IG-ISO-HTA-19x63 | Próprio | Fornecimento e instalação de tubo de borracha elastomérica Armaflex | 151 | m | 1 | 48.75 | 48.75 | 120 |  |  |  | IG-ISO-HTA-19x63 | 0 | 48.75
Composição Auxiliar | 100308 | SINAPI | MECÂNICO DE REFRIGERAÇÃO COM ENCARGOS COMPLEMENTARES | Livro SINAPI: Cálculos e Parâmetros | H | 0.3 | 34.66 | 10.39 | 120 | 10.39 |  | 10.39
Insumo | 7229 | ORSE | Tubo de borracha elastomérica Armaflex M-60 ø2" | Material | m | 1.01 | 37.99 | 38.36 | 120 | 38.36 |  | 38.36
120
120
121
3.6.1.4.7.1.1 | Código | Banco | Descrição | Tipo | Und | Quant. | Valor Unit | Total | 121
Composição | IG-VAT-AG/825x325 | Próprio | VAT-AG/825x325 | 70 | UN | 1 | 346.91 | 346.91 | 121 |  |  |  | IG-VAT-AG/825x325 | 0 | 346.91
Composição Auxiliar | 100308 | SINAPI | MECÂNICO DE REFRIGERAÇÃO COM ENCARGOS COMPLEMENTARES | Livro SINAPI: Cálculos e Parâmetros | H | 1.173 | 34.66 | 40.65 | 121 | 40.65 |  | 40.65
Composição Auxiliar | 88250 | SINAPI | AUXILIAR DE MECÂNICO COM ENCARGOS COMPLEMENTARES | Livro SINAPI: Cálculos e Parâmetros | H | 1.279 | 24.81 | 31.73 | 121 | 31.73 |  | 31.73
Insumo | 002927 | SBC | GRELHA DE ALETAS FIXAS COM FUROS NAS ABAS, ANODIZADO 400x300mm | Material | UN | 1.34 | 204.88 | 274.53 | 121 | 274.53 |  | 274.53
121
121
122
3.6.1.4.7.1.2 | Código | Banco | Descrição | Tipo | Und | Quant. | Valor Unit | Total | 122
Composição | IG-VAT-AG/1025x325 | Próprio | VAT-AG/1025x325 | 71 | UN | 1 | 476.13 | 476.13 | 122 |  |  |  | IG-VAT-AG/1025x325 | 0 | 476.13
Composição Auxiliar | 100308 | SINAPI | MECÂNICO DE REFRIGERAÇÃO COM ENCARGOS COMPLEMENTARES | Livro SINAPI: Cálculos e Parâmetros | H | 1.173 | 34.66 | 40.65 | 122 | 40.65 |  | 40.65
Composição Auxiliar | 88250 | SINAPI | AUXILIAR DE MECÂNICO COM ENCARGOS COMPLEMENTARES | Livro SINAPI: Cálculos e Parâmetros | H | 1.173 | 24.81 | 29.1 | 122 | 29.1 |  | 29.1
Insumo | 002566 | SBC | GRELHA DE ALETAS FIXAS COM REGISTRO AG EM ACO, ANODIZADO 1000x400mm | Material | UN | 0.3405 | 1193.5 | 406.38 | 122 | 406.38 |  | 406.38
122
122
123
3.6.1.4.7.1.3 | Código | Banco | Descrição | Tipo | Und | Quant. | Valor Unit | Total | 123
Composição | IG-VZ-400X300 | Próprio | VENEZIANA DE AR EXTERIOR - COM MOLDURA DE MONTAGEM E COM TELA | 70 | UN | 1 | 1812.56 | 1812.56 | 123 |  |  |  | IG-VZ-400X300 | 58.07 | 1754.49
Insumo | 013773 | SBC | VENEZIANA TOMADA DE AR EM ALUMINIO COM PINTURA ELETROSTATICA BRANCA 500x250mm | Material | UN | 3.84 | 456.9 | 1754.49 | 123 | 1754.49 |  | 1754.49
Insumo | 099303 | SBC | AJUDANTE ESPECIALIZADO - MECANICO DE REFRIGERACAO | Mão de Obra | H | 1.759 | 15.46 | 27.19 | 123 | 27.19 | 27.19
Insumo | 099970 | SBC | MECANICO DE REFRIGERACAO | Mão de Obra | H | 1.538 | 20.08 | 30.88 | 123 | 30.88 | 30.88
123
123
124
3.6.1.4.7.2.1 | Código | Banco | Descrição | Tipo | Und | Quant. | Valor Unit | Total | 124
Composição | IG-ARADLQ-AG-0-LDR-T4 | Próprio | DIFUSOR QUADRADO MULTIVIAS DE INSUFLAMENTO OU RETORNO DE AR PARA INSTALAÇÃO EM TETOS EM GERAL, COM REGISTRO, SEM CAIXA PLENUM, COM ANEL DE DIREÇÃO DE FLUXO, DIMENSÃO DO DIFUSOR 412X412MM, COR EM ALUMÍNIO ANODIZADO NATURAL, SEM MIOLO REMOVÍVEL, REGISTRO DA ALETA CONFECCIONADO EM AÇO - 305X305 - TROX TECHNIK OU SIMILAR TECNICO. FORNECIMENTO E INSTALAÇÃO. REF: SINAPI (103286) | Instalações de ar condicionado | UN | 1 | 496.38 | 496.38 | 124 |  |  |  | IG-ARADLQ-AG-0-LDR-T4 | 0 | 496.38
Composição Auxiliar | 88243 | SINAPI | AJUDANTE ESPECIALIZADO COM ENCARGOS COMPLEMENTARES | Livro SINAPI: Cálculos e Parâmetros | H | 1.3082 | 25.81 | 33.76 | 124 | 33.76 |  | 33.76
Composição Auxiliar | 100308 | SINAPI | MECÂNICO DE REFRIGERAÇÃO COM ENCARGOS COMPLEMENTARES | Livro SINAPI: Cálculos e Parâmetros | H | 1.3082 | 34.66 | 45.34 | 124 | 45.34 |  | 45.34
Insumo | 00040547 | SINAPI | PARAFUSO ZINCADO, AUTOBROCANTE, FLANGEADO, 4,2 MM X 19 MM | Material | CENTO | 0.04 | 26.51 | 1.06 | 124 | 1.06 |  | 1.06
Insumo | 150293 | Próprio | ADLQ-AG-0-LDR-T4/000SAN00M0 - DIFUSOR MULTIVIAS QUADRADO, COM REGISTRO AG, COM ANEL DIRECAO DE FLUXO LDR, ANODIZADO, REGISTRO EM ACO , NCM: 76169900 | Material | UN | 1 | 416.22 | 416.22 | 124 | 416.22 |  | 416.22
124
124
125
3.6.1.4.7.2.2 | Código | Banco | Descrição | Tipo | Und | Quant. | Valor Unit | Total | 125
Composição | IG-ARADLQ-AG-K-LDR-T2 | Próprio | DIFUSOR QUADRADO MULTIVIAS DE INSUFLAMENTO OU RETORNO DE AR PARA INSTALAÇÃO EM TETOS EM GERAL, COM REGISTRO, COM CAIXA PLENUM, COM ANEL DE DIREÇÃO DE FLUXO, DIMENSÃO DO DIFUSOR 300X300MM, COLARINHO DA CAIXA PLENUM Ø158, SEM REGISTRO NO COLARINHO, COR EM ALUMÍNIO ANODIZADO NATURAL, SEM MIOLO REMOVÍVEL, REGISTRO DA ALETA EM AÇO - 160Ø - TROX TECHNIK OU SIMILAR TECNICO. FORNECIMENTO E INSTALAÇÃO. REF: SINAPI (103286) | Instalações de ar condicionado | UN | 1 | 564.95 | 564.95 | 125 |  |  |  | IG-ARADLQ-AG-K-LDR-T2 | 0 | 564.95
Composição Auxiliar | 100308 | SINAPI | MECÂNICO DE REFRIGERAÇÃO COM ENCARGOS COMPLEMENTARES | Livro SINAPI: Cálculos e Parâmetros | H | 1.3082 | 34.66 | 45.34 | 125 | 45.34 |  | 45.34
Composição Auxiliar | 88243 | SINAPI | AJUDANTE ESPECIALIZADO COM ENCARGOS COMPLEMENTARES | Livro SINAPI: Cálculos e Parâmetros | H | 1.3082 | 25.81 | 33.76 | 125 | 33.76 |  | 33.76
Insumo | 00040547 | SINAPI | PARAFUSO ZINCADO, AUTOBROCANTE, FLANGEADO, 4,2 MM X 19 MM | Material | CENTO | 0.04 | 26.51 | 1.06 | 125 | 1.06 |  | 1.06
Insumo | 150294 | Próprio | ADLQ-AG-K-LDR-T2/158SAN00M0 - DIFUSOR MULTIVIAS QUADRADO, COM REGISTRO AG, COM CAIXA PLENUM AK6, COM ANEL DIRECAO DE FLUXO LDR, DIAMETRO COLARINHO = 158mm, ANODIZADO, REGISTRO EM ACO , NCM: 76169900 | Material | UN | 1 | 484.79 | 484.79 | 125 | 484.79 |  | 484.79
125
125
126
3.6.1.4.7.2.3 | Código | Banco | Descrição | Tipo | Und | Quant. | Valor Unit | Total | 126
Composição | IG-ARADLQ-AG-K-LDR-T6 | Próprio | DIFUSOR QUADRADO MULTIVIAS DE INSUFLAMENTO OU RETORNO DE AR PARA INSTALAÇÃO EM TETOS EM GERAL, COM REGISTRO, COM CAIXA PLENUM, COM ANEL DE DIREÇÃO DE FLUXO, DIMENSÃO DO DIFUSOR 498X498MM, COLARINHO DA CAIXA PLENUM Ø209, SEM REGISTRO NO COLARINHO, COR EM ALUMÍNIO ANODIZADO NATUR - 209Ø - TROX TECHNIK OU SIMILAR TECNICO. FORNECIMENTO E INSTALAÇÃO. REF: SINAPI (103286) | Instalações de ar condicionado | UN | 1 | 1026.65 | 1026.65 | 126 |  |  |  | IG-ARADLQ-AG-K-LDR-T6 | 0 | 1026.65
Composição Auxiliar | 100308 | SINAPI | MECÂNICO DE REFRIGERAÇÃO COM ENCARGOS COMPLEMENTARES | Livro SINAPI: Cálculos e Parâmetros | H | 1.3082 | 34.66 | 45.34 | 126 | 45.34 |  | 45.34
Composição Auxiliar | 88243 | SINAPI | AJUDANTE ESPECIALIZADO COM ENCARGOS COMPLEMENTARES | Livro SINAPI: Cálculos e Parâmetros | H | 1.3082 | 25.81 | 33.76 | 126 | 33.76 |  | 33.76
Insumo | 150295 | Próprio | ADLQ-AG-K-LDR-T6/198SAN00M0 - DIFUSOR MULTIVIAS QUADRADO, COM REGISTRO AG, COM CAIXA PLENUM AK6, COM ANEL DIRECAO DE FLUXO LDR, DIAMETRO COLARINHO = 198mm, ANODIZADO, REGISTRO EM ACO , NCM: 76169900ADLQ-AG-K-LDR-T6/198SAN00M0 - DIFUSOR MULTIVIAS QUADRADO, COM REGISTRO AG, COM CAIXA PLENUM AK6, COM ANEL DIRECAO DE FLUXO LDR, DIAMETRO COLARINHO = 198mm, ANODIZADO, REGISTRO EM ACO , NCM: 76169900 | Material | UN | 1 | 946.49 | 946.49 | 126 | 946.49 |  | 946.49
Insumo | 00040547 | SINAPI | PARAFUSO ZINCADO, AUTOBROCANTE, FLANGEADO, 4,2 MM X 19 MM | Material | CENTO | 0.04 | 26.51 | 1.06 | 126 | 1.06 |  | 1.06
126
126
127
3.6.1.4.7.2.4 | Código | Banco | Descrição | Tipo | Und | Quant. | Valor Unit | Total | 127
Composição | IG-ARADLQ-AG-K-LDR-T6 | Próprio | DIFUSOR QUADRADO MULTIVIAS DE INSUFLAMENTO OU RETORNO DE AR PARA INSTALAÇÃO EM TETOS EM GERAL, COM REGISTRO, COM CAIXA PLENUM, COM ANEL DE DIREÇÃO DE FLUXO, DIMENSÃO DO DIFUSOR 498X498MM, COLARINHO DA CAIXA PLENUM Ø209, SEM REGISTRO NO COLARINHO, COR EM ALUMÍNIO ANODIZADO NATUR - 209Ø - TROX TECHNIK OU SIMILAR TECNICO. FORNECIMENTO E INSTALAÇÃO. REF: SINAPI (103286) | Instalações de ar condicionado | UN | 1 | 1026.65 | 1026.65 | 127 |  |  |  | IG-ARADLQ-AG-K-LDR-T6 | 0 | 1026.65
Composição Auxiliar | 100308 | SINAPI | MECÂNICO DE REFRIGERAÇÃO COM ENCARGOS COMPLEMENTARES | Livro SINAPI: Cálculos e Parâmetros | H | 1.3082 | 34.66 | 45.34 | 127 | 45.34 |  | 45.34
Composição Auxiliar | 88243 | SINAPI | AJUDANTE ESPECIALIZADO COM ENCARGOS COMPLEMENTARES | Livro SINAPI: Cálculos e Parâmetros | H | 1.3082 | 25.81 | 33.76 | 127 | 33.76 |  | 33.76
Insumo | 150295 | Próprio | ADLQ-AG-K-LDR-T6/198SAN00M0 - DIFUSOR MULTIVIAS QUADRADO, COM REGISTRO AG, COM CAIXA PLENUM AK6, COM ANEL DIRECAO DE FLUXO LDR, DIAMETRO COLARINHO = 198mm, ANODIZADO, REGISTRO EM ACO , NCM: 76169900ADLQ-AG-K-LDR-T6/198SAN00M0 - DIFUSOR MULTIVIAS QUADRADO, COM REGISTRO AG, COM CAIXA PLENUM AK6, COM ANEL DIRECAO DE FLUXO LDR, DIAMETRO COLARINHO = 198mm, ANODIZADO, REGISTRO EM ACO , NCM: 76169900 | Material | UN | 1 | 946.49 | 946.49 | 127 | 946.49 |  | 946.49
Insumo | 00040547 | SINAPI | PARAFUSO ZINCADO, AUTOBROCANTE, FLANGEADO, 4,2 MM X 19 MM | Material | CENTO | 0.04 | 26.51 | 1.06 | 127 | 1.06 |  | 1.06
127
127
128
3.6.1.4.7.3 | Código | Banco | Descrição | Tipo | Und | Quant. | Valor Unit | Total | 128
Composição | IG-AB-QM.DN50 | Próprio | VALVULA BALANCEADORA - AB-QM DN50 NOVACOM - DANFOSS - OU SIMILAR TÉCNICO - 003Z0772 - AB-QM_DN50, COM PLUGUES DE TESTE, ROSCA INTERNA, PN16, VÁLVULAS BALANCEAMENTO E CONTROLE, INDEPENDENTES DA PRESSÃO COM ACESSORIO DE CONEXÃO DE ROSCA EXTERNA - FORNECIMENTO E INSTALAÇÃO.. REF: SBC (073064) | INES - INSTALAÇÕES ESPECIAIS | UN | 1 | 2386.87 | 2386.87 | 128 |  |  |  | IG-AB-QM.DN50 | 0 | 2386.87
Composição Auxiliar | 88267 | SINAPI | ENCANADOR OU BOMBEIRO HIDRÁULICO COM ENCARGOS COMPLEMENTARES | Livro SINAPI: Cálculos e Parâmetros | H | 0.64 | 32.27 | 20.65 | 128 | 20.65 |  | 20.65
Composição Auxiliar | 88248 | SINAPI | AUXILIAR DE ENCANADOR OU BOMBEIRO HIDRÁULICO COM ENCARGOS COMPLEMENTARES | Livro SINAPI: Cálculos e Parâmetros | H | 0.64 | 25.57 | 16.36 | 128 | 16.36 |  | 16.36
Insumo | 00003143 | SINAPI | FITA VEDA ROSCA, EM PTFE, ROLO DE 18 MM X 25 M (L X C) | Material | UN | 0.4 | 9.1 | 3.64 | 128 | 3.64 |  | 3.64
Insumo | FG-I-DERIV.VRF.23 | Próprio | VALVULA BALANCEADORA - AB-QM DN40 NOVACOM - DANFOSS - OU SIMILAR TÉCNICO - 003Z0770 - AB-QM DN 40, COM PLUGUES DE TESTE, ROSCA INTERNA, PN16, VÁLVULAS BALANCEAMENTO E CONTROLE, INDEPENDENTES DA PRESSÃO COM ACESSORIO DE CONEXÃO DE ROSCA EXTERNA. | Equipamento para Aquisição Permanente | UN | 1 | 2346.22 | 2346.22 | 128 | 2346.22 |  | 2346.22
128
128
129
3.6.1.4.7.4 | Código | Banco | Descrição | Tipo | Und | Quant. | Valor Unit | Total | 129
Composição | IG-AB-QM.DN65 | Próprio | VALVULA BALANCEADORA - AB-QM DN65 NOVACOM - DANFOSS - OU SIMILAR TÉCNICO - 003Z0772 - AB-QM_DN65, COM PLUGUES DE TESTE, ROSCA INTERNA, PN16, VÁLVULAS BALANCEAMENTO E CONTROLE, INDEPENDENTES DA PRESSÃO COM ACESSORIO DE CONEXÃO DE ROSCA EXTERNA - FORNECIMENTO E INSTALAÇÃO.. REF: SBC (073064) | INES - INSTALAÇÕES ESPECIAIS | UN | 1 | 2386.87 | 2386.87 | 129 |  |  |  | IG-AB-QM.DN65 | 0 | 2386.87
Composição Auxiliar | 88267 | SINAPI | ENCANADOR OU BOMBEIRO HIDRÁULICO COM ENCARGOS COMPLEMENTARES | Livro SINAPI: Cálculos e Parâmetros | H | 0.64 | 32.27 | 20.65 | 129 | 20.65 |  | 20.65
Composição Auxiliar | 88248 | SINAPI | AUXILIAR DE ENCANADOR OU BOMBEIRO HIDRÁULICO COM ENCARGOS COMPLEMENTARES | Livro SINAPI: Cálculos e Parâmetros | H | 0.64 | 25.57 | 16.36 | 129 | 16.36 |  | 16.36
Insumo | FG-I-DERIV.VRF.23 | Próprio | VALVULA BALANCEADORA - AB-QM DN40 NOVACOM - DANFOSS - OU SIMILAR TÉCNICO - 003Z0770 - AB-QM DN 40, COM PLUGUES DE TESTE, ROSCA INTERNA, PN16, VÁLVULAS BALANCEAMENTO E CONTROLE, INDEPENDENTES DA PRESSÃO COM ACESSORIO DE CONEXÃO DE ROSCA EXTERNA. | Equipamento para Aquisição Permanente | UN | 1 | 2346.22 | 2346.22 | 129 | 2346.22 |  | 2346.22
Insumo | 00003143 | SINAPI | FITA VEDA ROSCA, EM PTFE, ROLO DE 18 MM X 25 M (L X C) | Material | UN | 0.4 | 9.1 | 3.64 | 129 | 3.64 |  | 3.64
129
129
130
3.6.1.4.7.5 | Código | Banco | Descrição | Tipo | Und | Quant. | Valor Unit | Total | 130
Composição | IG-AT.25.SD | Próprio | ATUADOR ELETRÔNICO DE CONTROLE -MODELO: AME 25 SD - DANFOSS -CODIGO: 082H3038 -OU SIMILAR TÉCNICO. REF ABC (071855) | ASTU - ASSENTAMENTO DE TUBOS E PECAS | UN | 1 | 903.03 | 903.03 | 130 |  |  |  | IG-AT.25.SD | 0 | 903.03
Composição Auxiliar | 88277 | SINAPI | MONTADOR (TUBO AÇO/EQUIPAMENTOS) COM ENCARGOS COMPLEMENTARES | Livro SINAPI: Cálculos e Parâmetros | H | 2.665 | 26.37 | 70.27 | 130 | 70.27 |  | 70.27
Composição Auxiliar | 88243 | SINAPI | AJUDANTE ESPECIALIZADO COM ENCARGOS COMPLEMENTARES | Livro SINAPI: Cálculos e Parâmetros | H | 2.665 | 25.81 | 68.78 | 130 | 68.78 |  | 68.78
Insumo | IG-I.AT.400N | Próprio | ATUADOR DE ENGRENAGENS AMV 435 7,5-15S/MM - 24V - 400N - DANFOSS - 082H0161 E 082H0162 OU SIMILAR TÉCNICO | Equipamento para Aquisição Permanente | UN | 1 | 763.98 | 763.98 | 130 | 763.98 |  | 763.98
130
130
131
3.6.1.4.7.6 | Código | Banco | Descrição | Tipo | Und | Quant. | Valor Unit | Total | 131
Composição | IG-CLI.VAL.DOC | Próprio | VALVULA DE RETENÇÃO VERTICAL DN40 - MODELO - VÁLCULA DE REDENÇÃO VERTICAL- DOCOL OU SIMILAR TECNICO. REF: AGESUL (1401000135) | INES - INSTALAÇÕES ESPECIAIS | UN | 1 | 397.15 | 397.15 | 131 |  |  |  | IG-CLI.VAL.DOC | 0 | 397.15
Composição Auxiliar | 88267 | SINAPI | ENCANADOR OU BOMBEIRO HIDRÁULICO COM ENCARGOS COMPLEMENTARES | Livro SINAPI: Cálculos e Parâmetros | H | 1.15 | 32.27 | 37.11 | 131 | 37.11 |  | 37.11
Composição Auxiliar | 88248 | SINAPI | AUXILIAR DE ENCANADOR OU BOMBEIRO HIDRÁULICO COM ENCARGOS COMPLEMENTARES | Livro SINAPI: Cálculos e Parâmetros | H | 1.15 | 25.57 | 29.4 | 131 | 29.4 |  | 29.4
Insumo | 2584 | AGESUL | VALVULA DE RETENCAO VERTICAL, DE BRONZE (PN-16), 2 1/2", 200 PSI, EXTREMIDADES COM ROSCA - SINAPI - 00012657 | Material | UN | 1 | 330.64 | 330.64 | 131 | 330.64 |  | 330.64
131
131
132
Composições Auxiliares | [8 empty] | 132
| Código | Banco | Descrição | Tipo | Und | Quant. | Valor Unit | Total | 133
Composição | 89173 | SINAPI | (COMPOSIÇÃO REPRESENTATIVA) DO SERVIÇO DE EMBOÇO/MASSA ÚNICA, APLICADO MANUALMENTE, TRAÇO 1:2:8, EM BETONEIRA DE 400L, PAREDES INTERNAS, COM EXECUÇÃO DE TALISCAS, EDIFICAÇÃO HABITACIONAL UNIFAMILIAR (CASAS) E EDIFICAÇÃO PÚBLICA PADRÃO. AF_12/2014 | REVE - REVESTIMENTO E TRATAMENTO DE SUPERFÍCIES | m² | 1 | 45.35 | 45.35 | 133 |  |  |  | 89173 | 0 | 45.35
Composição Auxiliar | 87527 | SINAPI | EMBOÇO, EM ARGAMASSA TRAÇO 1:2:8, PREPARO MECÂNICO, APLICADO MANUALMENTE EM PAREDES INTERNAS DE AMBIENTES COM ÁREA MENOR QUE 5M², E =17,5MM, COM TALISCAS. AF_03/2024 | Massa Única Interna | m² | 0.1121 | 48.77 | 5.46 | 133 | 5.46 |  | 5.46
Composição Auxiliar | 87531 | SINAPI | EMBOÇO, EM ARGAMASSA TRAÇO 1:2:8, PREPARO MECÂNICO, APLICADO MANUALMENTE EM PAREDES INTERNAS DE AMBIENTES COM ÁREA ENTRE 5M² E 10M², E = 17,5MM, COM TALISCAS. AF_03/2024 | Massa Única Interna | m² | 0.154 | 43.72 | 6.73 | 133 | 6.73 |  | 6.73
Composição Auxiliar | 87529 | SINAPI | MASSA ÚNICA, EM ARGAMASSA TRAÇO 1:2:8, PREPARO MECÂNICO, APLICADA MANUALMENTE EM PAREDES INTERNAS DE AMBIENTES COM ÁREA ENTRE 5M² E 10M², E = 17,5MM, COM TALISCAS. AF_03/2024 | Massa Única Interna | m² | 0.7339 | 45.19 | 33.16 | 133 | 33.16 |  | 33.16
133
133
133
| Código | Banco | Descrição | Tipo | Und | Quant. | Valor Unit | Total | 134
Composição | 89171 | SINAPI | (COMPOSIÇÃO REPRESENTATIVA) DO SERVIÇO DE REVESTIMENTO CERÂMICO PARA PISO COM PLACAS TIPO ESMALTADA EXTRA DE DIMENSÕES 35X35 CM, PARA EDIFICAÇÃO HABITACIONAL UNIFAMILIAR (CASA) E EDIFICAÇÃO PÚBLICA PADRÃO. AF_11/2014 | PISO - PISOS | m² | 1 | 60.16 | 60.16 | 134 |  |  |  | 89171 | 0 | 60.16
Composição Auxiliar | 87248 | SINAPI | REVESTIMENTO CERÂMICO PARA PISO COM PLACAS TIPO ESMALTADA DE DIMENSÕES 35X35 CM APLICADA EM AMBIENTES DE ÁREA MAIOR QUE 10 M2. AF_02/2023_PE | Revestimentos Cerâmicos Internos | m² | 0.6087 | 56.38 | 34.31 | 134 | 34.31 |  | 34.31
Composição Auxiliar | 87247 | SINAPI | REVESTIMENTO CERÂMICO PARA PISO COM PLACAS TIPO ESMALTADA DE DIMENSÕES 35X35 CM APLICADA EM AMBIENTES DE ÁREA ENTRE 5 M2 E 10 M2. AF_02/2023_PE | Revestimentos Cerâmicos Internos | m² | 0.3365 | 64.96 | 21.85 | 134 | 21.85 |  | 21.85
Composição Auxiliar | 87246 | SINAPI | REVESTIMENTO CERÂMICO PARA PISO COM PLACAS TIPO ESMALTADA DE DIMENSÕES 35X35 CM APLICADA EM AMBIENTES DE ÁREA MENOR QUE 5 M2. AF_02/2023_PE | Revestimentos Cerâmicos Internos | m² | 0.0548 | 73.1 | 4 | 134 | 4 |  | 4
134
134
134
| Código | Banco | Descrição | Tipo | Und | Quant. | Valor Unit | Total | 135
Composição | 89383 | SINAPI | ADAPTADOR CURTO COM BOLSA E ROSCA PARA REGISTRO, PVC, SOLDÁVEL, DN 25MM X 3/4, INSTALADO EM RAMAL OU SUB-RAMAL DE ÁGUA - FORNECIMENTO E INSTALAÇÃO. AF_06/2022 | Instalações Prediais de Água Fria em PVC | UN | 1 | 7.59 | 7.59 | 135 |  |  |  | 89383 | 0 | 7.59
Composição Auxiliar | 88267 | SINAPI | ENCANADOR OU BOMBEIRO HIDRÁULICO COM ENCARGOS COMPLEMENTARES | Livro SINAPI: Cálculos e Parâmetros | H | 0.0944 | 32.27 | 3.04 | 135 | 3.04 |  | 3.04
Composição Auxiliar | 88248 | SINAPI | AUXILIAR DE ENCANADOR OU BOMBEIRO HIDRÁULICO COM ENCARGOS COMPLEMENTARES | Livro SINAPI: Cálculos e Parâmetros | H | 0.0944 | 25.57 | 2.41 | 135 | 2.41 |  | 2.41
Insumo | 00038383 | SINAPI | LIXA D'AGUA EM FOLHA, COR PRETA, GRAO 100 | Material | UN | 0.0315 | 2.32 | 0.07 | 135 | 0.07 |  | 0.07
Insumo | 00000122 | SINAPI | ADESIVO PLASTICO PARA PVC, FRASCO COM *850* GR | Material | UN | 0.0059 | 77.71 | 0.45 | 135 | 0.45 |  | 0.45
Insumo | 00020083 | SINAPI | SOLUCAO PREPARADORA / LIMPADORA PARA PVC, FRASCO COM 1000 CM3 | Material | UN | 0.007 | 88.04 | 0.61 | 135 | 0.61 |  | 0.61
Insumo | 00000065 | SINAPI | ADAPTADOR PVC SOLDAVEL CURTO COM BOLSA E ROSCA, 25 MM X 3/4", PARA AGUA FRIA | Material | UN | 1 | 1.01 | 1.01 | 135 | 1.01 |  | 1.01
135
135
135
| Código | Banco | Descrição | Tipo | Und | Quant. | Valor Unit | Total | 136
Composição | 88238 | SINAPI | AJUDANTE DE ARMADOR COM ENCARGOS COMPLEMENTARES | Livro SINAPI: Cálculos e Parâmetros | H | 1 | 25.96 | 25.96 | 136 |  |  |  | 88238 | 16.57 | 9.39
Composição Auxiliar | 95308 | SINAPI | CURSO DE CAPACITAÇÃO PARA AJUDANTE DE ARMADOR (ENCARGOS COMPLEMENTARES) - HORISTA | Livro SINAPI: Cálculos e Parâmetros | H | 1 | 0.19 | 0.19 | 136 | 0.19 |  | 0.19
Insumo | 00037372 | SINAPI | EXAMES - HORISTA (COLETADO CAIXA - ENCARGOS COMPLEMENTARES) | Encargos Complementares | H | 1 | 1.31 | 1.31 | 136 | 1.31 |  | 1.31
Insumo | 00037370 | SINAPI | ALIMENTACAO - HORISTA (COLETADO CAIXA - ENCARGOS COMPLEMENTARES) | Encargos Complementares | H | 1 | 4.29 | 4.29 | 136 | 4.29 |  | 4.29
Insumo | 00043489 | SINAPI | EPI - FAMILIA PEDREIRO - HORISTA (ENCARGOS COMPLEMENTARES - COLETADO CAIXA) | Encargos Complementares | H | 1 | 1.26 | 1.26 | 136 | 1.26 |  | 1.26
Insumo | 00043465 | SINAPI | FERRAMENTAS - FAMILIA PEDREIRO - HORISTA (ENCARGOS COMPLEMENTARES - COLETADO CAIXA) | Encargos Complementares | H | 1 | 0.71 | 0.71 | 136 | 0.71 |  | 0.71
Insumo | 00006114 | SINAPI | AJUDANTE DE ARMADOR (HORISTA) | Mão de Obra | H | 1 | 16.57 | 16.57 | 136 | 16.57 | 16.57
Insumo | 00037373 | SINAPI | SEGURO - HORISTA (COLETADO CAIXA - ENCARGOS COMPLEMENTARES) | Encargos Complementares | H | 1 | 0.11 | 0.11 | 136 | 0.11 |  | 0.11
Insumo | 00037371 | SINAPI | TRANSPORTE - HORISTA (COLETADO CAIXA - ENCARGOS COMPLEMENTARES) | Encargos Complementares | H | 1 | 1.52 | 1.52 | 136 | 1.52 |  | 1.52
136
136
136
| Código | Banco | Descrição | Tipo | Und | Quant. | Valor Unit | Total | 137
Composição | 88239 | SINAPI | AJUDANTE DE CARPINTEIRO COM ENCARGOS COMPLEMENTARES | Livro SINAPI: Cálculos e Parâmetros | H | 1 | 25.57 | 25.57 | 137 |  |  |  | 88239 | 16.57 | 9
Composição Auxiliar | 95309 | SINAPI | CURSO DE CAPACITAÇÃO PARA AJUDANTE DE CARPINTEIRO (ENCARGOS COMPLEMENTARES) - HORISTA | Livro SINAPI: Cálculos e Parâmetros | H | 1 | 0.24 | 0.24 | 137 | 0.24 |  | 0.24
Insumo | 00043459 | SINAPI | FERRAMENTAS - FAMILIA CARPINTEIRO DE FORMAS - HORISTA (ENCARGOS COMPLEMENTARES - COLETADO CAIXA) | Encargos Complementares | H | 1 | 0.29 | 0.29 | 137 | 0.29 |  | 0.29
Insumo | 00043483 | SINAPI | EPI - FAMILIA CARPINTEIRO DE FORMAS - HORISTA (ENCARGOS COMPLEMENTARES - COLETADO CAIXA) | Encargos Complementares | H | 1 | 1.24 | 1.24 | 137 | 1.24 |  | 1.24
Insumo | 00037371 | SINAPI | TRANSPORTE - HORISTA (COLETADO CAIXA - ENCARGOS COMPLEMENTARES) | Encargos Complementares | H | 1 | 1.52 | 1.52 | 137 | 1.52 |  | 1.52
Insumo | 00037373 | SINAPI | SEGURO - HORISTA (COLETADO CAIXA - ENCARGOS COMPLEMENTARES) | Encargos Complementares | H | 1 | 0.11 | 0.11 | 137 | 0.11 |  | 0.11
Insumo | 00037372 | SINAPI | EXAMES - HORISTA (COLETADO CAIXA - ENCARGOS COMPLEMENTARES) | Encargos Complementares | H | 1 | 1.31 | 1.31 | 137 | 1.31 |  | 1.31
Insumo | 00006117 | SINAPI | CARPINTEIRO AUXILIAR (HORISTA) | Mão de Obra | H | 1 | 16.57 | 16.57 | 137 | 16.57 | 16.57
Insumo | 00037370 | SINAPI | ALIMENTACAO - HORISTA (COLETADO CAIXA - ENCARGOS COMPLEMENTARES) | Encargos Complementares | H | 1 | 4.29 | 4.29 | 137 | 4.29 |  | 4.29
137
137
137
| Código | Banco | Descrição | Tipo | Und | Quant. | Valor Unit | Total | 138
Composição | 88243 | SINAPI | AJUDANTE ESPECIALIZADO COM ENCARGOS COMPLEMENTARES | Livro SINAPI: Cálculos e Parâmetros | H | 1 | 25.81 | 25.81 | 138 |  |  |  | 88243 | 16.49 | 9.32
Composição Auxiliar | 95313 | SINAPI | CURSO DE CAPACITAÇÃO PARA AJUDANTE ESPECIALIZADO (ENCARGOS COMPLEMENTARES) - HORISTA | Livro SINAPI: Cálculos e Parâmetros | H | 1 | 0.19 | 0.19 | 138 | 0.19 |  | 0.19
Insumo | 00043491 | SINAPI | EPI - FAMILIA SERVENTE - HORISTA (ENCARGOS COMPLEMENTARES - COLETADO CAIXA) | Encargos Complementares | H | 1 | 1.32 | 1.32 | 138 | 1.32 |  | 1.32
Insumo | 00037371 | SINAPI | TRANSPORTE - HORISTA (COLETADO CAIXA - ENCARGOS COMPLEMENTARES) | Encargos Complementares | H | 1 | 1.52 | 1.52 | 138 | 1.52 |  | 1.52
Insumo | 00037373 | SINAPI | SEGURO - HORISTA (COLETADO CAIXA - ENCARGOS COMPLEMENTARES) | Encargos Complementares | H | 1 | 0.11 | 0.11 | 138 | 0.11 |  | 0.11
Insumo | 00000242 | SINAPI | AJUDANTE ESPECIALIZADO (HORISTA) | Mão de Obra | H | 1 | 16.49 | 16.49 | 138 | 16.49 | 16.49
Insumo | 00037370 | SINAPI | ALIMENTACAO - HORISTA (COLETADO CAIXA - ENCARGOS COMPLEMENTARES) | Encargos Complementares | H | 1 | 4.29 | 4.29 | 138 | 4.29 |  | 4.29
Insumo | 00037372 | SINAPI | EXAMES - HORISTA (COLETADO CAIXA - ENCARGOS COMPLEMENTARES) | Encargos Complementares | H | 1 | 1.31 | 1.31 | 138 | 1.31 |  | 1.31
Insumo | 00043467 | SINAPI | FERRAMENTAS - FAMILIA SERVENTE - HORISTA (ENCARGOS COMPLEMENTARES - COLETADO CAIXA) | Encargos Complementares | H | 1 | 0.58 | 0.58 | 138 | 0.58 |  | 0.58
138
138
138
| Código | Banco | Descrição | Tipo | Und | Quant. | Valor Unit | Total | 139
Composição | 101165 | SINAPI | ALVENARIA DE EMBASAMENTO COM BLOCO ESTRUTURAL DE CONCRETO, DE 14X19X29CM E ARGAMASSA DE ASSENTAMENTO COM PREPARO EM BETONEIRA. AF_05/2020 | Alvenarias Diversas | m³ | 1 | 1181.27 | 1181.27 | 139 |  |  |  | 101165 | 0 | 1181.27
Composição Auxiliar | 87292 | SINAPI | ARGAMASSA TRAÇO 1:2:8 (EM VOLUME DE CIMENTO, CAL E AREIA MÉDIA ÚMIDA) PARA EMBOÇO/MASSA ÚNICA/ASSENTAMENTO DE ALVENARIA DE VEDAÇÃO, PREPARO MECÂNICO COM BETONEIRA 400 L. AF_08/2019 | Argamassas | m³ | 0.13 | 781.52 | 101.59 | 139 | 101.59 |  | 101.59
Composição Auxiliar | 88316 | SINAPI | SERVENTE COM ENCARGOS COMPLEMENTARES | Livro SINAPI: Cálculos e Parâmetros | H | 5.132 | 25.11 | 128.86 | 139 | 128.86 |  | 128.86
Composição Auxiliar | 88309 | SINAPI | PEDREIRO COM ENCARGOS COMPLEMENTARES | Livro SINAPI: Cálculos e Parâmetros | H | 10.263 | 32.84 | 337.03 | 139 | 337.03 |  | 337.03
Insumo | 00034566 | SINAPI | BLOCO DE CONCRETO ESTRUTURAL 14 X 19 X 29 CM, FBK 6 MPA (NBR 6136) | Material | UN | 122.27 | 5.02 | 613.79 | 139 | 613.79 |  | 613.79
139
139
139
| Código | Banco | Descrição | Tipo | Und | Quant. | Valor Unit | Total | 140
Composição | 103328 | SINAPI | ALVENARIA DE VEDAÇÃO DE BLOCOS CERÂMICOS FURADOS NA HORIZONTAL DE 9X19X19 CM (ESPESSURA 9 CM) E ARGAMASSA DE ASSENTAMENTO COM PREPARO EM BETONEIRA. AF_12/2021 | Alvenaria de Vedação | m² | 1 | 112.4 | 112.4 | 140 |  |  |  | 103328 | 0 | 112.4
Composição Auxiliar | 88309 | SINAPI | PEDREIRO COM ENCARGOS COMPLEMENTARES | Livro SINAPI: Cálculos e Parâmetros | H | 1.61 | 32.84 | 52.87 | 140 | 52.87 |  | 52.87
Composição Auxiliar | 88316 | SINAPI | SERVENTE COM ENCARGOS COMPLEMENTARES | Livro SINAPI: Cálculos e Parâmetros | H | 0.805 | 25.11 | 20.21 | 140 | 20.21 |  | 20.21
Composição Auxiliar | 87292 | SINAPI | ARGAMASSA TRAÇO 1:2:8 (EM VOLUME DE CIMENTO, CAL E AREIA MÉDIA ÚMIDA) PARA EMBOÇO/MASSA ÚNICA/ASSENTAMENTO DE ALVENARIA DE VEDAÇÃO, PREPARO MECÂNICO COM BETONEIRA 400 L. AF_08/2019 | Argamassas | m³ | 0.0091 | 781.52 | 7.11 | 140 | 7.11 |  | 7.11
Insumo | 00007271 | SINAPI | BLOCO CERAMICO / TIJOLO VAZADO PARA ALVENARIA DE VEDACAO, 8 FUROS NA HORIZONTAL DE 9 X 19 X 19 CM (L X A X C) | Material | UN | 28.31 | 1.1 | 31.14 | 140 | 31.14 |  | 31.14
Insumo | 00037395 | SINAPI | PINO DE ACO COM FURO, HASTE = 27 MM (ACAO DIRETA) | Material | CENTO | 0.005 | 41.93 | 0.2 | 140 | 0.2 |  | 0.2
Insumo | 00034557 | SINAPI | TELA DE ACO SOLDADA GALVANIZADA/ZINCADA PARA ALVENARIA, FIO D = *1,20 A 1,70* MM, MALHA 15 X 15 MM, (C X L) *50 X 7,5* CM | Material | M | 0.42 | 2.08 | 0.87 | 140 | 0.87 |  | 0.87
140
140
140
| Código | Banco | Descrição | Tipo | Und | Quant. | Valor Unit | Total | 141
Composição | 97115 | SINAPI | APLICAÇÃO DE GRAXA EM BARRAS DE TRANSFERÊNCIA PARA EXECUÇÃO DE PAVIMENTO DE CONCRETO. AF_04/2022 | Pavimento Rígido de Concreto | KG | 1 | 60.68 | 60.68 | 141 |  |  |  | 97115 | 0 | 60.68
Composição Auxiliar | 88316 | SINAPI | SERVENTE COM ENCARGOS COMPLEMENTARES | Livro SINAPI: Cálculos e Parâmetros | H | 0.64609 | 25.11 | 16.22 | 141 | 16.22 |  | 16.22
Insumo | 00004229 | SINAPI | GRAXA LUBRIFICANTE A BASE DE LITIO, DE MULTIPLAS APLICACOES E CONTENDO ADITIVOS DE EXTREMA PRESSAO (GRAU DE VISCOSIDADE NLGI 2) | Material | KG | 1 | 44.46 | 44.46 | 141 | 44.46 |  | 44.46
141
141
141
| Código | Banco | Descrição | Tipo | Und | Quant. | Valor Unit | Total | 142
Composição | 97113 | SINAPI | APLICAÇÃO DE LONA PLÁSTICA PARA EXECUÇÃO DE PAVIMENTOS DE CONCRETO. AF_04/2022 | Pavimento Rígido de Concreto | m² | 1 | 2.8 | 2.8 | 142 |  |  |  | 97113 | 0 | 2.8
Composição Auxiliar | 88309 | SINAPI | PEDREIRO COM ENCARGOS COMPLEMENTARES | Livro SINAPI: Cálculos e Parâmetros | H | 0.00491 | 32.84 | 0.16 | 142 | 0.16 |  | 0.16
Composição Auxiliar | 88316 | SINAPI | SERVENTE COM ENCARGOS COMPLEMENTARES | Livro SINAPI: Cálculos e Parâmetros | H | 0.00589 | 25.11 | 0.14 | 142 | 0.14 |  | 0.14
Insumo | 00042408 | SINAPI | LONA PLASTICA EXTRA FORTE PRETA, E = 200 MICRA | Material | m² | 1.128 | 2.22 | 2.5 | 142 | 2.5 |  | 2.5
142
142
142
| Código | Banco | Descrição | Tipo | Und | Quant. | Valor Unit | Total | 143
Composição | 88423 | SINAPI | APLICAÇÃO MANUAL DE PINTURA COM TINTA TEXTURIZADA ACRÍLICA EM PAREDES EXTERNAS DE CASAS, UMA COR. AF_03/2024 | Pintura Externa | m² | 1 | 23.43 | 23.43 | 143 |  |  |  | 88423 | 0 | 23.43
Composição Auxiliar | 88316 | SINAPI | SERVENTE COM ENCARGOS COMPLEMENTARES | Livro SINAPI: Cálculos e Parâmetros | H | 0.0249 | 25.11 | 0.62 | 143 | 0.62 |  | 0.62
Composição Auxiliar | 88310 | SINAPI | PINTOR COM ENCARGOS COMPLEMENTARES | Livro SINAPI: Cálculos e Parâmetros | H | 0.1525 | 34.31 | 5.23 | 143 | 5.23 |  | 5.23
Insumo | 00038877 | SINAPI | MASSA PREMIUM PARA TEXTURA LISA DE BASE ACRILICA, USO INTERNO E EXTERNO | Material | KG | 2.2609 | 7.78 | 17.58 | 143 | 17.58 |  | 17.58
143
143
143
| Código | Banco | Descrição | Tipo | Und | Quant. | Valor Unit | Total | 144
Composição | 87393 | SINAPI | ARGAMASSA INDUSTRIALIZADA PARA CHAPISCO ROLADO, PREPARO COM MISTURADOR DE EIXO HORIZONTAL DE 300 KG. AF_08/2019 | Argamassas | m³ | 1 | 4297.99 | 4297.99 | 144 |  |  |  | 87393 | 0 | 4297.99
Composição Auxiliar | 88377 | SINAPI | OPERADOR DE BETONEIRA ESTACIONÁRIA/MISTURADOR COM ENCARGOS COMPLEMENTARES | Livro SINAPI: Cálculos e Parâmetros | H | 4.72 | 27.29 | 128.8 | 144 | 128.8 |  | 128.8
Composição Auxiliar | 88386 | SINAPI | MISTURADOR DE ARGAMASSA, EIXO HORIZONTAL, CAPACIDADE DE MISTURA 300 KG, MOTOR ELÉTRICO POTÊNCIA 5 CV - CHP DIURNO. AF_05/2023 | Custos Horários Produtivo e Improdutivo dos Equipamentos | CHP | 1.1 | 4.29 | 4.71 | 144 | 4.71 |  | 4.71
Composição Auxiliar | 88392 | SINAPI | MISTURADOR DE ARGAMASSA, EIXO HORIZONTAL, CAPACIDADE DE MISTURA 300 KG, MOTOR ELÉTRICO POTÊNCIA 5 CV - CHI DIURNO. AF_05/2023 | Custos Horários Produtivo e Improdutivo dos Equipamentos | CHI | 3.62 | 1.08 | 3.9 | 144 | 3.9 |  | 3.9
Insumo | 00037552 | SINAPI | ARGAMASSA INDUSTRIALIZADA PARA CHAPISCO ROLADO | Material | KG | 1981.23 | 2.1 | 4160.58 | 144 | 4160.58 |  | 4160.58
144
144
144
| Código | Banco | Descrição | Tipo | Und | Quant. | Valor Unit | Total | 145
Composição | 87367 | SINAPI | ARGAMASSA TRAÇO 1:1:6 (EM VOLUME DE CIMENTO, CAL E AREIA MÉDIA ÚMIDA) PARA EMBOÇO/MASSA ÚNICA/ASSENTAMENTO DE ALVENARIA DE VEDAÇÃO, PREPARO MANUAL. AF_08/2019 | Argamassas | m³ | 1 | 890.16 | 890.16 | 145 |  |  |  | 87367 | 0 | 890.16
Composição Auxiliar | 88316 | SINAPI | SERVENTE COM ENCARGOS COMPLEMENTARES | Livro SINAPI: Cálculos e Parâmetros | H | 11.23 | 25.11 | 281.98 | 145 | 281.98 |  | 281.98
Insumo | 00000370 | SINAPI | AREIA MEDIA - POSTO JAZIDA/FORNECEDOR (RETIRADO NA JAZIDA, SEM TRANSPORTE) | Material | m³ | 1.16 | 210.23 | 243.86 | 145 | 243.86 |  | 243.86
Insumo | 00001379 | SINAPI | CIMENTO PORTLAND COMPOSTO CP II-32 | Material | KG | 261.89 | 0.68 | 178.08 | 145 | 178.08 |  | 178.08
Insumo | 00001106 | SINAPI | CAL HIDRATADA CH-I PARA ARGAMASSAS | Material | KG | 116.4 | 1.6 | 186.24 | 145 | 186.24 |  | 186.24
145
145
145
| Código | Banco | Descrição | Tipo | Und | Quant. | Valor Unit | Total | 146
Composição | 87369 | SINAPI | ARGAMASSA TRAÇO 1:2:8 (EM VOLUME DE CIMENTO, CAL E AREIA MÉDIA ÚMIDA) PARA EMBOÇO/MASSA ÚNICA/ASSENTAMENTO DE ALVENARIA DE VEDAÇÃO, PREPARO MANUAL. AF_08/2019 | Argamassas | m³ | 1 | 923.09 | 923.09 | 146 |  |  |  | 87369 | 0 | 923.09
Composição Auxiliar | 88316 | SINAPI | SERVENTE COM ENCARGOS COMPLEMENTARES | Livro SINAPI: Cálculos e Parâmetros | H | 11.1 | 25.11 | 278.72 | 146 | 278.72 |  | 278.72
Insumo | 00000370 | SINAPI | AREIA MEDIA - POSTO JAZIDA/FORNECEDOR (RETIRADO NA JAZIDA, SEM TRANSPORTE) | Material | m³ | 1.14 | 210.23 | 239.66 | 146 | 239.66 |  | 239.66
Insumo | 00001379 | SINAPI | CIMENTO PORTLAND COMPOSTO CP II-32 | Material | KG | 192.52 | 0.68 | 130.91 | 146 | 130.91 |  | 130.91
Insumo | 00001106 | SINAPI | CAL HIDRATADA CH-I PARA ARGAMASSAS | Material | KG | 171.13 | 1.6 | 273.8 | 146 | 273.8 |  | 273.8
146
146
146
| Código | Banco | Descrição | Tipo | Und | Quant. | Valor Unit | Total | 147
Composição | 87292 | SINAPI | ARGAMASSA TRAÇO 1:2:8 (EM VOLUME DE CIMENTO, CAL E AREIA MÉDIA ÚMIDA) PARA EMBOÇO/MASSA ÚNICA/ASSENTAMENTO DE ALVENARIA DE VEDAÇÃO, PREPARO MECÂNICO COM BETONEIRA 400 L. AF_08/2019 | Argamassas | m³ | 1 | 781.52 | 781.52 | 147 |  |  |  | 87292 | 0 | 781.52
Composição Auxiliar | 88377 | SINAPI | OPERADOR DE BETONEIRA ESTACIONÁRIA/MISTURADOR COM ENCARGOS COMPLEMENTARES | Livro SINAPI: Cálculos e Parâmetros | H | 4.5 | 27.29 | 122.8 | 147 | 122.8 |  | 122.8
Composição Auxiliar | 88831 | SINAPI | BETONEIRA CAPACIDADE NOMINAL DE 400 L, CAPACIDADE DE MISTURA 280 L, MOTOR ELÉTRICO TRIFÁSICO POTÊNCIA DE 2 CV, SEM CARREGADOR - CHI DIURNO. AF_05/2023 | Custos Horários Produtivo e Improdutivo dos Equipamentos | CHI | 3.45 | 0.4 | 1.38 | 147 | 1.38 |  | 1.38
Composição Auxiliar | 88830 | SINAPI | BETONEIRA CAPACIDADE NOMINAL DE 400 L, CAPACIDADE DE MISTURA 280 L, MOTOR ELÉTRICO TRIFÁSICO POTÊNCIA DE 2 CV, SEM CARREGADOR - CHP DIURNO. AF_05/2023 | Custos Horários Produtivo e Improdutivo dos Equipamentos | CHP | 1.05 | 1.66 | 1.74 | 147 | 1.74 |  | 1.74
Insumo | 00001379 | SINAPI | CIMENTO PORTLAND COMPOSTO CP II-32 | Material | KG | 195.86 | 0.68 | 133.18 | 147 | 133.18 |  | 133.18
Insumo | 00001106 | SINAPI | CAL HIDRATADA CH-I PARA ARGAMASSAS | Material | KG | 174.1 | 1.6 | 278.56 | 147 | 278.56 |  | 278.56
Insumo | 00000370 | SINAPI | AREIA MEDIA - POSTO JAZIDA/FORNECEDOR (RETIRADO NA JAZIDA, SEM TRANSPORTE) | Material | m³ | 1.16 | 210.23 | 243.86 | 147 | 243.86 |  | 243.86
147
147
147
| Código | Banco | Descrição | Tipo | Und | Quant. | Valor Unit | Total | 148
Composição | 100475 | SINAPI | ARGAMASSA TRAÇO 1:3 (EM VOLUME DE CIMENTO E AREIA MÉDIA ÚMIDA) COM ADIÇÃO DE IMPERMEABILIZANTE, PREPARO MECÂNICO COM BETONEIRA 400 L. AF_08/2019 | Argamassas | m³ | 1 | 825.54 | 825.54 | 148 |  |  |  | 100475 | 0 | 825.54
Composição Auxiliar | 88831 | SINAPI | BETONEIRA CAPACIDADE NOMINAL DE 400 L, CAPACIDADE DE MISTURA 280 L, MOTOR ELÉTRICO TRIFÁSICO POTÊNCIA DE 2 CV, SEM CARREGADOR - CHI DIURNO. AF_05/2023 | Custos Horários Produtivo e Improdutivo dos Equipamentos | CHI | 2.88 | 0.4 | 1.15 | 148 | 1.15 |  | 1.15
Composição Auxiliar | 88377 | SINAPI | OPERADOR DE BETONEIRA ESTACIONÁRIA/MISTURADOR COM ENCARGOS COMPLEMENTARES | Livro SINAPI: Cálculos e Parâmetros | H | 3.75 | 27.29 | 102.33 | 148 | 102.33 |  | 102.33
Composição Auxiliar | 88830 | SINAPI | BETONEIRA CAPACIDADE NOMINAL DE 400 L, CAPACIDADE DE MISTURA 280 L, MOTOR ELÉTRICO TRIFÁSICO POTÊNCIA DE 2 CV, SEM CARREGADOR - CHP DIURNO. AF_05/2023 | Custos Horários Produtivo e Improdutivo dos Equipamentos | CHP | 0.87 | 1.66 | 1.44 | 148 | 1.44 |  | 1.44
Insumo | 00000123 | SINAPI | ADITIVO IMPERMEABILIZANTE DE PEGA NORMAL PARA ARGAMASSAS E CONCRETOS SEM ARMACAO, LIQUIDO E ISENTO DE CLORETOS | Material | L | 19.44 | 8.39 | 163.1 | 148 | 163.1 |  | 163.1
Insumo | 00000370 | SINAPI | AREIA MEDIA - POSTO JAZIDA/FORNECEDOR (RETIRADO NA JAZIDA, SEM TRANSPORTE) | Material | m³ | 1.08 | 210.23 | 227.04 | 148 | 227.04 |  | 227.04
Insumo | 00001379 | SINAPI | CIMENTO PORTLAND COMPOSTO CP II-32 | Material | KG | 486 | 0.68 | 330.48 | 148 | 330.48 |  | 330.48
148
148
148
| Código | Banco | Descrição | Tipo | Und | Quant. | Valor Unit | Total | 149
Composição | 87298 | SINAPI | ARGAMASSA TRAÇO 1:3 (EM VOLUME DE CIMENTO E AREIA MÉDIA ÚMIDA) PARA CONTRAPISO, PREPARO MECÂNICO COM BETONEIRA 400 L. AF_08/2019 | Argamassas | m³ | 1 | 780.71 | 780.71 | 149 |  |  |  | 87298 | 0 | 780.71
Composição Auxiliar | 88830 | SINAPI | BETONEIRA CAPACIDADE NOMINAL DE 400 L, CAPACIDADE DE MISTURA 280 L, MOTOR ELÉTRICO TRIFÁSICO POTÊNCIA DE 2 CV, SEM CARREGADOR - CHP DIURNO. AF_05/2023 | Custos Horários Produtivo e Improdutivo dos Equipamentos | CHP | 1.03 | 1.66 | 1.7 | 149 | 1.7 |  | 1.7
Composição Auxiliar | 88377 | SINAPI | OPERADOR DE BETONEIRA ESTACIONÁRIA/MISTURADOR COM ENCARGOS COMPLEMENTARES | Livro SINAPI: Cálculos e Parâmetros | H | 4.42 | 27.29 | 120.62 | 149 | 120.62 |  | 120.62
Composição Auxiliar | 88831 | SINAPI | BETONEIRA CAPACIDADE NOMINAL DE 400 L, CAPACIDADE DE MISTURA 280 L, MOTOR ELÉTRICO TRIFÁSICO POTÊNCIA DE 2 CV, SEM CARREGADOR - CHI DIURNO. AF_05/2023 | Custos Horários Produtivo e Improdutivo dos Equipamentos | CHI | 3.39 | 0.4 | 1.35 | 149 | 1.35 |  | 1.35
Insumo | 00000370 | SINAPI | AREIA MEDIA - POSTO JAZIDA/FORNECEDOR (RETIRADO NA JAZIDA, SEM TRANSPORTE) | Material | m³ | 1.27 | 210.23 | 266.99 | 149 | 266.99 |  | 266.99
Insumo | 00001379 | SINAPI | CIMENTO PORTLAND COMPOSTO CP II-32 | Material | KG | 573.61 | 0.68 | 390.05 | 149 | 390.05 |  | 390.05
149
149
149
| Código | Banco | Descrição | Tipo | Und | Quant. | Valor Unit | Total | 150
Composição | 88629 | SINAPI | ARGAMASSA TRAÇO 1:3 (EM VOLUME DE CIMENTO E AREIA MÉDIA ÚMIDA), PREPARO MANUAL. AF_08/2019 | Argamassas | m³ | 1 | 768.54 | 768.54 | 150 |  |  |  | 88629 | 0 | 768.54
Composição Auxiliar | 88316 | SINAPI | SERVENTE COM ENCARGOS COMPLEMENTARES | Livro SINAPI: Cálculos e Parâmetros | H | 8.57 | 25.11 | 215.19 | 150 | 215.19 |  | 215.19
Insumo | 00001379 | SINAPI | CIMENTO PORTLAND COMPOSTO CP II-32 | Material | KG | 482.96 | 0.68 | 328.41 | 150 | 328.41 |  | 328.41
Insumo | 00000370 | SINAPI | AREIA MEDIA - POSTO JAZIDA/FORNECEDOR (RETIRADO NA JAZIDA, SEM TRANSPORTE) | Material | m³ | 1.07 | 210.23 | 224.94 | 150 | 224.94 |  | 224.94
150
150
150
| Código | Banco | Descrição | Tipo | Und | Quant. | Valor Unit | Total | 151
Composição | 87316 | SINAPI | ARGAMASSA TRAÇO 1:4 (EM VOLUME DE CIMENTO E AREIA GROSSA ÚMIDA) PARA CHAPISCO CONVENCIONAL, PREPARO MECÂNICO COM BETONEIRA 400 L. AF_08/2019 | Argamassas | m³ | 1 | 580.64 | 580.64 | 151 |  |  |  | 87316 | 0 | 580.64
Composição Auxiliar | 88377 | SINAPI | OPERADOR DE BETONEIRA ESTACIONÁRIA/MISTURADOR COM ENCARGOS COMPLEMENTARES | Livro SINAPI: Cálculos e Parâmetros | H | 4.64 | 27.29 | 126.62 | 151 | 126.62 |  | 126.62
Composição Auxiliar | 88830 | SINAPI | BETONEIRA CAPACIDADE NOMINAL DE 400 L, CAPACIDADE DE MISTURA 280 L, MOTOR ELÉTRICO TRIFÁSICO POTÊNCIA DE 2 CV, SEM CARREGADOR - CHP DIURNO. AF_05/2023 | Custos Horários Produtivo e Improdutivo dos Equipamentos | CHP | 1.08 | 1.66 | 1.79 | 151 | 1.79 |  | 1.79
Composição Auxiliar | 88831 | SINAPI | BETONEIRA CAPACIDADE NOMINAL DE 400 L, CAPACIDADE DE MISTURA 280 L, MOTOR ELÉTRICO TRIFÁSICO POTÊNCIA DE 2 CV, SEM CARREGADOR - CHI DIURNO. AF_05/2023 | Custos Horários Produtivo e Improdutivo dos Equipamentos | CHI | 3.56 | 0.4 | 1.42 | 151 | 1.42 |  | 1.42
Insumo | 00001379 | SINAPI | CIMENTO PORTLAND COMPOSTO CP II-32 | Material | KG | 343.52 | 0.68 | 233.59 | 151 | 233.59 |  | 233.59
Insumo | 00000367 | SINAPI | AREIA GROSSA - POSTO JAZIDA/FORNECEDOR (RETIRADO NA JAZIDA, SEM TRANSPORTE) | Material | m³ | 1.02 | 212.97 | 217.22 | 151 | 217.22 |  | 217.22
151
151
151
| Código | Banco | Descrição | Tipo | Und | Quant. | Valor Unit | Total | 152
Composição | 87301 | SINAPI | ARGAMASSA TRAÇO 1:4 (EM VOLUME DE CIMENTO E AREIA MÉDIA ÚMIDA) PARA CONTRAPISO, PREPARO MECÂNICO COM BETONEIRA 400 L. AF_08/2019 | Argamassas | m³ | 1 | 734.3 | 734.3 | 152 |  |  |  | 87301 | 0 | 734.3
Composição Auxiliar | 88377 | SINAPI | OPERADOR DE BETONEIRA ESTACIONÁRIA/MISTURADOR COM ENCARGOS COMPLEMENTARES | Livro SINAPI: Cálculos e Parâmetros | H | 4.85 | 27.29 | 132.35 | 152 | 132.35 |  | 132.35
Composição Auxiliar | 88831 | SINAPI | BETONEIRA CAPACIDADE NOMINAL DE 400 L, CAPACIDADE DE MISTURA 280 L, MOTOR ELÉTRICO TRIFÁSICO POTÊNCIA DE 2 CV, SEM CARREGADOR - CHI DIURNO. AF_05/2023 | Custos Horários Produtivo e Improdutivo dos Equipamentos | CHI | 3.72 | 0.4 | 1.48 | 152 | 1.48 |  | 1.48
Composição Auxiliar | 88830 | SINAPI | BETONEIRA CAPACIDADE NOMINAL DE 400 L, CAPACIDADE DE MISTURA 280 L, MOTOR ELÉTRICO TRIFÁSICO POTÊNCIA DE 2 CV, SEM CARREGADOR - CHP DIURNO. AF_05/2023 | Custos Horários Produtivo e Improdutivo dos Equipamentos | CHP | 1.13 | 1.66 | 1.87 | 152 | 1.87 |  | 1.87
Insumo | 00000370 | SINAPI | AREIA MEDIA - POSTO JAZIDA/FORNECEDOR (RETIRADO NA JAZIDA, SEM TRANSPORTE) | Material | m³ | 1.36 | 210.23 | 285.91 | 152 | 285.91 |  | 285.91
Insumo | 00001379 | SINAPI | CIMENTO PORTLAND COMPOSTO CP II-32 | Material | KG | 459.85 | 0.68 | 312.69 | 152 | 312.69 |  | 312.69
152
152
152
| Código | Banco | Descrição | Tipo | Und | Quant. | Valor Unit | Total | 153
Composição | 88245 | SINAPI | ARMADOR COM ENCARGOS COMPLEMENTARES | Livro SINAPI: Cálculos e Parâmetros | H | 1 | 32.61 | 32.61 | 153 |  |  |  | 88245 | 23.15 | 9.46
Composição Auxiliar | 95314 | SINAPI | CURSO DE CAPACITAÇÃO PARA ARMADOR (ENCARGOS COMPLEMENTARES) - HORISTA | Livro SINAPI: Cálculos e Parâmetros | H | 1 | 0.26 | 0.26 | 153 | 0.26 |  | 0.26
Insumo | 00043489 | SINAPI | EPI - FAMILIA PEDREIRO - HORISTA (ENCARGOS COMPLEMENTARES - COLETADO CAIXA) | Encargos Complementares | H | 1 | 1.26 | 1.26 | 153 | 1.26 |  | 1.26
Insumo | 00000378 | SINAPI | ARMADOR (HORISTA) | Mão de Obra | H | 1 | 23.15 | 23.15 | 153 | 23.15 | 23.15
Insumo | 00043465 | SINAPI | FERRAMENTAS - FAMILIA PEDREIRO - HORISTA (ENCARGOS COMPLEMENTARES - COLETADO CAIXA) | Encargos Complementares | H | 1 | 0.71 | 0.71 | 153 | 0.71 |  | 0.71
Insumo | 00037372 | SINAPI | EXAMES - HORISTA (COLETADO CAIXA - ENCARGOS COMPLEMENTARES) | Encargos Complementares | H | 1 | 1.31 | 1.31 | 153 | 1.31 |  | 1.31
Insumo | 00037373 | SINAPI | SEGURO - HORISTA (COLETADO CAIXA - ENCARGOS COMPLEMENTARES) | Encargos Complementares | H | 1 | 0.11 | 0.11 | 153 | 0.11 |  | 0.11
Insumo | 00037371 | SINAPI | TRANSPORTE - HORISTA (COLETADO CAIXA - ENCARGOS COMPLEMENTARES) | Encargos Complementares | H | 1 | 1.52 | 1.52 | 153 | 1.52 |  | 1.52
Insumo | 00037370 | SINAPI | ALIMENTACAO - HORISTA (COLETADO CAIXA - ENCARGOS COMPLEMENTARES) | Encargos Complementares | H | 1 | 4.29 | 4.29 | 153 | 4.29 |  | 4.29
153
153
153
| Código | Banco | Descrição | Tipo | Und | Quant. | Valor Unit | Total | 154
Composição | 92767 | SINAPI | ARMAÇÃO DE LAJE DE ESTRUTURA CONVENCIONAL DE CONCRETO ARMADO UTILIZANDO AÇO CA-60 DE 4,2 MM - MONTAGEM. AF_06/2022 | Armação para Estruturas de Concreto Armado | KG | 1 | 16.27 | 16.27 | 154 |  |  |  | 92767 | 0 | 16.27
Composição Auxiliar | 88238 | SINAPI | AJUDANTE DE ARMADOR COM ENCARGOS COMPLEMENTARES | Livro SINAPI: Cálculos e Parâmetros | H | 0.0172 | 25.96 | 0.44 | 154 | 0.44 |  | 0.44
Composição Auxiliar | 88245 | SINAPI | ARMADOR COM ENCARGOS COMPLEMENTARES | Livro SINAPI: Cálculos e Parâmetros | H | 0.1055 | 32.61 | 3.44 | 154 | 3.44 |  | 3.44
Composição Auxiliar | 92799 | SINAPI | CORTE E DOBRA DE AÇO CA-60, DIÂMETRO DE 4,2 MM. AF_06/2022 | Armação para Estruturas de Concreto Armado | KG | 1 | 11.28 | 11.28 | 154 | 11.28 |  | 11.28
Insumo | 00039017 | SINAPI | ESPACADOR / DISTANCIADOR CIRCULAR COM ENTRADA LATERAL, EM PLASTICO, PARA VERGALHAO *4,2 A 12,5* MM, COBRIMENTO 20 MM | Material | UN | 2.816 | 0.22 | 0.61 | 154 | 0.61 |  | 0.61
Insumo | 00043132 | SINAPI | ARAME RECOZIDO 16 BWG, D = 1,65 MM (0,016 KG/M) OU 18 BWG, D = 1,25 MM (0,01 KG/M) | Material | KG | 0.025 | 20 | 0.5 | 154 | 0.5 |  | 0.5
154
154
154
| Código | Banco | Descrição | Tipo | Und | Quant. | Valor Unit | Total | 155
Composição | 97092 | SINAPI | ARMAÇÃO PARA EXECUÇÃO DE RADIER, PISO DE CONCRETO OU LAJE SOBRE SOLO, COM USO DE TELA Q-196. AF_09/2021 | Radier, Piso de Concreto e Laje sobre Solo | KG | 1 | 12.11 | 12.11 | 155 |  |  |  | 97092 | 0 | 12.11
Composição Auxiliar | 88245 | SINAPI | ARMADOR COM ENCARGOS COMPLEMENTARES | Livro SINAPI: Cálculos e Parâmetros | H | 0.024 | 32.61 | 0.78 | 155 | 0.78 |  | 0.78
Composição Auxiliar | 88238 | SINAPI | AJUDANTE DE ARMADOR COM ENCARGOS COMPLEMENTARES | Livro SINAPI: Cálculos e Parâmetros | H | 0.008 | 25.96 | 0.2 | 155 | 0.2 |  | 0.2
Insumo | 00042407 | SINAPI | TRELICA NERVURADA (ESPACADOR), ALTURA = 120,0 MM, DIAMETRO DOS BANZOS INFERIORES E SUPERIOR = 6,0 MM, DIAMETRO DA DIAGONAL = 4,2 MM | Material | M | 0.322 | 5.35 | 1.72 | 155 | 1.72 |  | 1.72
Insumo | 00043132 | SINAPI | ARAME RECOZIDO 16 BWG, D = 1,65 MM (0,016 KG/M) OU 18 BWG, D = 1,25 MM (0,01 KG/M) | Material | KG | 0.011 | 20 | 0.22 | 155 | 0.22 |  | 0.22
Insumo | 00007156 | SINAPI | TELA DE ACO SOLDADA NERVURADA, CA-60, Q-196, (3,11 KG/M2), DIAMETRO DO FIO = 5,0 MM, LARGURA = 2,45 M, ESPACAMENTO DA MALHA = 10 X 10 CM | Material | m² | 0.392 | 23.46 | 9.19 | 155 | 9.19 |  | 9.19
155
155
155
| Código | Banco | Descrição | Tipo | Und | Quant. | Valor Unit | Total | 156
Composição | 88247 | SINAPI | AUXILIAR DE ELETRICISTA COM ENCARGOS COMPLEMENTARES | Livro SINAPI: Cálculos e Parâmetros | H | 1 | 26.42 | 26.42 | 156 |  |  |  | 88247 | 16.57 | 9.85
Composição Auxiliar | 95316 | SINAPI | CURSO DE CAPACITAÇÃO PARA AUXILIAR DE ELETRICISTA (ENCARGOS COMPLEMENTARES) - HORISTA | Livro SINAPI: Cálculos e Parâmetros | H | 1 | 0.61 | 0.61 | 156 | 0.61 |  | 0.61
Insumo | 00037372 | SINAPI | EXAMES - HORISTA (COLETADO CAIXA - ENCARGOS COMPLEMENTARES) | Encargos Complementares | H | 1 | 1.31 | 1.31 | 156 | 1.31 |  | 1.31
Insumo | 00043484 | SINAPI | EPI - FAMILIA ELETRICISTA - HORISTA (ENCARGOS COMPLEMENTARES - COLETADO CAIXA) | Encargos Complementares | H | 1 | 1.18 | 1.18 | 156 | 1.18 |  | 1.18
Insumo | 00043460 | SINAPI | FERRAMENTAS - FAMILIA ELETRICISTA - HORISTA (ENCARGOS COMPLEMENTARES - COLETADO CAIXA) | Encargos Complementares | H | 1 | 0.83 | 0.83 | 156 | 0.83 |  | 0.83
Insumo | 00000247 | SINAPI | AJUDANTE DE ELETRICISTA (HORISTA) | Mão de Obra | H | 1 | 16.57 | 16.57 | 156 | 16.57 | 16.57
Insumo | 00037371 | SINAPI | TRANSPORTE - HORISTA (COLETADO CAIXA - ENCARGOS COMPLEMENTARES) | Encargos Complementares | H | 1 | 1.52 | 1.52 | 156 | 1.52 |  | 1.52
Insumo | 00037370 | SINAPI | ALIMENTACAO - HORISTA (COLETADO CAIXA - ENCARGOS COMPLEMENTARES) | Encargos Complementares | H | 1 | 4.29 | 4.29 | 156 | 4.29 |  | 4.29
Insumo | 00037373 | SINAPI | SEGURO - HORISTA (COLETADO CAIXA - ENCARGOS COMPLEMENTARES) | Encargos Complementares | H | 1 | 0.11 | 0.11 | 156 | 0.11 |  | 0.11
156
156
156
| Código | Banco | Descrição | Tipo | Und | Quant. | Valor Unit | Total | 157
Composição | 88248 | SINAPI | AUXILIAR DE ENCANADOR OU BOMBEIRO HIDRÁULICO COM ENCARGOS COMPLEMENTARES | Livro SINAPI: Cálculos e Parâmetros | H | 1 | 25.57 | 25.57 | 157 |  |  |  | 88248 | 16.57 | 9
Composição Auxiliar | 95317 | SINAPI | CURSO DE CAPACITAÇÃO PARA AUXILIAR DE ENCANADOR OU BOMBEIRO HIDRÁULICO (ENCARGOS COMPLEMENTARES) - HORISTA | Livro SINAPI: Cálculos e Parâmetros | H | 1 | 0.29 | 0.29 | 157 | 0.29 |  | 0.29
Insumo | 00043461 | SINAPI | FERRAMENTAS - FAMILIA ENCANADOR - HORISTA (ENCARGOS COMPLEMENTARES - COLETADO CAIXA) | Encargos Complementares | H | 1 | 0.42 | 0.42 | 157 | 0.42 |  | 0.42
Insumo | 00037370 | SINAPI | ALIMENTACAO - HORISTA (COLETADO CAIXA - ENCARGOS COMPLEMENTARES) | Encargos Complementares | H | 1 | 4.29 | 4.29 | 157 | 4.29 |  | 4.29
Insumo | 00000246 | SINAPI | AUXILIAR DE ENCANADOR OU BOMBEIRO HIDRAULICO (HORISTA) | Mão de Obra | H | 1 | 16.57 | 16.57 | 157 | 16.57 | 16.57
Insumo | 00043485 | SINAPI | EPI - FAMILIA ENCANADOR - HORISTA (ENCARGOS COMPLEMENTARES - COLETADO CAIXA) | Encargos Complementares | H | 1 | 1.06 | 1.06 | 157 | 1.06 |  | 1.06
Insumo | 00037372 | SINAPI | EXAMES - HORISTA (COLETADO CAIXA - ENCARGOS COMPLEMENTARES) | Encargos Complementares | H | 1 | 1.31 | 1.31 | 157 | 1.31 |  | 1.31
Insumo | 00037373 | SINAPI | SEGURO - HORISTA (COLETADO CAIXA - ENCARGOS COMPLEMENTARES) | Encargos Complementares | H | 1 | 0.11 | 0.11 | 157 | 0.11 |  | 0.11
Insumo | 00037371 | SINAPI | TRANSPORTE - HORISTA (COLETADO CAIXA - ENCARGOS COMPLEMENTARES) | Encargos Complementares | H | 1 | 1.52 | 1.52 | 157 | 1.52 |  | 1.52
157
157
157
| Código | Banco | Descrição | Tipo | Und | Quant. | Valor Unit | Total | 158
Composição | 88250 | SINAPI | AUXILIAR DE MECÂNICO COM ENCARGOS COMPLEMENTARES | Livro SINAPI: Cálculos e Parâmetros | H | 1 | 24.81 | 24.81 | 158 |  |  |  | 88250 | 16.57 | 8.24
Composição Auxiliar | 95319 | SINAPI | CURSO DE CAPACITAÇÃO PARA AUXILIAR DE MECÂNICO (ENCARGOS COMPLEMENTARES) - HORISTA | Livro SINAPI: Cálculos e Parâmetros | H | 1 | 0.19 | 0.19 | 158 | 0.19 |  | 0.19
Insumo | 00037371 | SINAPI | TRANSPORTE - HORISTA (COLETADO CAIXA - ENCARGOS COMPLEMENTARES) | Encargos Complementares | H | 1 | 1.52 | 1.52 | 158 | 1.52 |  | 1.52
Insumo | 00043464 | SINAPI | FERRAMENTAS - FAMILIA OPERADOR ESCAVADEIRA - HORISTA (ENCARGOS COMPLEMENTARES - COLETADO CAIXA) | Encargos Complementares | H | 1 | 0.03 | 0.03 | 158 | 0.03 |  | 0.03
Insumo | 00037372 | SINAPI | EXAMES - HORISTA (COLETADO CAIXA - ENCARGOS COMPLEMENTARES) | Encargos Complementares | H | 1 | 1.31 | 1.31 | 158 | 1.31 |  | 1.31
Insumo | 00037370 | SINAPI | ALIMENTACAO - HORISTA (COLETADO CAIXA - ENCARGOS COMPLEMENTARES) | Encargos Complementares | H | 1 | 4.29 | 4.29 | 158 | 4.29 |  | 4.29
Insumo | 00000251 | SINAPI | AUXILIAR DE MECANICO (HORISTA) | Mão de Obra | H | 1 | 16.57 | 16.57 | 158 | 16.57 | 16.57
Insumo | 00043488 | SINAPI | EPI - FAMILIA OPERADOR ESCAVADEIRA - HORISTA (ENCARGOS COMPLEMENTARES - COLETADO CAIXA) | Encargos Complementares | H | 1 | 0.79 | 0.79 | 158 | 0.79 |  | 0.79
Insumo | 00037373 | SINAPI | SEGURO - HORISTA (COLETADO CAIXA - ENCARGOS COMPLEMENTARES) | Encargos Complementares | H | 1 | 0.11 | 0.11 | 158 | 0.11 |  | 0.11
158
158
158
| Código | Banco | Descrição | Tipo | Und | Quant. | Valor Unit | Total | 159
Composição | 88251 | SINAPI | AUXILIAR DE SERRALHEIRO COM ENCARGOS COMPLEMENTARES | Livro SINAPI: Cálculos e Parâmetros | H | 1 | 25.96 | 25.96 | 159 |  |  |  | 88251 | 16.57 | 9.39
Composição Auxiliar | 95320 | SINAPI | CURSO DE CAPACITAÇÃO PARA AUXILIAR DE SERRALHEIRO (ENCARGOS COMPLEMENTARES) - HORISTA | Livro SINAPI: Cálculos e Parâmetros | H | 1 | 0.19 | 0.19 | 159 | 0.19 |  | 0.19
Insumo | 00037370 | SINAPI | ALIMENTACAO - HORISTA (COLETADO CAIXA - ENCARGOS COMPLEMENTARES) | Encargos Complementares | H | 1 | 4.29 | 4.29 | 159 | 4.29 |  | 4.29
Insumo | 00000252 | SINAPI | AJUDANTE DE SERRALHEIRO (HORISTA) | Mão de Obra | H | 1 | 16.57 | 16.57 | 159 | 16.57 | 16.57
Insumo | 00043489 | SINAPI | EPI - FAMILIA PEDREIRO - HORISTA (ENCARGOS COMPLEMENTARES - COLETADO CAIXA) | Encargos Complementares | H | 1 | 1.26 | 1.26 | 159 | 1.26 |  | 1.26
Insumo | 00037372 | SINAPI | EXAMES - HORISTA (COLETADO CAIXA - ENCARGOS COMPLEMENTARES) | Encargos Complementares | H | 1 | 1.31 | 1.31 | 159 | 1.31 |  | 1.31
Insumo | 00043465 | SINAPI | FERRAMENTAS - FAMILIA PEDREIRO - HORISTA (ENCARGOS COMPLEMENTARES - COLETADO CAIXA) | Encargos Complementares | H | 1 | 0.71 | 0.71 | 159 | 0.71 |  | 0.71
Insumo | 00037373 | SINAPI | SEGURO - HORISTA (COLETADO CAIXA - ENCARGOS COMPLEMENTARES) | Encargos Complementares | H | 1 | 0.11 | 0.11 | 159 | 0.11 |  | 0.11
Insumo | 00037371 | SINAPI | TRANSPORTE - HORISTA (COLETADO CAIXA - ENCARGOS COMPLEMENTARES) | Encargos Complementares | H | 1 | 1.52 | 1.52 | 159 | 1.52 |  | 1.52
159
159
159
| Código | Banco | Descrição | Tipo | Und | Quant. | Valor Unit | Total | 160
Composição | 88256 | SINAPI | AZULEJISTA OU LADRILHEIRO COM ENCARGOS COMPLEMENTARES | Livro SINAPI: Cálculos e Parâmetros | H | 1 | 32.69 | 32.69 | 160 |  |  |  | 88256 | 23.15 | 9.54
Composição Auxiliar | 95324 | SINAPI | CURSO DE CAPACITAÇÃO PARA AZULEJISTA OU LADRILHEIRO (ENCARGOS COMPLEMENTARES) - HORISTA | Livro SINAPI: Cálculos e Parâmetros | H | 1 | 0.34 | 0.34 | 160 | 0.34 |  | 0.34
Insumo | 00037373 | SINAPI | SEGURO - HORISTA (COLETADO CAIXA - ENCARGOS COMPLEMENTARES) | Encargos Complementares | H | 1 | 0.11 | 0.11 | 160 | 0.11 |  | 0.11
Insumo | 00004760 | SINAPI | AZULEJISTA OU LADRILHEIRO (HORISTA) | Mão de Obra | H | 1 | 23.15 | 23.15 | 160 | 23.15 | 23.15
Insumo | 00043489 | SINAPI | EPI - FAMILIA PEDREIRO - HORISTA (ENCARGOS COMPLEMENTARES - COLETADO CAIXA) | Encargos Complementares | H | 1 | 1.26 | 1.26 | 160 | 1.26 |  | 1.26
Insumo | 00037371 | SINAPI | TRANSPORTE - HORISTA (COLETADO CAIXA - ENCARGOS COMPLEMENTARES) | Encargos Complementares | H | 1 | 1.52 | 1.52 | 160 | 1.52 |  | 1.52
Insumo | 00037372 | SINAPI | EXAMES - HORISTA (COLETADO CAIXA - ENCARGOS COMPLEMENTARES) | Encargos Complementares | H | 1 | 1.31 | 1.31 | 160 | 1.31 |  | 1.31
Insumo | 00037370 | SINAPI | ALIMENTACAO - HORISTA (COLETADO CAIXA - ENCARGOS COMPLEMENTARES) | Encargos Complementares | H | 1 | 4.29 | 4.29 | 160 | 4.29 |  | 4.29
Insumo | 00043465 | SINAPI | FERRAMENTAS - FAMILIA PEDREIRO - HORISTA (ENCARGOS COMPLEMENTARES - COLETADO CAIXA) | Encargos Complementares | H | 1 | 0.71 | 0.71 | 160 | 0.71 |  | 0.71
160
160
160
| Código | Banco | Descrição | Tipo | Und | Quant. | Valor Unit | Total | 161
Composição | 86934 | SINAPI | BANCADA DE MÁRMORE SINTÉTICO 120 X 60CM, COM CUBA INTEGRADA, INCLUSO SIFÃO TIPO FLEXÍVEL EM PVC, VÁLVULA EM PLÁSTICO CROMADO TIPO AMERICANA E TORNEIRA CROMADA LONGA, DE PAREDE, PADRÃO POPULAR - FORNECIMENTO E INSTALAÇÃO. AF_01/2020 | Louças e Metais | UN | 1 | 489.98 | 489.98 | 161 |  |  |  | 86934 | 0 | 489.98
Composição Auxiliar | 86883 | SINAPI | SIFÃO DO TIPO FLEXÍVEL EM PVC 1 X 1.1/2 - FORNECIMENTO E INSTALAÇÃO. AF_01/2020 | Louças e Metais | UN | 1 | 11.96 | 11.96 | 161 | 11.96 |  | 11.96
Composição Auxiliar | 86911 | SINAPI | TORNEIRA CROMADA LONGA, DE PAREDE, 1/2" OU 3/4", PARA PIA DE COZINHA, PADRÃO POPULAR - FORNECIMENTO E INSTALAÇÃO. AF_01/2020 | Louças e Metais | UN | 1 | 93.96 | 93.96 | 161 | 93.96 |  | 93.96
Composição Auxiliar | 86880 | SINAPI | VÁLVULA EM PLÁSTICO CROMADO TIPO AMERICANA 3.1/2" X 1.1/2" SEM ADAPTADOR PARA PIA - FORNECIMENTO E INSTALAÇÃO. AF_01/2020 | Louças e Metais | UN | 1 | 25.45 | 25.45 | 161 | 25.45 |  | 25.45
Composição Auxiliar | 86894 | SINAPI | BANCADA DE MÁRMORE SINTÉTICO, DE 120 X 60CM, COM CUBA INTEGRADA - FORNECIMENTO E INSTALAÇÃO. AF_01/2020 | Louças e Metais | UN | 1 | 358.61 | 358.61 | 161 | 358.61 |  | 358.61
161
161
161
| Código | Banco | Descrição | Tipo | Und | Quant. | Valor Unit | Total | 162
Composição | 86894 | SINAPI | BANCADA DE MÁRMORE SINTÉTICO, DE 120 X 60CM, COM CUBA INTEGRADA - FORNECIMENTO E INSTALAÇÃO. AF_01/2020 | Louças e Metais | UN | 1 | 358.61 | 358.61 | 162 |  |  |  | 86894 | 0 | 358.61
Composição Auxiliar | 88316 | SINAPI | SERVENTE COM ENCARGOS COMPLEMENTARES | Livro SINAPI: Cálculos e Parâmetros | H | 0.6359 | 25.11 | 15.96 | 162 | 15.96 |  | 15.96
Composição Auxiliar | 88267 | SINAPI | ENCANADOR OU BOMBEIRO HIDRÁULICO COM ENCARGOS COMPLEMENTARES | Livro SINAPI: Cálculos e Parâmetros | H | 0.8254 | 32.27 | 26.63 | 162 | 26.63 |  | 26.63
Insumo | 00007568 | SINAPI | BUCHA DE NYLON SEM ABA S10, COM PARAFUSO DE 6,10 X 65 MM EM ACO ZINCADO COM ROSCA SOBERBA, CABECA CHATA E FENDA PHILLIPS | Material | UN | 4 | 1.16 | 4.64 | 162 | 4.64 |  | 4.64
Insumo | 00037591 | SINAPI | SUPORTE MAO-FRANCESA EM ACO, ABAS IGUAIS 40 CM, CAPACIDADE MINIMA 70 KG, BRANCO | Material | UN | 2 | 20.27 | 40.54 | 162 | 40.54 |  | 40.54
Insumo | 00037329 | SINAPI | REJUNTE EPOXI, QUALQUER COR | Material | KG | 0.0936 | 79.15 | 7.4 | 162 | 7.4 |  | 7.4
Insumo | 00000541 | SINAPI | BANCADA DE MARMORE SINTETICO COM UMA CUBA, 120 X *60* CM | Material | UN | 1 | 261.25 | 261.25 | 162 | 261.25 |  | 261.25
Insumo | 00004823 | SINAPI | MASSA PLASTICA PARA MARMORE/GRANITO | Material | KG | 0.0692 | 31.78 | 2.19 | 162 | 2.19 |  | 2.19
162
162
162
| Código | Banco | Descrição | Tipo | Und | Quant. | Valor Unit | Total | 163
Composição | 97117 | SINAPI | BARRAS DE TRANSFERÊNCIA, AÇO CA-25 DE 20,0 MM, PARA EXECUÇÃO DE PAVIMENTO DE CONCRETO - FORNECIMENTO E INSTALAÇÃO. AF_04/2022 | Pavimento Rígido de Concreto | KG | 1 | 20.12 | 20.12 | 163 |  |  |  | 97117 | 0 | 20.12
Composição Auxiliar | 88245 | SINAPI | ARMADOR COM ENCARGOS COMPLEMENTARES | Livro SINAPI: Cálculos e Parâmetros | H | 0.21623 | 32.61 | 7.05 | 163 | 7.05 |  | 7.05
Composição Auxiliar | 88316 | SINAPI | SERVENTE COM ENCARGOS COMPLEMENTARES | Livro SINAPI: Cálculos e Parâmetros | H | 0.0103 | 25.11 | 0.25 | 163 | 0.25 |  | 0.25
Insumo | 00042407 | SINAPI | TRELICA NERVURADA (ESPACADOR), ALTURA = 120,0 MM, DIAMETRO DOS BANZOS INFERIORES E SUPERIOR = 6,0 MM, DIAMETRO DA DIAGONAL = 4,2 MM | Material | M | 0.48662 | 5.35 | 2.6 | 163 | 2.6 |  | 2.6
Insumo | 00042403 | SINAPI | ACO CA-25, 20,0 MM, BARRA DE TRANSFERENCIA | Material | KG | 1 | 10.22 | 10.22 | 163 | 10.22 |  | 10.22
163
163
163
| Código | Banco | Descrição | Tipo | Und | Quant. | Valor Unit | Total | 164
Composição | 88831 | SINAPI | BETONEIRA CAPACIDADE NOMINAL DE 400 L, CAPACIDADE DE MISTURA 280 L, MOTOR ELÉTRICO TRIFÁSICO POTÊNCIA DE 2 CV, SEM CARREGADOR - CHI DIURNO. AF_05/2023 | Custos Horários Produtivo e Improdutivo dos Equipamentos | CHI | 1 | 0.4 | 0.4 | 164 |  |  |  | 88831 | 0 | 0.4
Composição Auxiliar | 88827 | SINAPI | BETONEIRA CAPACIDADE NOMINAL DE 400 L, CAPACIDADE DE MISTURA 280 L, MOTOR ELÉTRICO TRIFÁSICO POTÊNCIA DE 2 CV, SEM CARREGADOR - JUROS. AF_05/2023 | Depreciação, Juros, Impostos e Seguros, Manutenção e Materiais na Operação dos Equipamentos | H | 1 | 0.07 | 0.07 | 164 | 0.07 |  | 0.07
Composição Auxiliar | 88826 | SINAPI | BETONEIRA CAPACIDADE NOMINAL DE 400 L, CAPACIDADE DE MISTURA 280 L, MOTOR ELÉTRICO TRIFÁSICO POTÊNCIA DE 2 CV, SEM CARREGADOR - DEPRECIAÇÃO. AF_05/2023 | Depreciação, Juros, Impostos e Seguros, Manutenção e Materiais na Operação dos Equipamentos | H | 1 | 0.33 | 0.33 | 164 | 0.33 |  | 0.33
164
164
164
| Código | Banco | Descrição | Tipo | Und | Quant. | Valor Unit | Total | 165
Composição | 88830 | SINAPI | BETONEIRA CAPACIDADE NOMINAL DE 400 L, CAPACIDADE DE MISTURA 280 L, MOTOR ELÉTRICO TRIFÁSICO POTÊNCIA DE 2 CV, SEM CARREGADOR - CHP DIURNO. AF_05/2023 | Custos Horários Produtivo e Improdutivo dos Equipamentos | CHP | 1 | 1.66 | 1.66 | 165 |  |  |  | 88830 | 0 | 1.66
Composição Auxiliar | 88828 | SINAPI | BETONEIRA CAPACIDADE NOMINAL DE 400 L, CAPACIDADE DE MISTURA 280 L, MOTOR ELÉTRICO TRIFÁSICO POTÊNCIA DE 2 CV, SEM CARREGADOR - MANUTENÇÃO. AF_05/2023 | Depreciação, Juros, Impostos e Seguros, Manutenção e Materiais na Operação dos Equipamentos | H | 1 | 0.36 | 0.36 | 165 | 0.36 |  | 0.36
Composição Auxiliar | 88826 | SINAPI | BETONEIRA CAPACIDADE NOMINAL DE 400 L, CAPACIDADE DE MISTURA 280 L, MOTOR ELÉTRICO TRIFÁSICO POTÊNCIA DE 2 CV, SEM CARREGADOR - DEPRECIAÇÃO. AF_05/2023 | Depreciação, Juros, Impostos e Seguros, Manutenção e Materiais na Operação dos Equipamentos | H | 1 | 0.33 | 0.33 | 165 | 0.33 |  | 0.33
Composição Auxiliar | 88829 | SINAPI | BETONEIRA CAPACIDADE NOMINAL DE 400 L, CAPACIDADE DE MISTURA 280 L, MOTOR ELÉTRICO TRIFÁSICO POTÊNCIA DE 2 CV, SEM CARREGADOR - MATERIAIS NA OPERAÇÃO. AF_05/2023 | Depreciação, Juros, Impostos e Seguros, Manutenção e Materiais na Operação dos Equipamentos | H | 1 | 0.9 | 0.9 | 165 | 0.9 |  | 0.9
Composição Auxiliar | 88827 | SINAPI | BETONEIRA CAPACIDADE NOMINAL DE 400 L, CAPACIDADE DE MISTURA 280 L, MOTOR ELÉTRICO TRIFÁSICO POTÊNCIA DE 2 CV, SEM CARREGADOR - JUROS. AF_05/2023 | Depreciação, Juros, Impostos e Seguros, Manutenção e Materiais na Operação dos Equipamentos | H | 1 | 0.07 | 0.07 | 165 | 0.07 |  | 0.07
165
165
165
| Código | Banco | Descrição | Tipo | Und | Quant. | Valor Unit | Total | 166
Composição | 88826 | SINAPI | BETONEIRA CAPACIDADE NOMINAL DE 400 L, CAPACIDADE DE MISTURA 280 L, MOTOR ELÉTRICO TRIFÁSICO POTÊNCIA DE 2 CV, SEM CARREGADOR - DEPRECIAÇÃO. AF_05/2023 | Depreciação, Juros, Impostos e Seguros, Manutenção e Materiais na Operação dos Equipamentos | H | 1 | 0.33 | 0.33 | 166 |  |  |  | 88826 | 0 | 0.33
Insumo | 00010535 | SINAPI | BETONEIRA, CAPACIDADE NOMINAL 400 L, CAPACIDADE DE MISTURA 280 L, MOTOR ELETRICO TRIFASICO 220/380 V, POTENCIA 2 CV, SEM CARREGADOR | Equipamento para Aquisição Permanente | UN | 6.4e-05 | 5200 | 0.33 | 166 | 0.33 |  | 0.33
166
166
166
| Código | Banco | Descrição | Tipo | Und | Quant. | Valor Unit | Total | 167
Composição | 88827 | SINAPI | BETONEIRA CAPACIDADE NOMINAL DE 400 L, CAPACIDADE DE MISTURA 280 L, MOTOR ELÉTRICO TRIFÁSICO POTÊNCIA DE 2 CV, SEM CARREGADOR - JUROS. AF_05/2023 | Depreciação, Juros, Impostos e Seguros, Manutenção e Materiais na Operação dos Equipamentos | H | 1 | 0.07 | 0.07 | 167 |  |  |  | 88827 | 0 | 0.07
Insumo | 00010535 | SINAPI | BETONEIRA, CAPACIDADE NOMINAL 400 L, CAPACIDADE DE MISTURA 280 L, MOTOR ELETRICO TRIFASICO 220/380 V, POTENCIA 2 CV, SEM CARREGADOR | Equipamento para Aquisição Permanente | UN | 1.48e-05 | 5200 | 0.07 | 167 | 0.07 |  | 0.07
167
167
167
| Código | Banco | Descrição | Tipo | Und | Quant. | Valor Unit | Total | 168
Composição | 88828 | SINAPI | BETONEIRA CAPACIDADE NOMINAL DE 400 L, CAPACIDADE DE MISTURA 280 L, MOTOR ELÉTRICO TRIFÁSICO POTÊNCIA DE 2 CV, SEM CARREGADOR - MANUTENÇÃO. AF_05/2023 | Depreciação, Juros, Impostos e Seguros, Manutenção e Materiais na Operação dos Equipamentos | H | 1 | 0.36 | 0.36 | 168 |  |  |  | 88828 | 0 | 0.36
Insumo | 00010535 | SINAPI | BETONEIRA, CAPACIDADE NOMINAL 400 L, CAPACIDADE DE MISTURA 280 L, MOTOR ELETRICO TRIFASICO 220/380 V, POTENCIA 2 CV, SEM CARREGADOR | Equipamento para Aquisição Permanente | UN | 7e-05 | 5200 | 0.36 | 168 | 0.36 |  | 0.36
168
168
168
| Código | Banco | Descrição | Tipo | Und | Quant. | Valor Unit | Total | 169
Composição | 88829 | SINAPI | BETONEIRA CAPACIDADE NOMINAL DE 400 L, CAPACIDADE DE MISTURA 280 L, MOTOR ELÉTRICO TRIFÁSICO POTÊNCIA DE 2 CV, SEM CARREGADOR - MATERIAIS NA OPERAÇÃO. AF_05/2023 | Depreciação, Juros, Impostos e Seguros, Manutenção e Materiais na Operação dos Equipamentos | H | 1 | 0.9 | 0.9 | 169 |  |  |  | 88829 | 0 | 0.9
Insumo | 00002705 | SINAPI | ENERGIA ELETRICA ATE 2000 KWH INDUSTRIAL, SEM DEMANDA | Franquia | KWH | 1.25 | 0.72 | 0.9 | 169 | 0.9 |  | 0.9
169
169
169
| Código | Banco | Descrição | Tipo | Und | Quant. | Valor Unit | Total | 170
Composição | 89226 | SINAPI | BETONEIRA CAPACIDADE NOMINAL DE 600 L, CAPACIDADE DE MISTURA 360 L, MOTOR ELÉTRICO TRIFÁSICO POTÊNCIA DE 4 CV, SEM CARREGADOR - CHI DIURNO. AF_05/2023 | Custos Horários Produtivo e Improdutivo dos Equipamentos | CHI | 1 | 1.66 | 1.66 | 170 |  |  |  | 89226 | 0 | 1.66
Composição Auxiliar | 89222 | SINAPI | BETONEIRA CAPACIDADE NOMINAL DE 600 L, CAPACIDADE DE MISTURA 360 L, MOTOR ELÉTRICO TRIFÁSICO POTÊNCIA DE 4 CV, SEM CARREGADOR - JUROS. AF_05/2023 | Depreciação, Juros, Impostos e Seguros, Manutenção e Materiais na Operação dos Equipamentos | H | 1 | 0.31 | 0.31 | 170 | 0.31 |  | 0.31
Composição Auxiliar | 89221 | SINAPI | BETONEIRA CAPACIDADE NOMINAL DE 600 L, CAPACIDADE DE MISTURA 360 L, MOTOR ELÉTRICO TRIFÁSICO POTÊNCIA DE 4 CV, SEM CARREGADOR - DEPRECIAÇÃO. AF_05/2023 | Depreciação, Juros, Impostos e Seguros, Manutenção e Materiais na Operação dos Equipamentos | H | 1 | 1.35 | 1.35 | 170 | 1.35 |  | 1.35
170
170
170
| Código | Banco | Descrição | Tipo | Und | Quant. | Valor Unit | Total | 171
Composição | 89225 | SINAPI | BETONEIRA CAPACIDADE NOMINAL DE 600 L, CAPACIDADE DE MISTURA 360 L, MOTOR ELÉTRICO TRIFÁSICO POTÊNCIA DE 4 CV, SEM CARREGADOR - CHP DIURNO. AF_05/2023 | Custos Horários Produtivo e Improdutivo dos Equipamentos | CHP | 1 | 4.94 | 4.94 | 171 |  |  |  | 89225 | 0 | 4.94
Composição Auxiliar | 89222 | SINAPI | BETONEIRA CAPACIDADE NOMINAL DE 600 L, CAPACIDADE DE MISTURA 360 L, MOTOR ELÉTRICO TRIFÁSICO POTÊNCIA DE 4 CV, SEM CARREGADOR - JUROS. AF_05/2023 | Depreciação, Juros, Impostos e Seguros, Manutenção e Materiais na Operação dos Equipamentos | H | 1 | 0.31 | 0.31 | 171 | 0.31 |  | 0.31
Composição Auxiliar | 89224 | SINAPI | BETONEIRA CAPACIDADE NOMINAL DE 600 L, CAPACIDADE DE MISTURA 360 L, MOTOR ELÉTRICO TRIFÁSICO POTÊNCIA DE 4 CV, SEM CARREGADOR - MATERIAIS NA OPERAÇÃO. AF_05/2023 | Depreciação, Juros, Impostos e Seguros, Manutenção e Materiais na Operação dos Equipamentos | H | 1 | 1.8 | 1.8 | 171 | 1.8 |  | 1.8
Composição Auxiliar | 89223 | SINAPI | BETONEIRA CAPACIDADE NOMINAL DE 600 L, CAPACIDADE DE MISTURA 360 L, MOTOR ELÉTRICO TRIFÁSICO POTÊNCIA DE 4 CV, SEM CARREGADOR - MANUTENÇÃO. AF_05/2023 | Depreciação, Juros, Impostos e Seguros, Manutenção e Materiais na Operação dos Equipamentos | H | 1 | 1.48 | 1.48 | 171 | 1.48 |  | 1.48
Composição Auxiliar | 89221 | SINAPI | BETONEIRA CAPACIDADE NOMINAL DE 600 L, CAPACIDADE DE MISTURA 360 L, MOTOR ELÉTRICO TRIFÁSICO POTÊNCIA DE 4 CV, SEM CARREGADOR - DEPRECIAÇÃO. AF_05/2023 | Depreciação, Juros, Impostos e Seguros, Manutenção e Materiais na Operação dos Equipamentos | H | 1 | 1.35 | 1.35 | 171 | 1.35 |  | 1.35
171
171
171
| Código | Banco | Descrição | Tipo | Und | Quant. | Valor Unit | Total | 172
Composição | 89221 | SINAPI | BETONEIRA CAPACIDADE NOMINAL DE 600 L, CAPACIDADE DE MISTURA 360 L, MOTOR ELÉTRICO TRIFÁSICO POTÊNCIA DE 4 CV, SEM CARREGADOR - DEPRECIAÇÃO. AF_05/2023 | Depreciação, Juros, Impostos e Seguros, Manutenção e Materiais na Operação dos Equipamentos | H | 1 | 1.35 | 1.35 | 172 |  |  |  | 89221 | 0 | 1.35
Insumo | 00036397 | SINAPI | BETONEIRA, CAPACIDADE NOMINAL 600 L, CAPACIDADE DE MISTURA 360 L, MOTOR ELETRICO TRIFASICO 220/380V, POTENCIA 4CV, SEM CARREGADOR | Equipamento para Aquisição Permanente | UN | 6.4e-05 | 21152.54 | 1.35 | 172 | 1.35 |  | 1.35
172
172
172
| Código | Banco | Descrição | Tipo | Und | Quant. | Valor Unit | Total | 173
Composição | 89222 | SINAPI | BETONEIRA CAPACIDADE NOMINAL DE 600 L, CAPACIDADE DE MISTURA 360 L, MOTOR ELÉTRICO TRIFÁSICO POTÊNCIA DE 4 CV, SEM CARREGADOR - JUROS. AF_05/2023 | Depreciação, Juros, Impostos e Seguros, Manutenção e Materiais na Operação dos Equipamentos | H | 1 | 0.31 | 0.31 | 173 |  |  |  | 89222 | 0 | 0.31
Insumo | 00036397 | SINAPI | BETONEIRA, CAPACIDADE NOMINAL 600 L, CAPACIDADE DE MISTURA 360 L, MOTOR ELETRICO TRIFASICO 220/380V, POTENCIA 4CV, SEM CARREGADOR | Equipamento para Aquisição Permanente | UN | 1.48e-05 | 21152.54 | 0.31 | 173 | 0.31 |  | 0.31
173
173
173
| Código | Banco | Descrição | Tipo | Und | Quant. | Valor Unit | Total | 174
Composição | 89223 | SINAPI | BETONEIRA CAPACIDADE NOMINAL DE 600 L, CAPACIDADE DE MISTURA 360 L, MOTOR ELÉTRICO TRIFÁSICO POTÊNCIA DE 4 CV, SEM CARREGADOR - MANUTENÇÃO. AF_05/2023 | Depreciação, Juros, Impostos e Seguros, Manutenção e Materiais na Operação dos Equipamentos | H | 1 | 1.48 | 1.48 | 174 |  |  |  | 89223 | 0 | 1.48
Insumo | 00036397 | SINAPI | BETONEIRA, CAPACIDADE NOMINAL 600 L, CAPACIDADE DE MISTURA 360 L, MOTOR ELETRICO TRIFASICO 220/380V, POTENCIA 4CV, SEM CARREGADOR | Equipamento para Aquisição Permanente | UN | 7e-05 | 21152.54 | 1.48 | 174 | 1.48 |  | 1.48
174
174
174
| Código | Banco | Descrição | Tipo | Und | Quant. | Valor Unit | Total | 175
Composição | 89224 | SINAPI | BETONEIRA CAPACIDADE NOMINAL DE 600 L, CAPACIDADE DE MISTURA 360 L, MOTOR ELÉTRICO TRIFÁSICO POTÊNCIA DE 4 CV, SEM CARREGADOR - MATERIAIS NA OPERAÇÃO. AF_05/2023 | Depreciação, Juros, Impostos e Seguros, Manutenção e Materiais na Operação dos Equipamentos | H | 1 | 1.8 | 1.8 | 175 |  |  |  | 89224 | 0 | 1.8
Insumo | 00002705 | SINAPI | ENERGIA ELETRICA ATE 2000 KWH INDUSTRIAL, SEM DEMANDA | Franquia | KWH | 2.5 | 0.72 | 1.8 | 175 | 1.8 |  | 1.8
175
175
175
| Código | Banco | Descrição | Tipo | Und | Quant. | Valor Unit | Total | 176
Composição | 91924 | SINAPI | CABO DE COBRE FLEXÍVEL ISOLADO, 1,5 MM², ANTI-CHAMA 450/750 V, PARA CIRCUITOS TERMINAIS - FORNECIMENTO E INSTALAÇÃO. AF_03/2023 | Instalações Elétricas - Eletrodutos Embutidos, Cabos, Caixas, Tomadas e Interruptores | M | 1 | 3.57 | 3.57 | 176 |  |  |  | 91924 | 0 | 3.57
Composição Auxiliar | 88247 | SINAPI | AUXILIAR DE ELETRICISTA COM ENCARGOS COMPLEMENTARES | Livro SINAPI: Cálculos e Parâmetros | H | 0.023 | 26.42 | 0.6 | 176 | 0.6 |  | 0.6
Composição Auxiliar | 88264 | SINAPI | ELETRICISTA COM ENCARGOS COMPLEMENTARES | Livro SINAPI: Cálculos e Parâmetros | H | 0.023 | 33.25 | 0.76 | 176 | 0.76 |  | 0.76
Insumo | 00021127 | SINAPI | FITA ISOLANTE ADESIVA ANTICHAMA, USO ATE 750 V, EM ROLO DE 19 MM X 5 M | Material | UN | 0.0094 | 4.52 | 0.04 | 176 | 0.04 |  | 0.04
Insumo | 00001013 | SINAPI | CABO DE COBRE, FLEXIVEL, CLASSE 4 OU 5, ISOLACAO EM PVC/A, ANTICHAMA BWF-B, 1 CONDUTOR, 450/750 V, SECAO NOMINAL 1,5 MM2 | Material | M | 1.2434 | 1.75 | 2.17 | 176 | 2.17 |  | 2.17
176
176
176
| Código | Banco | Descrição | Tipo | Und | Quant. | Valor Unit | Total | 177
Composição | 92981 | SINAPI | CABO DE COBRE FLEXÍVEL ISOLADO, 16 MM², ANTI-CHAMA 450/750 V, PARA DISTRIBUIÇÃO - FORNECIMENTO E INSTALAÇÃO. AF_10/2020 | INEL - INSTALAÇÃO ELÉTRICA/ELETRIFICAÇÃO E ILUMINAÇÃO EXTERNA | M | 1 | 19.35 | 19.35 | 177 |  |  |  | 92981 | 0 | 19.35
Composição Auxiliar | 88264 | SINAPI | ELETRICISTA COM ENCARGOS COMPLEMENTARES | Livro SINAPI: Cálculos e Parâmetros | H | 0.013 | 33.25 | 0.43 | 177 | 0.43 |  | 0.43
Composição Auxiliar | 88247 | SINAPI | AUXILIAR DE ELETRICISTA COM ENCARGOS COMPLEMENTARES | Livro SINAPI: Cálculos e Parâmetros | H | 0.013 | 26.42 | 0.34 | 177 | 0.34 |  | 0.34
Insumo | 00021127 | SINAPI | FITA ISOLANTE ADESIVA ANTICHAMA, USO ATE 750 V, EM ROLO DE 19 MM X 5 M | Material | UN | 0.01 | 4.52 | 0.04 | 177 | 0.04 |  | 0.04
Insumo | 00000979 | SINAPI | CABO DE COBRE, FLEXIVEL, CLASSE 4 OU 5, ISOLACAO EM PVC/A, ANTICHAMA BWF-B, 1 CONDUTOR, 450/750 V, SECAO NOMINAL 16 MM2 | Material | M | 1.027 | 18.06 | 18.54 | 177 | 18.54 |  | 18.54
177
177
177
| Código | Banco | Descrição | Tipo | Und | Quant. | Valor Unit | Total | 178
Composição | 91926 | SINAPI | CABO DE COBRE FLEXÍVEL ISOLADO, 2,5 MM², ANTI-CHAMA 450/750 V, PARA CIRCUITOS TERMINAIS - FORNECIMENTO E INSTALAÇÃO. AF_03/2023 | Instalações Elétricas - Eletrodutos Embutidos, Cabos, Caixas, Tomadas e Interruptores | M | 1 | 5.2 | 5.2 | 178 |  |  |  | 91926 | 0 | 5.2
Composição Auxiliar | 88264 | SINAPI | ELETRICISTA COM ENCARGOS COMPLEMENTARES | Livro SINAPI: Cálculos e Parâmetros | H | 0.029 | 33.25 | 0.96 | 178 | 0.96 |  | 0.96
Composição Auxiliar | 88247 | SINAPI | AUXILIAR DE ELETRICISTA COM ENCARGOS COMPLEMENTARES | Livro SINAPI: Cálculos e Parâmetros | H | 0.029 | 26.42 | 0.76 | 178 | 0.76 |  | 0.76
Insumo | 00001014 | SINAPI | CABO DE COBRE, FLEXIVEL, CLASSE 4 OU 5, ISOLACAO EM PVC/A, ANTICHAMA BWF-B, 1 CONDUTOR, 450/750 V, SECAO NOMINAL 2,5 MM2 | Material | M | 1.2434 | 2.77 | 3.44 | 178 | 3.44 |  | 3.44
Insumo | 00021127 | SINAPI | FITA ISOLANTE ADESIVA ANTICHAMA, USO ATE 750 V, EM ROLO DE 19 MM X 5 M | Material | UN | 0.0094 | 4.52 | 0.04 | 178 | 0.04 |  | 0.04
178
178
178
| Código | Banco | Descrição | Tipo | Und | Quant. | Valor Unit | Total | 179
Composição | 91928 | SINAPI | CABO DE COBRE FLEXÍVEL ISOLADO, 4 MM², ANTI-CHAMA 450/750 V, PARA CIRCUITOS TERMINAIS - FORNECIMENTO E INSTALAÇÃO. AF_03/2023 | Instalações Elétricas - Eletrodutos Embutidos, Cabos, Caixas, Tomadas e Interruptores | M | 1 | 8.07 | 8.07 | 179 |  |  |  | 91928 | 0 | 8.07
Composição Auxiliar | 88247 | SINAPI | AUXILIAR DE ELETRICISTA COM ENCARGOS COMPLEMENTARES | Livro SINAPI: Cálculos e Parâmetros | H | 0.039 | 26.42 | 1.03 | 179 | 1.03 |  | 1.03
Composição Auxiliar | 88264 | SINAPI | ELETRICISTA COM ENCARGOS COMPLEMENTARES | Livro SINAPI: Cálculos e Parâmetros | H | 0.039 | 33.25 | 1.29 | 179 | 1.29 |  | 1.29
Insumo | 00021127 | SINAPI | FITA ISOLANTE ADESIVA ANTICHAMA, USO ATE 750 V, EM ROLO DE 19 MM X 5 M | Material | UN | 0.0094 | 4.52 | 0.04 | 179 | 0.04 |  | 0.04
Insumo | 00000981 | SINAPI | CABO DE COBRE, FLEXIVEL, CLASSE 4 OU 5, ISOLACAO EM PVC/A, ANTICHAMA BWF-B, 1 CONDUTOR, 450/750 V, SECAO NOMINAL 4 MM2 | Material | M | 1.2434 | 4.6 | 5.71 | 179 | 5.71 |  | 5.71
179
179
179
| Código | Banco | Descrição | Tipo | Und | Quant. | Valor Unit | Total | 180
Composição | 98283 | SINAPI | CABO TELEFÔNICO CCI-50 4 PARES, SEM BLINDAGEM, INSTALADO EM DISTRIBUIÇÃO DE EDIFICAÇÃO RESIDENCIAL - FORNECIMENTO E INSTALAÇÃO. AF_08/2025 | Redes de Lógica, Telefonia e Imagem | M | 1 | 9.55 | 9.55 | 180 |  |  |  | 98283 | 0 | 9.55
Composição Auxiliar | 88247 | SINAPI | AUXILIAR DE ELETRICISTA COM ENCARGOS COMPLEMENTARES | Livro SINAPI: Cálculos e Parâmetros | H | 0.097425 | 26.42 | 2.57 | 180 | 2.57 |  | 2.57
Composição Auxiliar | 88264 | SINAPI | ELETRICISTA COM ENCARGOS COMPLEMENTARES | Livro SINAPI: Cálculos e Parâmetros | H | 0.1299 | 33.25 | 4.31 | 180 | 4.31 |  | 4.31
Insumo | 00011904 | SINAPI | CABO TELEFONICO CCI 50, 4 PARES, USO INTERNO, SEM BLINDAGEM | Material | M | 1.05 | 2.55 | 2.67 | 180 | 2.67 |  | 2.67
180
180
180
| Código | Banco | Descrição | Tipo | Und | Quant. | Valor Unit | Total | 181
Composição | 100556 | SINAPI | CAIXA DE PASSAGEM PARA TELEFONE 15X15X10CM (SOBREPOR) - FORNECIMENTO E INSTALAÇÃO. AF_08/2025 | Redes de Lógica, Telefonia e Imagem | UN | 1 | 32.66 | 32.66 | 181 |  |  |  | 100556 | 0 | 32.66
Composição Auxiliar | 88247 | SINAPI | AUXILIAR DE ELETRICISTA COM ENCARGOS COMPLEMENTARES | Livro SINAPI: Cálculos e Parâmetros | H | 0.16571 | 26.42 | 4.37 | 181 | 4.37 |  | 4.37
Composição Auxiliar | 88264 | SINAPI | ELETRICISTA COM ENCARGOS COMPLEMENTARES | Livro SINAPI: Cálculos e Parâmetros | H | 0.22095 | 33.25 | 7.34 | 181 | 7.34 |  | 7.34
Insumo | 00020254 | SINAPI | CAIXA DE PASSAGEM METALICA, DE SOBREPOR, COM TAMPA APARAFUSADA, DIMENSOES 15 X 15 X *10* CM | Material | UN | 1 | 20.95 | 20.95 | 181 | 20.95 |  | 20.95
181
181
181
| Código | Banco | Descrição | Tipo | Und | Quant. | Valor Unit | Total | 182
Composição | 97886 | SINAPI | CAIXA ENTERRADA ELÉTRICA RETANGULAR, EM ALVENARIA COM TIJOLOS CERÂMICOS MACIÇOS, FUNDO COM BRITA, DIMENSÕES INTERNAS: 0,3X0,3X0,3 M. AF_12/2020 | Caixas Enterradas | UN | 1 | 193.88 | 193.88 | 182 |  |  |  | 97886 | 0 | 193.88
Composição Auxiliar | 97734 | SINAPI | PEÇA RETANGULAR PRÉ-MOLDADA, VOLUME DE CONCRETO DE 10 A 30 LITROS, TAXA DE AÇO APROXIMADA DE 30KG/M³. AF_03/2024 | Estruturas Pré-Fabricadas e Pré-Moldadas | m³ | 0.0175 | 3357.48 | 58.75 | 182 | 58.75 |  | 58.75
Composição Auxiliar | 101619 | SINAPI | PREPARO DE FUNDO DE VALA COM LARGURA MENOR QUE 1,5 M, COM CAMADA DE BRITA, LANÇAMENTO MANUAL. AF_01/2026 | Escoramento e Preparo de Fundo de Valas | m³ | 0.036 | 395.39 | 14.23 | 182 | 14.23 |  | 14.23
Composição Auxiliar | 87316 | SINAPI | ARGAMASSA TRAÇO 1:4 (EM VOLUME DE CIMENTO E AREIA GROSSA ÚMIDA) PARA CHAPISCO CONVENCIONAL, PREPARO MECÂNICO COM BETONEIRA 400 L. AF_08/2019 | Argamassas | m³ | 0.0039 | 580.64 | 2.26 | 182 | 2.26 |  | 2.26
Composição Auxiliar | 88316 | SINAPI | SERVENTE COM ENCARGOS COMPLEMENTARES | Livro SINAPI: Cálculos e Parâmetros | H | 0.9967 | 25.11 | 25.02 | 182 | 25.02 |  | 25.02
Composição Auxiliar | 88309 | SINAPI | PEDREIRO COM ENCARGOS COMPLEMENTARES | Livro SINAPI: Cálculos e Parâmetros | H | 1.2686 | 32.84 | 41.66 | 182 | 41.66 |  | 41.66
Composição Auxiliar | 100475 | SINAPI | ARGAMASSA TRAÇO 1:3 (EM VOLUME DE CIMENTO E AREIA MÉDIA ÚMIDA) COM ADIÇÃO DE IMPERMEABILIZANTE, PREPARO MECÂNICO COM BETONEIRA 400 L. AF_08/2019 | Argamassas | m³ | 0.0278 | 825.54 | 22.95 | 182 | 22.95 |  | 22.95
Insumo | 00007258 | SINAPI | TIJOLO CERAMICO MACICO COMUM DE *5 X 10 X 20* CM (L X A X C) | Material | UN | 38.691 | 0.75 | 29.01 | 182 | 29.01 |  | 29.01
182
182
182
| Código | Banco | Descrição | Tipo | Und | Quant. | Valor Unit | Total | 183
Composição | 97906 | SINAPI | CAIXA ENTERRADA HIDRÁULICA RETANGULAR, EM ALVENARIA COM BLOCOS DE CONCRETO, DIMENSÕES INTERNAS: 0,6X0,6X0,6 M PARA REDE DE ESGOTO. AF_12/2020 | Caixas Enterradas | UN | 1 | 518.75 | 518.75 | 183 |  |  |  | 97906 | 0 | 518.75
Composição Auxiliar | 88309 | SINAPI | PEDREIRO COM ENCARGOS COMPLEMENTARES | Livro SINAPI: Cálculos e Parâmetros | H | 3.5684 | 32.84 | 117.18 | 183 | 117.18 |  | 117.18
Composição Auxiliar | 5679 | SINAPI | RETROESCAVADEIRA SOBRE RODAS COM CARREGADEIRA, TRAÇÃO 4X4, POTÊNCIA LÍQ. 88 HP, CAÇAMBA CARREG. CAP. MÍN. 1 M3, CAÇAMBA RETRO CAP. 0,26 M3, PESO OPERACIONAL MÍN. 6.674 KG, PROFUNDIDADE ESCAVAÇÃO MÁX. 4,37 M - CHI DIURNO. AF_06/2014 | Custos Horários Produtivo e Improdutivo dos Equipamentos | CHI | 0.0178 | 64.48 | 1.14 | 183 | 1.14 |  | 1.14
Composição Auxiliar | 97735 | SINAPI | PEÇA RETANGULAR PRÉ-MOLDADA, VOLUME DE CONCRETO DE 30 A 100 LITROS, TAXA DE AÇO APROXIMADA DE 30KG/M³. AF_03/2024 | Estruturas Pré-Fabricadas e Pré-Moldadas | m³ | 0.0448 | 2745.18 | 122.98 | 183 | 122.98 |  | 122.98
Composição Auxiliar | 101616 | SINAPI | PREPARO DE FUNDO DE VALA COM LARGURA MENOR QUE 1,5 M (ACERTO DO SOLO NATURAL), EM LOCAL COM NÍVEL BAIXO DE INTERFERÊNCIA. AF_01/2026 | Escoramento e Preparo de Fundo de Valas | m² | 0.81 | 8.69 | 7.03 | 183 | 7.03 |  | 7.03
Composição Auxiliar | 87316 | SINAPI | ARGAMASSA TRAÇO 1:4 (EM VOLUME DE CIMENTO E AREIA GROSSA ÚMIDA) PARA CHAPISCO CONVENCIONAL, PREPARO MECÂNICO COM BETONEIRA 400 L. AF_08/2019 | Argamassas | m³ | 0.0148 | 580.64 | 8.59 | 183 | 8.59 |  | 8.59
Composição Auxiliar | 94970 | SINAPI | CONCRETO FCK = 20MPA, TRAÇO 1:2,7:3 (EM MASSA SECA DE CIMENTO/ AREIA MÉDIA/ BRITA 1) - PREPARO MECÂNICO COM BETONEIRA 600 L. AF_05/2021 | Produção de Concreto | m³ | 0.0744 | 580.85 | 43.21 | 183 | 43.21 |  | 43.21
Composição Auxiliar | 5678 | SINAPI | RETROESCAVADEIRA SOBRE RODAS COM CARREGADEIRA, TRAÇÃO 4X4, POTÊNCIA LÍQ. 88 HP, CAÇAMBA CARREG. CAP. MÍN. 1 M3, CAÇAMBA RETRO CAP. 0,26 M3, PESO OPERACIONAL MÍN. 6.674 KG, PROFUNDIDADE ESCAVAÇÃO MÁX. 4,37 M - CHP DIURNO. AF_06/2014 | Custos Horários Produtivo e Improdutivo dos Equipamentos | CHP | 0.0087 | 148.05 | 1.28 | 183 | 1.28 |  | 1.28
Composição Auxiliar | 88316 | SINAPI | SERVENTE COM ENCARGOS COMPLEMENTARES | Livro SINAPI: Cálculos e Parâmetros | H | 2.8038 | 25.11 | 70.4 | 183 | 70.4 |  | 70.4
Composição Auxiliar | 100475 | SINAPI | ARGAMASSA TRAÇO 1:3 (EM VOLUME DE CIMENTO E AREIA MÉDIA ÚMIDA) COM ADIÇÃO DE IMPERMEABILIZANTE, PREPARO MECÂNICO COM BETONEIRA 400 L. AF_08/2019 | Argamassas | m³ | 0.0728 | 825.54 | 60.09 | 183 | 60.09 |  | 60.09
Insumo | 00000650 | SINAPI | BLOCO DE VEDACAO DE CONCRETO, 9 X 19 X 39 CM (CLASSE C - NBR 6136) | Material | UN | 20.7615 | 3.7 | 76.81 | 183 | 76.81 |  | 76.81
Insumo | 00006193 | SINAPI | TABUA NAO APARELHADA *2,5 X 20* CM, EM MACARANDUBA/MASSARANDUBA, ANGELIM OU EQUIVALENTE DA REGIAO - BRUTA | Material | M | 0.4416 | 19.3 | 8.52 | 183 | 8.52 |  | 8.52
Insumo | 00005069 | SINAPI | PREGO DE ACO POLIDO COM CABECA 17 X 27 (2 1/2 X 11) | Material | KG | 0.0125 | 18.14 | 0.22 | 183 | 0.22 |  | 0.22
Insumo | 00004517 | SINAPI | SARRAFO *2,5 X 7,5* CM EM PINUS, MISTA OU EQUIVALENTE DA REGIAO - BRUTA | Material | M | 0.1408 | 2.66 | 0.37 | 183 | 0.37 |  | 0.37
Insumo | 00004491 | SINAPI | PONTALETE *7,5 X 7,5* CM EM PINUS, MISTA OU EQUIVALENTE DA REGIAO - BRUTA | Material | M | 0.1184 | 7.6 | 0.89 | 183 | 0.89 |  | 0.89
Insumo | 00002692 | SINAPI | DESMOLDANTE PROTETOR PARA FORMAS DE MADEIRA, DE BASE OLEOSA EMULSIONADA EM AGUA | Material | L | 0.0054 | 8.06 | 0.04 | 183 | 0.04 |  | 0.04
183
183
183
| Código | Banco | Descrição | Tipo | Und | Quant. | Valor Unit | Total | 184
Composição | 89482 | SINAPI | CAIXA SIFONADA, PVC, DN 100 X 100 X 50 MM, FORNECIDA E INSTALADA EM RAMAIS DE ENCAMINHAMENTO DE ÁGUA PLUVIAL. AF_06/2022 | Instalações Prediais de Águas Pluviais - Tubos, Conexões, Caixas e Ralos | UN | 1 | 54.76 | 54.76 | 184 |  |  |  | 89482 | 0 | 54.76
Composição Auxiliar | 88248 | SINAPI | AUXILIAR DE ENCANADOR OU BOMBEIRO HIDRÁULICO COM ENCARGOS COMPLEMENTARES | Livro SINAPI: Cálculos e Parâmetros | H | 0.2175 | 25.57 | 5.56 | 184 | 5.56 |  | 5.56
Composição Auxiliar | 88267 | SINAPI | ENCANADOR OU BOMBEIRO HIDRÁULICO COM ENCARGOS COMPLEMENTARES | Livro SINAPI: Cálculos e Parâmetros | H | 0.2175 | 32.27 | 7.01 | 184 | 7.01 |  | 7.01
Insumo | 00005103 | SINAPI | CAIXA SIFONADA PVC, 100 X 100 X 50 MM, COM GRELHA REDONDA, BRANCA | Material | UN | 1 | 36.05 | 36.05 | 184 | 36.05 |  | 36.05
Insumo | 00038383 | SINAPI | LIXA D'AGUA EM FOLHA, COR PRETA, GRAO 100 | Material | UN | 0.0068 | 2.32 | 0.01 | 184 | 0.01 |  | 0.01
Insumo | 00000122 | SINAPI | ADESIVO PLASTICO PARA PVC, FRASCO COM *850* GR | Material | UN | 0.0292 | 77.71 | 2.26 | 184 | 2.26 |  | 2.26
Insumo | 00020083 | SINAPI | SOLUCAO PREPARADORA / LIMPADORA PARA PVC, FRASCO COM 1000 CM3 | Material | UN | 0.044 | 88.04 | 3.87 | 184 | 3.87 |  | 3.87
184
184
184
| Código | Banco | Descrição | Tipo | Und | Quant. | Valor Unit | Total | 185
Composição | 5903 | SINAPI | CAMINHÃO PIPA 10.000 L TRUCADO, PESO BRUTO TOTAL 23.000 KG, CARGA ÚTIL MÁXIMA 15.935 KG, DISTÂNCIA ENTRE EIXOS 4,8 M, POTÊNCIA 230 CV, INCLUSIVE TANQUE DE AÇO PARA TRANSPORTE DE ÁGUA - CHI DIURNO. AF_06/2014 | Custos Horários Produtivo e Improdutivo dos Equipamentos | CHI | 1 | 78.53 | 78.53 | 185 |  |  |  | 5903 | 0 | 78.53
Composição Auxiliar | 91397 | SINAPI | CAMINHÃO PIPA 10.000 L TRUCADO, PESO BRUTO TOTAL 23.000 KG, CARGA ÚTIL MÁXIMA 15.935 KG, DISTÂNCIA ENTRE EIXOS 4,8 M, POTÊNCIA 230 CV, INCLUSIVE TANQUE DE AÇO PARA TRANSPORTE DE ÁGUA - JUROS. AF_06/2014 | Depreciação, Juros, Impostos e Seguros, Manutenção e Materiais na Operação dos Equipamentos | H | 1 | 11.83 | 11.83 | 185 | 11.83 |  | 11.83
Composição Auxiliar | 88282 | SINAPI | MOTORISTA DE CAMINHÃO COM ENCARGOS COMPLEMENTARES | Livro SINAPI: Cálculos e Parâmetros | H | 1 | 31.31 | 31.31 | 185 | 31.31 |  | 31.31
Composição Auxiliar | 91398 | SINAPI | CAMINHÃO PIPA 10.000 L TRUCADO, PESO BRUTO TOTAL 23.000 KG, CARGA ÚTIL MÁXIMA 15.935 KG, DISTÂNCIA ENTRE EIXOS 4,8 M, POTÊNCIA 230 CV, INCLUSIVE TANQUE DE AÇO PARA TRANSPORTE DE ÁGUA - IMPOSTOS E SEGUROS. AF_06/2014 | Depreciação, Juros, Impostos e Seguros, Manutenção e Materiais na Operação dos Equipamentos | H | 1 | 4.77 | 4.77 | 185 | 4.77 |  | 4.77
Composição Auxiliar | 91396 | SINAPI | CAMINHÃO PIPA 10.000 L TRUCADO, PESO BRUTO TOTAL 23.000 KG, CARGA ÚTIL MÁXIMA 15.935 KG, DISTÂNCIA ENTRE EIXOS 4,8 M, POTÊNCIA 230 CV, INCLUSIVE TANQUE DE AÇO PARA TRANSPORTE DE ÁGUA - DEPRECIAÇÃO. AF_06/2014 | Depreciação, Juros, Impostos e Seguros, Manutenção e Materiais na Operação dos Equipamentos | H | 1 | 30.62 | 30.62 | 185 | 30.62 |  | 30.62
185
185
185
| Código | Banco | Descrição | Tipo | Und | Quant. | Valor Unit | Total | 186
Composição | 5901 | SINAPI | CAMINHÃO PIPA 10.000 L TRUCADO, PESO BRUTO TOTAL 23.000 KG, CARGA ÚTIL MÁXIMA 15.935 KG, DISTÂNCIA ENTRE EIXOS 4,8 M, POTÊNCIA 230 CV, INCLUSIVE TANQUE DE AÇO PARA TRANSPORTE DE ÁGUA - CHP DIURNO. AF_06/2014 | Custos Horários Produtivo e Improdutivo dos Equipamentos | CHP | 1 | 324.78 | 324.78 | 186 |  |  |  | 5901 | 0 | 324.78
Composição Auxiliar | 91397 | SINAPI | CAMINHÃO PIPA 10.000 L TRUCADO, PESO BRUTO TOTAL 23.000 KG, CARGA ÚTIL MÁXIMA 15.935 KG, DISTÂNCIA ENTRE EIXOS 4,8 M, POTÊNCIA 230 CV, INCLUSIVE TANQUE DE AÇO PARA TRANSPORTE DE ÁGUA - JUROS. AF_06/2014 | Depreciação, Juros, Impostos e Seguros, Manutenção e Materiais na Operação dos Equipamentos | H | 1 | 11.83 | 11.83 | 186 | 11.83 |  | 11.83
Composição Auxiliar | 91398 | SINAPI | CAMINHÃO PIPA 10.000 L TRUCADO, PESO BRUTO TOTAL 23.000 KG, CARGA ÚTIL MÁXIMA 15.935 KG, DISTÂNCIA ENTRE EIXOS 4,8 M, POTÊNCIA 230 CV, INCLUSIVE TANQUE DE AÇO PARA TRANSPORTE DE ÁGUA - IMPOSTOS E SEGUROS. AF_06/2014 | Depreciação, Juros, Impostos e Seguros, Manutenção e Materiais na Operação dos Equipamentos | H | 1 | 4.77 | 4.77 | 186 | 4.77 |  | 4.77
Composição Auxiliar | 53831 | SINAPI | CAMINHÃO PIPA 10.000 L TRUCADO, PESO BRUTO TOTAL 23.000 KG, CARGA ÚTIL MÁXIMA 15.935 KG, DISTÂNCIA ENTRE EIXOS 4,8 M, POTÊNCIA 230 CV, INCLUSIVE TANQUE DE AÇO PARA TRANSPORTE DE ÁGUA - MATERIAIS NA OPERAÇÃO. AF_06/2014 | Depreciação, Juros, Impostos e Seguros, Manutenção e Materiais na Operação dos Equipamentos | H | 1 | 191.99 | 191.99 | 186 | 191.99 |  | 191.99
Composição Auxiliar | 91396 | SINAPI | CAMINHÃO PIPA 10.000 L TRUCADO, PESO BRUTO TOTAL 23.000 KG, CARGA ÚTIL MÁXIMA 15.935 KG, DISTÂNCIA ENTRE EIXOS 4,8 M, POTÊNCIA 230 CV, INCLUSIVE TANQUE DE AÇO PARA TRANSPORTE DE ÁGUA - DEPRECIAÇÃO. AF_06/2014 | Depreciação, Juros, Impostos e Seguros, Manutenção e Materiais na Operação dos Equipamentos | H | 1 | 30.62 | 30.62 | 186 | 30.62 |  | 30.62
Composição Auxiliar | 5763 | SINAPI | CAMINHÃO PIPA 10.000 L TRUCADO, PESO BRUTO TOTAL 23.000 KG, CARGA ÚTIL MÁXIMA 15.935 KG, DISTÂNCIA ENTRE EIXOS 4,8 M, POTÊNCIA 230 CV, INCLUSIVE TANQUE DE AÇO PARA TRANSPORTE DE ÁGUA - MANUTENÇÃO. AF_06/2014 | Depreciação, Juros, Impostos e Seguros, Manutenção e Materiais na Operação dos Equipamentos | H | 1 | 54.26 | 54.26 | 186 | 54.26 |  | 54.26
Composição Auxiliar | 88282 | SINAPI | MOTORISTA DE CAMINHÃO COM ENCARGOS COMPLEMENTARES | Livro SINAPI: Cálculos e Parâmetros | H | 1 | 31.31 | 31.31 | 186 | 31.31 |  | 31.31
186
186
186
| Código | Banco | Descrição | Tipo | Und | Quant. | Valor Unit | Total | 187
Composição | 91396 | SINAPI | CAMINHÃO PIPA 10.000 L TRUCADO, PESO BRUTO TOTAL 23.000 KG, CARGA ÚTIL MÁXIMA 15.935 KG, DISTÂNCIA ENTRE EIXOS 4,8 M, POTÊNCIA 230 CV, INCLUSIVE TANQUE DE AÇO PARA TRANSPORTE DE ÁGUA - DEPRECIAÇÃO. AF_06/2014 | Depreciação, Juros, Impostos e Seguros, Manutenção e Materiais na Operação dos Equipamentos | H | 1 | 30.62 | 30.62 | 187 |  |  |  | 91396 | 0 | 30.62
Insumo | 00037736 | SINAPI | TANQUE DE ACO CARBONO NAO REVESTIDO, PARA TRANSPORTE DE AGUA COM CAPACIDADE DE 10 M3, COM BOMBA CENTRIFUGA POR TOMADA DE FORCA, VAZAO MAXIMA *75* M3/H (INCLUI MONTAGEM, NAO INCLUI CAMINHAO) | Equipamento para Aquisição Permanente | UN | 5.51e-05 | 91750 | 5.05 | 187 | 5.05 |  | 5.05
Insumo | 00037758 | SINAPI | CAMINHAO TRUCADO, PESO BRUTO TOTAL 23000 KG, CARGA UTIL MAXIMA 15285 KG, DISTANCIA ENTRE EIXOS 4,80 M, POTENCIA 326 CV (INCLUI CABINE E CHASSI, NAO INCLUI CARROCERIA) | Equipamento para Aquisição Permanente | UN | 3.43e-05 | 745573.13 | 25.57 | 187 | 25.57 |  | 25.57
187
187
187
| Código | Banco | Descrição | Tipo | Und | Quant. | Valor Unit | Total | 188
Composição | 91398 | SINAPI | CAMINHÃO PIPA 10.000 L TRUCADO, PESO BRUTO TOTAL 23.000 KG, CARGA ÚTIL MÁXIMA 15.935 KG, DISTÂNCIA ENTRE EIXOS 4,8 M, POTÊNCIA 230 CV, INCLUSIVE TANQUE DE AÇO PARA TRANSPORTE DE ÁGUA - IMPOSTOS E SEGUROS. AF_06/2014 | Depreciação, Juros, Impostos e Seguros, Manutenção e Materiais na Operação dos Equipamentos | H | 1 | 4.77 | 4.77 | 188 |  |  |  | 91398 | 0 | 4.77
Insumo | 00037736 | SINAPI | TANQUE DE ACO CARBONO NAO REVESTIDO, PARA TRANSPORTE DE AGUA COM CAPACIDADE DE 10 M3, COM BOMBA CENTRIFUGA POR TOMADA DE FORCA, VAZAO MAXIMA *75* M3/H (INCLUI MONTAGEM, NAO INCLUI CAMINHAO) | Equipamento para Aquisição Permanente | UN | 5.8e-06 | 91750 | 0.53 | 188 | 0.53 |  | 0.53
Insumo | 00037758 | SINAPI | CAMINHAO TRUCADO, PESO BRUTO TOTAL 23000 KG, CARGA UTIL MAXIMA 15285 KG, DISTANCIA ENTRE EIXOS 4,80 M, POTENCIA 326 CV (INCLUI CABINE E CHASSI, NAO INCLUI CARROCERIA) | Equipamento para Aquisição Permanente | UN | 5.7e-06 | 745573.13 | 4.24 | 188 | 4.24 |  | 4.24
188
188
188
| Código | Banco | Descrição | Tipo | Und | Quant. | Valor Unit | Total | 189
Composição | 91397 | SINAPI | CAMINHÃO PIPA 10.000 L TRUCADO, PESO BRUTO TOTAL 23.000 KG, CARGA ÚTIL MÁXIMA 15.935 KG, DISTÂNCIA ENTRE EIXOS 4,8 M, POTÊNCIA 230 CV, INCLUSIVE TANQUE DE AÇO PARA TRANSPORTE DE ÁGUA - JUROS. AF_06/2014 | Depreciação, Juros, Impostos e Seguros, Manutenção e Materiais na Operação dos Equipamentos | H | 1 | 11.83 | 11.83 | 189 |  |  |  | 91397 | 0 | 11.83
Insumo | 00037758 | SINAPI | CAMINHAO TRUCADO, PESO BRUTO TOTAL 23000 KG, CARGA UTIL MAXIMA 15285 KG, DISTANCIA ENTRE EIXOS 4,80 M, POTENCIA 326 CV (INCLUI CABINE E CHASSI, NAO INCLUI CARROCERIA) | Equipamento para Aquisição Permanente | UN | 1.41e-05 | 745573.13 | 10.51 | 189 | 10.51 |  | 10.51
Insumo | 00037736 | SINAPI | TANQUE DE ACO CARBONO NAO REVESTIDO, PARA TRANSPORTE DE AGUA COM CAPACIDADE DE 10 M3, COM BOMBA CENTRIFUGA POR TOMADA DE FORCA, VAZAO MAXIMA *75* M3/H (INCLUI MONTAGEM, NAO INCLUI CAMINHAO) | Equipamento para Aquisição Permanente | UN | 1.44e-05 | 91750 | 1.32 | 189 | 1.32 |  | 1.32
189
189
189
| Código | Banco | Descrição | Tipo | Und | Quant. | Valor Unit | Total | 190
Composição | 5763 | SINAPI | CAMINHÃO PIPA 10.000 L TRUCADO, PESO BRUTO TOTAL 23.000 KG, CARGA ÚTIL MÁXIMA 15.935 KG, DISTÂNCIA ENTRE EIXOS 4,8 M, POTÊNCIA 230 CV, INCLUSIVE TANQUE DE AÇO PARA TRANSPORTE DE ÁGUA - MANUTENÇÃO. AF_06/2014 | Depreciação, Juros, Impostos e Seguros, Manutenção e Materiais na Operação dos Equipamentos | H | 1 | 54.26 | 54.26 | 190 |  |  |  | 5763 | 0 | 54.26
Insumo | 00037758 | SINAPI | CAMINHAO TRUCADO, PESO BRUTO TOTAL 23000 KG, CARGA UTIL MAXIMA 15285 KG, DISTANCIA ENTRE EIXOS 4,80 M, POTENCIA 326 CV (INCLUI CABINE E CHASSI, NAO INCLUI CARROCERIA) | Equipamento para Aquisição Permanente | UN | 6.43e-05 | 745573.13 | 47.94 | 190 | 47.94 |  | 47.94
Insumo | 00037736 | SINAPI | TANQUE DE ACO CARBONO NAO REVESTIDO, PARA TRANSPORTE DE AGUA COM CAPACIDADE DE 10 M3, COM BOMBA CENTRIFUGA POR TOMADA DE FORCA, VAZAO MAXIMA *75* M3/H (INCLUI MONTAGEM, NAO INCLUI CAMINHAO) | Equipamento para Aquisição Permanente | UN | 6.89e-05 | 91750 | 6.32 | 190 | 6.32 |  | 6.32
190
190
190
| Código | Banco | Descrição | Tipo | Und | Quant. | Valor Unit | Total | 191
Composição | 53831 | SINAPI | CAMINHÃO PIPA 10.000 L TRUCADO, PESO BRUTO TOTAL 23.000 KG, CARGA ÚTIL MÁXIMA 15.935 KG, DISTÂNCIA ENTRE EIXOS 4,8 M, POTÊNCIA 230 CV, INCLUSIVE TANQUE DE AÇO PARA TRANSPORTE DE ÁGUA - MATERIAIS NA OPERAÇÃO. AF_06/2014 | Depreciação, Juros, Impostos e Seguros, Manutenção e Materiais na Operação dos Equipamentos | H | 1 | 191.99 | 191.99 | 191 |  |  |  | 53831 | 0 | 191.99
Insumo | 00004221 | SINAPI | OLEO DIESEL COMBUSTIVEL COMUM METROPOLITANO S-10 OU S-500 | Material | L | 32.16 | 5.97 | 191.99 | 191 | 191.99 |  | 191.99
191
191
191
| Código | Banco | Descrição | Tipo | Und | Quant. | Valor Unit | Total | 192
Composição | 88261 | SINAPI | CARPINTEIRO DE ESQUADRIAS COM ENCARGOS COMPLEMENTARES | Livro SINAPI: Cálculos e Parâmetros | H | 1 | 30.86 | 30.86 | 192 |  |  |  | 88261 | 21.78 | 9.08
Composição Auxiliar | 95329 | SINAPI | CURSO DE CAPACITAÇÃO PARA CARPINTEIRO DE ESQUADRIA (ENCARGOS COMPLEMENTARES) - HORISTA | Livro SINAPI: Cálculos e Parâmetros | H | 1 | 0.32 | 0.32 | 192 | 0.32 |  | 0.32
Insumo | 00037371 | SINAPI | TRANSPORTE - HORISTA (COLETADO CAIXA - ENCARGOS COMPLEMENTARES) | Encargos Complementares | H | 1 | 1.52 | 1.52 | 192 | 1.52 |  | 1.52
Insumo | 00001214 | SINAPI | CARPINTEIRO DE ESQUADRIAS (HORISTA) | Mão de Obra | H | 1 | 21.78 | 21.78 | 192 | 21.78 | 21.78
Insumo | 00037372 | SINAPI | EXAMES - HORISTA (COLETADO CAIXA - ENCARGOS COMPLEMENTARES) | Encargos Complementares | H | 1 | 1.31 | 1.31 | 192 | 1.31 |  | 1.31
Insumo | 00043483 | SINAPI | EPI - FAMILIA CARPINTEIRO DE FORMAS - HORISTA (ENCARGOS COMPLEMENTARES - COLETADO CAIXA) | Encargos Complementares | H | 1 | 1.24 | 1.24 | 192 | 1.24 |  | 1.24
Insumo | 00037370 | SINAPI | ALIMENTACAO - HORISTA (COLETADO CAIXA - ENCARGOS COMPLEMENTARES) | Encargos Complementares | H | 1 | 4.29 | 4.29 | 192 | 4.29 |  | 4.29
Insumo | 00037373 | SINAPI | SEGURO - HORISTA (COLETADO CAIXA - ENCARGOS COMPLEMENTARES) | Encargos Complementares | H | 1 | 0.11 | 0.11 | 192 | 0.11 |  | 0.11
Insumo | 00043459 | SINAPI | FERRAMENTAS - FAMILIA CARPINTEIRO DE FORMAS - HORISTA (ENCARGOS COMPLEMENTARES - COLETADO CAIXA) | Encargos Complementares | H | 1 | 0.29 | 0.29 | 192 | 0.29 |  | 0.29
192
192
192
| Código | Banco | Descrição | Tipo | Und | Quant. | Valor Unit | Total | 193
Composição | 88262 | SINAPI | CARPINTEIRO DE FORMAS COM ENCARGOS COMPLEMENTARES | Livro SINAPI: Cálculos e Parâmetros | H | 1 | 32.17 | 32.17 | 193 |  |  |  | 88262 | 23.15 | 9.02
Composição Auxiliar | 95330 | SINAPI | CURSO DE CAPACITAÇÃO PARA CARPINTEIRO DE FÔRMAS (ENCARGOS COMPLEMENTARES) - HORISTA | Livro SINAPI: Cálculos e Parâmetros | H | 1 | 0.26 | 0.26 | 193 | 0.26 |  | 0.26
Insumo | 00037372 | SINAPI | EXAMES - HORISTA (COLETADO CAIXA - ENCARGOS COMPLEMENTARES) | Encargos Complementares | H | 1 | 1.31 | 1.31 | 193 | 1.31 |  | 1.31
Insumo | 00043459 | SINAPI | FERRAMENTAS - FAMILIA CARPINTEIRO DE FORMAS - HORISTA (ENCARGOS COMPLEMENTARES - COLETADO CAIXA) | Encargos Complementares | H | 1 | 0.29 | 0.29 | 193 | 0.29 |  | 0.29
Insumo | 00037371 | SINAPI | TRANSPORTE - HORISTA (COLETADO CAIXA - ENCARGOS COMPLEMENTARES) | Encargos Complementares | H | 1 | 1.52 | 1.52 | 193 | 1.52 |  | 1.52
Insumo | 00001213 | SINAPI | CARPINTEIRO DE FORMAS PARA CONCRETO (HORISTA) | Mão de Obra | H | 1 | 23.15 | 23.15 | 193 | 23.15 | 23.15
Insumo | 00043483 | SINAPI | EPI - FAMILIA CARPINTEIRO DE FORMAS - HORISTA (ENCARGOS COMPLEMENTARES - COLETADO CAIXA) | Encargos Complementares | H | 1 | 1.24 | 1.24 | 193 | 1.24 |  | 1.24
Insumo | 00037373 | SINAPI | SEGURO - HORISTA (COLETADO CAIXA - ENCARGOS COMPLEMENTARES) | Encargos Complementares | H | 1 | 0.11 | 0.11 | 193 | 0.11 |  | 0.11
Insumo | 00037370 | SINAPI | ALIMENTACAO - HORISTA (COLETADO CAIXA - ENCARGOS COMPLEMENTARES) | Encargos Complementares | H | 1 | 4.29 | 4.29 | 193 | 4.29 |  | 4.29
193
193
193
| Código | Banco | Descrição | Tipo | Und | Quant. | Valor Unit | Total | 194
Composição | 87903 | SINAPI | CHAPISCO APLICADO EM ALVENARIA (COM PRESENÇA DE VÃOS) E ESTRUTURAS DE CONCRETO DE FACHADA, COM ROLO PARA TEXTURA ACRÍLICA. ARGAMASSA INDUSTRIALIZADA COM PREPARO EM MISTURADOR 300 KG. AF_10/2022 | Chapisco | m² | 1 | 10.85 | 10.85 | 194 |  |  |  | 87903 | 0 | 10.85
Composição Auxiliar | 88316 | SINAPI | SERVENTE COM ENCARGOS COMPLEMENTARES | Livro SINAPI: Cálculos e Parâmetros | H | 0.0358 | 25.11 | 0.89 | 194 | 0.89 |  | 0.89
Composição Auxiliar | 87393 | SINAPI | ARGAMASSA INDUSTRIALIZADA PARA CHAPISCO ROLADO, PREPARO COM MISTURADOR DE EIXO HORIZONTAL DE 300 KG. AF_08/2019 | Argamassas | m³ | 0.0015 | 4297.99 | 6.44 | 194 | 6.44 |  | 6.44
Composição Auxiliar | 88309 | SINAPI | PEDREIRO COM ENCARGOS COMPLEMENTARES | Livro SINAPI: Cálculos e Parâmetros | H | 0.1074 | 32.84 | 3.52 | 194 | 3.52 |  | 3.52
194
194
194
| Código | Banco | Descrição | Tipo | Und | Quant. | Valor Unit | Total | 195
Composição | 87885 | SINAPI | CHAPISCO APLICADO NO TETO OU EM ALVENARIA E ESTRUTURA, COM ROLO PARA TEXTURA ACRÍLICA. ARGAMASSA INDUSTRIALIZADA COM PREPARO EM MISTURADOR 300 KG. AF_10/2022 | Chapisco | m² | 1 | 8.07 | 8.07 | 195 |  |  |  | 87885 | 0 | 8.07
Composição Auxiliar | 88309 | SINAPI | PEDREIRO COM ENCARGOS COMPLEMENTARES | Livro SINAPI: Cálculos e Parâmetros | H | 0.0389 | 32.84 | 1.27 | 195 | 1.27 |  | 1.27
Composição Auxiliar | 88316 | SINAPI | SERVENTE COM ENCARGOS COMPLEMENTARES | Livro SINAPI: Cálculos e Parâmetros | H | 0.0146 | 25.11 | 0.36 | 195 | 0.36 |  | 0.36
Composição Auxiliar | 87393 | SINAPI | ARGAMASSA INDUSTRIALIZADA PARA CHAPISCO ROLADO, PREPARO COM MISTURADOR DE EIXO HORIZONTAL DE 300 KG. AF_08/2019 | Argamassas | m³ | 0.0015 | 4297.99 | 6.44 | 195 | 6.44 |  | 6.44
195
195
195
| Código | Banco | Descrição | Tipo | Und | Quant. | Valor Unit | Total | 196
Composição | 90466 | SINAPI | CHUMBAMENTO LINEAR EM ALVENARIA PARA RAMAIS/DISTRIBUIÇÃO DE INSTALAÇÕES HIDRÁULICAS COM DIÂMETROS MENORES OU IGUAIS A 40 MM. AF_09/2023 | Rasgos e Fixações | M | 1 | 17.8 | 17.8 | 196 |  |  |  | 90466 | 0 | 17.8
Composição Auxiliar | 88267 | SINAPI | ENCANADOR OU BOMBEIRO HIDRÁULICO COM ENCARGOS COMPLEMENTARES | Livro SINAPI: Cálculos e Parâmetros | H | 0.365 | 32.27 | 11.77 | 196 | 11.77 |  | 11.77
Composição Auxiliar | 88248 | SINAPI | AUXILIAR DE ENCANADOR OU BOMBEIRO HIDRÁULICO COM ENCARGOS COMPLEMENTARES | Livro SINAPI: Cálculos e Parâmetros | H | 0.083 | 25.57 | 2.12 | 196 | 2.12 |  | 2.12
Composição Auxiliar | 88629 | SINAPI | ARGAMASSA TRAÇO 1:3 (EM VOLUME DE CIMENTO E AREIA MÉDIA ÚMIDA), PREPARO MANUAL. AF_08/2019 | Argamassas | m³ | 0.0051 | 768.54 | 3.91 | 196 | 3.91 |  | 3.91
196
196
196
| Código | Banco | Descrição | Tipo | Und | Quant. | Valor Unit | Total | 197
Composição | 100860 | SINAPI | CHUVEIRO ELÉTRICO COMUM CORPO PLÁSTICO, TIPO DUCHA - FORNECIMENTO E INSTALAÇÃO. AF_01/2020 | Louças e Metais | UN | 1 | 116.4 | 116.4 | 197 |  |  |  | 100860 | 0 | 116.4
Composição Auxiliar | 88267 | SINAPI | ENCANADOR OU BOMBEIRO HIDRÁULICO COM ENCARGOS COMPLEMENTARES | Livro SINAPI: Cálculos e Parâmetros | H | 0.4467 | 32.27 | 14.41 | 197 | 14.41 |  | 14.41
Composição Auxiliar | 88316 | SINAPI | SERVENTE COM ENCARGOS COMPLEMENTARES | Livro SINAPI: Cálculos e Parâmetros | H | 0.1407 | 25.11 | 3.53 | 197 | 3.53 |  | 3.53
Insumo | 00003146 | SINAPI | FITA VEDA ROSCA, EM PTFE, ROLO DE 18 MM X 10 M (L X C) | Material | UN | 0.021 | 4 | 0.08 | 197 | 0.08 |  | 0.08
Insumo | 00001368 | SINAPI | CHUVEIRO COMUM EM PLASTICO BRANCO, COM CANO, 3 TEMPERATURAS, 5500 W (110/220 V) | Material | UN | 1 | 98.38 | 98.38 | 197 | 98.38 |  | 98.38
197
197
197
| Código | Banco | Descrição | Tipo | Und | Quant. | Valor Unit | Total | 198
Composição | 91533 | SINAPI | COMPACTADOR DE SOLOS DE PERCUSSÃO (SOQUETE) COM MOTOR A GASOLINA 4 TEMPOS, POTÊNCIA 4 CV - CHP DIURNO. AF_08/2015 | Custos Horários Produtivo e Improdutivo dos Equipamentos | CHP | 1 | 36.33 | 36.33 | 198 |  |  |  | 91533 | 0 | 36.33
Composição Auxiliar | 91530 | SINAPI | COMPACTADOR DE SOLOS DE PERCUSSÃO (SOQUETE) COM MOTOR A GASOLINA 4 TEMPOS, POTÊNCIA 4 CV - JUROS. AF_08/2015 | Depreciação, Juros, Impostos e Seguros, Manutenção e Materiais na Operação dos Equipamentos | H | 1 | 0.24 | 0.24 | 198 | 0.24 |  | 0.24
Composição Auxiliar | 88297 | SINAPI | OPERADOR DE MÁQUINAS E EQUIPAMENTOS COM ENCARGOS COMPLEMENTARES | Livro SINAPI: Cálculos e Parâmetros | H | 1 | 27.36 | 27.36 | 198 | 27.36 |  | 27.36
Composição Auxiliar | 91531 | SINAPI | COMPACTADOR DE SOLOS DE PERCUSSÃO (SOQUETE) COM MOTOR A GASOLINA 4 TEMPOS, POTÊNCIA 4 CV - MANUTENÇÃO. AF_08/2015 | Depreciação, Juros, Impostos e Seguros, Manutenção e Materiais na Operação dos Equipamentos | H | 1 | 1.13 | 1.13 | 198 | 1.13 |  | 1.13
Composição Auxiliar | 91529 | SINAPI | COMPACTADOR DE SOLOS DE PERCUSSÃO (SOQUETE) COM MOTOR A GASOLINA 4 TEMPOS, POTÊNCIA 4 CV - DEPRECIAÇÃO. AF_08/2015 | Depreciação, Juros, Impostos e Seguros, Manutenção e Materiais na Operação dos Equipamentos | H | 1 | 0.9 | 0.9 | 198 | 0.9 |  | 0.9
Composição Auxiliar | 91532 | SINAPI | COMPACTADOR DE SOLOS DE PERCUSSÃO (SOQUETE) COM MOTOR A GASOLINA 4 TEMPOS, POTÊNCIA 4 CV - MATERIAIS NA OPERAÇÃO. AF_08/2015 | Depreciação, Juros, Impostos e Seguros, Manutenção e Materiais na Operação dos Equipamentos | H | 1 | 6.7 | 6.7 | 198 | 6.7 |  | 6.7
198
198
198
| Código | Banco | Descrição | Tipo | Und | Quant. | Valor Unit | Total | 199
Composição | 91529 | SINAPI | COMPACTADOR DE SOLOS DE PERCUSSÃO (SOQUETE) COM MOTOR A GASOLINA 4 TEMPOS, POTÊNCIA 4 CV - DEPRECIAÇÃO. AF_08/2015 | Depreciação, Juros, Impostos e Seguros, Manutenção e Materiais na Operação dos Equipamentos | H | 1 | 0.9 | 0.9 | 199 |  |  |  | 91529 | 0 | 0.9
Insumo | 00013458 | SINAPI | COMPACTADOR DE SOLOS DE PERCURSAO (SOQUETE) COM MOTOR A GASOLINA 4 TEMPOS DE 4 HP (4 CV) | Equipamento para Aquisição Permanente | UN | 5.33e-05 | 17019.08 | 0.9 | 199 | 0.9 |  | 0.9
199
199
199
| Código | Banco | Descrição | Tipo | Und | Quant. | Valor Unit | Total | 200
Composição | 91530 | SINAPI | COMPACTADOR DE SOLOS DE PERCUSSÃO (SOQUETE) COM MOTOR A GASOLINA 4 TEMPOS, POTÊNCIA 4 CV - JUROS. AF_08/2015 | Depreciação, Juros, Impostos e Seguros, Manutenção e Materiais na Operação dos Equipamentos | H | 1 | 0.24 | 0.24 | 200 |  |  |  | 91530 | 0 | 0.24
Insumo | 00013458 | SINAPI | COMPACTADOR DE SOLOS DE PERCURSAO (SOQUETE) COM MOTOR A GASOLINA 4 TEMPOS DE 4 HP (4 CV) | Equipamento para Aquisição Permanente | UN | 1.43e-05 | 17019.08 | 0.24 | 200 | 0.24 |  | 0.24
200
200
200
| Código | Banco | Descrição | Tipo | Und | Quant. | Valor Unit | Total | 201
Composição | 91531 | SINAPI | COMPACTADOR DE SOLOS DE PERCUSSÃO (SOQUETE) COM MOTOR A GASOLINA 4 TEMPOS, POTÊNCIA 4 CV - MANUTENÇÃO. AF_08/2015 | Depreciação, Juros, Impostos e Seguros, Manutenção e Materiais na Operação dos Equipamentos | H | 1 | 1.13 | 1.13 | 201 |  |  |  | 91531 | 0 | 1.13
Insumo | 00013458 | SINAPI | COMPACTADOR DE SOLOS DE PERCURSAO (SOQUETE) COM MOTOR A GASOLINA 4 TEMPOS DE 4 HP (4 CV) | Equipamento para Aquisição Permanente | UN | 6.67e-05 | 17019.08 | 1.13 | 201 | 1.13 |  | 1.13
201
201
201
| Código | Banco | Descrição | Tipo | Und | Quant. | Valor Unit | Total | 202
Composição | 91532 | SINAPI | COMPACTADOR DE SOLOS DE PERCUSSÃO (SOQUETE) COM MOTOR A GASOLINA 4 TEMPOS, POTÊNCIA 4 CV - MATERIAIS NA OPERAÇÃO. AF_08/2015 | Depreciação, Juros, Impostos e Seguros, Manutenção e Materiais na Operação dos Equipamentos | H | 1 | 6.7 | 6.7 | 202 |  |  |  | 91532 | 0 | 6.7
Insumo | 00004222 | SINAPI | GASOLINA COMUM | Material | L | 1.03 | 6.51 | 6.7 | 202 | 6.7 |  | 6.7
202
202
202
| Código | Banco | Descrição | Tipo | Und | Quant. | Valor Unit | Total | 203
Composição | 94970 | SINAPI | CONCRETO FCK = 20MPA, TRAÇO 1:2,7:3 (EM MASSA SECA DE CIMENTO/ AREIA MÉDIA/ BRITA 1) - PREPARO MECÂNICO COM BETONEIRA 600 L. AF_05/2021 | Produção de Concreto | m³ | 1 | 580.85 | 580.85 | 203 |  |  |  | 94970 | 0 | 580.85
Composição Auxiliar | 88377 | SINAPI | OPERADOR DE BETONEIRA ESTACIONÁRIA/MISTURADOR COM ENCARGOS COMPLEMENTARES | Livro SINAPI: Cálculos e Parâmetros | H | 1.2768 | 27.29 | 34.84 | 203 | 34.84 |  | 34.84
Composição Auxiliar | 88316 | SINAPI | SERVENTE COM ENCARGOS COMPLEMENTARES | Livro SINAPI: Cálculos e Parâmetros | H | 2.0267 | 25.11 | 50.89 | 203 | 50.89 |  | 50.89
Composição Auxiliar | 89226 | SINAPI | BETONEIRA CAPACIDADE NOMINAL DE 600 L, CAPACIDADE DE MISTURA 360 L, MOTOR ELÉTRICO TRIFÁSICO POTÊNCIA DE 4 CV, SEM CARREGADOR - CHI DIURNO. AF_05/2023 | Custos Horários Produtivo e Improdutivo dos Equipamentos | CHI | 0.6197 | 1.66 | 1.02 | 203 | 1.02 |  | 1.02
Composição Auxiliar | 89225 | SINAPI | BETONEIRA CAPACIDADE NOMINAL DE 600 L, CAPACIDADE DE MISTURA 360 L, MOTOR ELÉTRICO TRIFÁSICO POTÊNCIA DE 4 CV, SEM CARREGADOR - CHP DIURNO. AF_05/2023 | Custos Horários Produtivo e Improdutivo dos Equipamentos | CHP | 0.6572 | 4.94 | 3.24 | 203 | 3.24 |  | 3.24
Insumo | 00004721 | SINAPI | PEDRA BRITADA N. 1 (9,5 A 19 MM) POSTO PEDREIRA/FORNECEDOR, SEM FRETE | Material | m³ | 0.5912 | 185.74 | 109.8 | 203 | 109.8 |  | 109.8
Insumo | 00000370 | SINAPI | AREIA MEDIA - POSTO JAZIDA/FORNECEDOR (RETIRADO NA JAZIDA, SEM TRANSPORTE) | Material | m³ | 0.7609 | 210.23 | 159.96 | 203 | 159.96 |  | 159.96
Insumo | 00001379 | SINAPI | CIMENTO PORTLAND COMPOSTO CP II-32 | Material | KG | 325.1589 | 0.68 | 221.1 | 203 | 221.1 |  | 221.1
203
203
203
| Código | Banco | Descrição | Tipo | Und | Quant. | Valor Unit | Total | 204
Composição | 94971 | SINAPI | CONCRETO FCK = 25MPA, TRAÇO 1:2,3:2,7 (EM MASSA SECA DE CIMENTO/ AREIA MÉDIA/ BRITA 1) - PREPARO MECÂNICO COM BETONEIRA 600 L. AF_05/2021 | Produção de Concreto | m³ | 1 | 599.99 | 599.99 | 204 |  |  |  | 94971 | 0 | 599.99
Composição Auxiliar | 89226 | SINAPI | BETONEIRA CAPACIDADE NOMINAL DE 600 L, CAPACIDADE DE MISTURA 360 L, MOTOR ELÉTRICO TRIFÁSICO POTÊNCIA DE 4 CV, SEM CARREGADOR - CHI DIURNO. AF_05/2023 | Custos Horários Produtivo e Improdutivo dos Equipamentos | CHI | 0.6067 | 1.66 | 1 | 204 | 1 |  | 1
Composição Auxiliar | 88377 | SINAPI | OPERADOR DE BETONEIRA ESTACIONÁRIA/MISTURADOR COM ENCARGOS COMPLEMENTARES | Livro SINAPI: Cálculos e Parâmetros | H | 1.2501 | 27.29 | 34.11 | 204 | 34.11 |  | 34.11
Composição Auxiliar | 88316 | SINAPI | SERVENTE COM ENCARGOS COMPLEMENTARES | Livro SINAPI: Cálculos e Parâmetros | H | 1.9792 | 25.11 | 49.69 | 204 | 49.69 |  | 49.69
Composição Auxiliar | 89225 | SINAPI | BETONEIRA CAPACIDADE NOMINAL DE 600 L, CAPACIDADE DE MISTURA 360 L, MOTOR ELÉTRICO TRIFÁSICO POTÊNCIA DE 4 CV, SEM CARREGADOR - CHP DIURNO. AF_05/2023 | Custos Horários Produtivo e Improdutivo dos Equipamentos | CHP | 0.6434 | 4.94 | 3.17 | 204 | 3.17 |  | 3.17
Insumo | 00000370 | SINAPI | AREIA MEDIA - POSTO JAZIDA/FORNECEDOR (RETIRADO NA JAZIDA, SEM TRANSPORTE) | Material | m³ | 0.7275 | 210.23 | 152.94 | 204 | 152.94 |  | 152.94
Insumo | 00001379 | SINAPI | CIMENTO PORTLAND COMPOSTO CP II-32 | Material | KG | 364.9433 | 0.68 | 248.16 | 204 | 248.16 |  | 248.16
Insumo | 00004721 | SINAPI | PEDRA BRITADA N. 1 (9,5 A 19 MM) POSTO PEDREIRA/FORNECEDOR, SEM FRETE | Material | m³ | 0.5972 | 185.74 | 110.92 | 204 | 110.92 |  | 110.92
204
204
204
| Código | Banco | Descrição | Tipo | Und | Quant. | Valor Unit | Total | 205
Composição | 94972 | SINAPI | CONCRETO FCK = 30MPA, TRAÇO 1:2,1:2,5 (EM MASSA SECA DE CIMENTO/ AREIA MÉDIA/ BRITA 1) - PREPARO MECÂNICO COM BETONEIRA 600 L. AF_05/2021 | Produção de Concreto | m³ | 1 | 612.99 | 612.99 | 205 |  |  |  | 94972 | 0 | 612.99
Composição Auxiliar | 89225 | SINAPI | BETONEIRA CAPACIDADE NOMINAL DE 600 L, CAPACIDADE DE MISTURA 360 L, MOTOR ELÉTRICO TRIFÁSICO POTÊNCIA DE 4 CV, SEM CARREGADOR - CHP DIURNO. AF_05/2023 | Custos Horários Produtivo e Improdutivo dos Equipamentos | CHP | 0.6382 | 4.94 | 3.15 | 205 | 3.15 |  | 3.15
Composição Auxiliar | 88316 | SINAPI | SERVENTE COM ENCARGOS COMPLEMENTARES | Livro SINAPI: Cálculos e Parâmetros | H | 1.9633 | 25.11 | 49.29 | 205 | 49.29 |  | 49.29
Composição Auxiliar | 88377 | SINAPI | OPERADOR DE BETONEIRA ESTACIONÁRIA/MISTURADOR COM ENCARGOS COMPLEMENTARES | Livro SINAPI: Cálculos e Parâmetros | H | 1.24 | 27.29 | 33.83 | 205 | 33.83 |  | 33.83
Composição Auxiliar | 89226 | SINAPI | BETONEIRA CAPACIDADE NOMINAL DE 600 L, CAPACIDADE DE MISTURA 360 L, MOTOR ELÉTRICO TRIFÁSICO POTÊNCIA DE 4 CV, SEM CARREGADOR - CHI DIURNO. AF_05/2023 | Custos Horários Produtivo e Improdutivo dos Equipamentos | CHI | 0.6018 | 1.66 | 0.99 | 205 | 0.99 |  | 0.99
Insumo | 00001379 | SINAPI | CIMENTO PORTLAND COMPOSTO CP II-32 | Material | KG | 391.1663 | 0.68 | 265.99 | 205 | 265.99 |  | 265.99
Insumo | 00000370 | SINAPI | AREIA MEDIA - POSTO JAZIDA/FORNECEDOR (RETIRADO NA JAZIDA, SEM TRANSPORTE) | Material | m³ | 0.7119 | 210.23 | 149.66 | 205 | 149.66 |  | 149.66
Insumo | 00004721 | SINAPI | PEDRA BRITADA N. 1 (9,5 A 19 MM) POSTO PEDREIRA/FORNECEDOR, SEM FRETE | Material | m³ | 0.5927 | 185.74 | 110.08 | 205 | 110.08 |  | 110.08
205
205
205
| Código | Banco | Descrição | Tipo | Und | Quant. | Valor Unit | Total | 206
Composição | 94974 | SINAPI | CONCRETO MAGRO PARA LASTRO, TRAÇO 1:4,5:4,5 (EM MASSA SECA DE CIMENTO/ AREIA MÉDIA/ BRITA 1) - PREPARO MANUAL. AF_05/2021 | Produção de Concreto | m³ | 1 | 597.09 | 597.09 | 206 |  |  |  | 94974 | 0 | 597.09
Composição Auxiliar | 88316 | SINAPI | SERVENTE COM ENCARGOS COMPLEMENTARES | Livro SINAPI: Cálculos e Parâmetros | H | 6.2858 | 25.11 | 157.83 | 206 | 157.83 |  | 157.83
Insumo | 00000370 | SINAPI | AREIA MEDIA - POSTO JAZIDA/FORNECEDOR (RETIRADO NA JAZIDA, SEM TRANSPORTE) | Material | m³ | 0.8538 | 210.23 | 179.49 | 206 | 179.49 |  | 179.49
Insumo | 00001379 | SINAPI | CIMENTO PORTLAND COMPOSTO CP II-32 | Material | KG | 218.93 | 0.68 | 148.87 | 206 | 148.87 |  | 148.87
Insumo | 00004721 | SINAPI | PEDRA BRITADA N. 1 (9,5 A 19 MM) POSTO PEDREIRA/FORNECEDOR, SEM FRETE | Material | m³ | 0.5971 | 185.74 | 110.9 | 206 | 110.9 |  | 110.9
206
206
206
| Código | Banco | Descrição | Tipo | Und | Quant. | Valor Unit | Total | 207
Composição | 94968 | SINAPI | CONCRETO MAGRO PARA LASTRO, TRAÇO 1:4,5:4,5 (EM MASSA SECA DE CIMENTO/ AREIA MÉDIA/ BRITA 1) - PREPARO MECÂNICO COM BETONEIRA 600 L. AF_05/2021 | Produção de Concreto | m³ | 1 | 521.91 | 521.91 | 207 |  |  |  | 94968 | 0 | 521.91
Composição Auxiliar | 88377 | SINAPI | OPERADOR DE BETONEIRA ESTACIONÁRIA/MISTURADOR COM ENCARGOS COMPLEMENTARES | Livro SINAPI: Cálculos e Parâmetros | H | 1.3315 | 27.29 | 36.33 | 207 | 36.33 |  | 36.33
Composição Auxiliar | 88316 | SINAPI | SERVENTE COM ENCARGOS COMPLEMENTARES | Livro SINAPI: Cálculos e Parâmetros | H | 2.1058 | 25.11 | 52.87 | 207 | 52.87 |  | 52.87
Composição Auxiliar | 89226 | SINAPI | BETONEIRA CAPACIDADE NOMINAL DE 600 L, CAPACIDADE DE MISTURA 360 L, MOTOR ELÉTRICO TRIFÁSICO POTÊNCIA DE 4 CV, SEM CARREGADOR - CHI DIURNO. AF_05/2023 | Custos Horários Produtivo e Improdutivo dos Equipamentos | CHI | 0.6462 | 1.66 | 1.07 | 207 | 1.07 |  | 1.07
Composição Auxiliar | 89225 | SINAPI | BETONEIRA CAPACIDADE NOMINAL DE 600 L, CAPACIDADE DE MISTURA 360 L, MOTOR ELÉTRICO TRIFÁSICO POTÊNCIA DE 4 CV, SEM CARREGADOR - CHP DIURNO. AF_05/2023 | Custos Horários Produtivo e Improdutivo dos Equipamentos | CHP | 0.6853 | 4.94 | 3.38 | 207 | 3.38 |  | 3.38
Insumo | 00000370 | SINAPI | AREIA MEDIA - POSTO JAZIDA/FORNECEDOR (RETIRADO NA JAZIDA, SEM TRANSPORTE) | Material | m³ | 0.8325 | 210.23 | 175.01 | 207 | 175.01 |  | 175.01
Insumo | 00001379 | SINAPI | CIMENTO PORTLAND COMPOSTO CP II-32 | Material | KG | 213.4531 | 0.68 | 145.14 | 207 | 145.14 |  | 145.14
Insumo | 00004721 | SINAPI | PEDRA BRITADA N. 1 (9,5 A 19 MM) POSTO PEDREIRA/FORNECEDOR, SEM FRETE | Material | m³ | 0.5821 | 185.74 | 108.11 | 207 | 108.11 |  | 108.11
207
207
207
| Código | Banco | Descrição | Tipo | Und | Quant. | Valor Unit | Total | 208
Composição | 95805 | SINAPI | CONDULETE DE PVC, TIPO B, PARA ELETRODUTO DE PVC SOLDÁVEL DN 25 MM (3/4''), APARENTE - FORNECIMENTO E INSTALAÇÃO. AF_01/2026 | Instalações Elétricas - Eletrodutos, Conexões e Conduletes Aparentes | UN | 1 | 24.24 | 24.24 | 208 |  |  |  | 95805 | 0 | 24.24
Composição Auxiliar | 88247 | SINAPI | AUXILIAR DE ELETRICISTA COM ENCARGOS COMPLEMENTARES | Livro SINAPI: Cálculos e Parâmetros | H | 0.11219 | 26.42 | 2.96 | 208 | 2.96 |  | 2.96
Composição Auxiliar | 88264 | SINAPI | ELETRICISTA COM ENCARGOS COMPLEMENTARES | Livro SINAPI: Cálculos e Parâmetros | H | 0.22438 | 33.25 | 7.46 | 208 | 7.46 |  | 7.46
Insumo | 00012010 | SINAPI | CONDULETE EM PVC, TIPO "B", SEM TAMPA, DE 1/2" OU 3/4" | Material | UN | 1 | 13.04 | 13.04 | 208 | 13.04 |  | 13.04
Insumo | 00011950 | SINAPI | BUCHA DE NYLON SEM ABA S6, COM PARAFUSO DE 4,20 X 40 MM EM ACO ZINCADO COM ROSCA SOBERBA, CABECA CHATA E FENDA PHILLIPS | Material | UN | 2 | 0.39 | 0.78 | 208 | 0.78 |  | 0.78
208
208
208
| Código | Banco | Descrição | Tipo | Und | Quant. | Valor Unit | Total | 209
Composição | 95811 | SINAPI | CONDULETE DE PVC, TIPO LB, PARA ELETRODUTO DE PVC SOLDÁVEL DN 25 MM (3/4''), APARENTE - FORNECIMENTO E INSTALAÇÃO. AF_01/2026 | Instalações Elétricas - Eletrodutos, Conexões e Conduletes Aparentes | UN | 1 | 19.61 | 19.61 | 209 |  |  |  | 95811 | 0 | 19.61
Composição Auxiliar | 88264 | SINAPI | ELETRICISTA COM ENCARGOS COMPLEMENTARES | Livro SINAPI: Cálculos e Parâmetros | H | 0.11293 | 33.25 | 3.75 | 209 | 3.75 |  | 3.75
Composição Auxiliar | 88247 | SINAPI | AUXILIAR DE ELETRICISTA COM ENCARGOS COMPLEMENTARES | Livro SINAPI: Cálculos e Parâmetros | H | 0.056464 | 26.42 | 1.49 | 209 | 1.49 |  | 1.49
Insumo | 00012016 | SINAPI | CONDULETE EM PVC, TIPO "LB", SEM TAMPA, DE 1/2" OU 3/4" | Material | UN | 1 | 14.37 | 14.37 | 209 | 14.37 |  | 14.37
209
209
209
| Código | Banco | Descrição | Tipo | Und | Quant. | Valor Unit | Total | 210
Composição | 92877 | SINAPI | CORTE E DOBRA DE AÇO CA-25, DIÂMETRO DE 10,0 MM. AF_06/2022 | Armação para Estruturas de Concreto Armado | KG | 1 | 9.68 | 9.68 | 210 |  |  |  | 92877 | 0 | 9.68
Composição Auxiliar | 88245 | SINAPI | ARMADOR COM ENCARGOS COMPLEMENTARES | Livro SINAPI: Cálculos e Parâmetros | H | 0.0125 | 32.61 | 0.4 | 210 | 0.4 |  | 0.4
Composição Auxiliar | 88238 | SINAPI | AJUDANTE DE ARMADOR COM ENCARGOS COMPLEMENTARES | Livro SINAPI: Cálculos e Parâmetros | H | 0.0018 | 25.96 | 0.04 | 210 | 0.04 |  | 0.04
Insumo | 00043054 | SINAPI | ACO CA-25, 10,0 MM, OU 12,5 MM, OU 16,0 MM, OU 20,0 MM, OU 25,0 MM, VERGALHAO | Material | KG | 1.11 | 8.33 | 9.24 | 210 | 9.24 |  | 9.24
210
210
210
| Código | Banco | Descrição | Tipo | Und | Quant. | Valor Unit | Total | 211
Composição | 92799 | SINAPI | CORTE E DOBRA DE AÇO CA-60, DIÂMETRO DE 4,2 MM. AF_06/2022 | Armação para Estruturas de Concreto Armado | KG | 1 | 11.28 | 11.28 | 211 |  |  |  | 92799 | 0 | 11.28
Composição Auxiliar | 88238 | SINAPI | AJUDANTE DE ARMADOR COM ENCARGOS COMPLEMENTARES | Livro SINAPI: Cálculos e Parâmetros | H | 0.0152 | 25.96 | 0.39 | 211 | 0.39 |  | 0.39
Composição Auxiliar | 88245 | SINAPI | ARMADOR COM ENCARGOS COMPLEMENTARES | Livro SINAPI: Cálculos e Parâmetros | H | 0.0933 | 32.61 | 3.04 | 211 | 3.04 |  | 3.04
Insumo | 00043059 | SINAPI | ACO CA-60, 4,2 MM, OU 5,0 MM, OU 6,0 MM, OU 7,0 MM, VERGALHAO | Material | KG | 1.07 | 7.34 | 7.85 | 211 | 7.85 |  | 7.85
211
211
211
| Código | Banco | Descrição | Tipo | Und | Quant. | Valor Unit | Total | 212
Composição | 95308 | SINAPI | CURSO DE CAPACITAÇÃO PARA AJUDANTE DE ARMADOR (ENCARGOS COMPLEMENTARES) - HORISTA | Livro SINAPI: Cálculos e Parâmetros | H | 1 | 0.19 | 0.19 | 212 |  |  |  | 95308 | 0.19 | 0
Insumo | 00006114 | SINAPI | AJUDANTE DE ARMADOR (HORISTA) | Mão de Obra | H | 0.01154 | 16.57 | 0.19 | 212 | 0.19 | 0.19
212
212
212
| Código | Banco | Descrição | Tipo | Und | Quant. | Valor Unit | Total | 213
Composição | 95309 | SINAPI | CURSO DE CAPACITAÇÃO PARA AJUDANTE DE CARPINTEIRO (ENCARGOS COMPLEMENTARES) - HORISTA | Livro SINAPI: Cálculos e Parâmetros | H | 1 | 0.24 | 0.24 | 213 |  |  |  | 95309 | 0.24 | 0
Insumo | 00006117 | SINAPI | CARPINTEIRO AUXILIAR (HORISTA) | Mão de Obra | H | 0.01476 | 16.57 | 0.24 | 213 | 0.24 | 0.24
213
213
213
| Código | Banco | Descrição | Tipo | Und | Quant. | Valor Unit | Total | 214
Composição | 95313 | SINAPI | CURSO DE CAPACITAÇÃO PARA AJUDANTE ESPECIALIZADO (ENCARGOS COMPLEMENTARES) - HORISTA | Livro SINAPI: Cálculos e Parâmetros | H | 1 | 0.19 | 0.19 | 214 |  |  |  | 95313 | 0.19 | 0
Insumo | 00000242 | SINAPI | AJUDANTE ESPECIALIZADO (HORISTA) | Mão de Obra | H | 0.01154 | 16.49 | 0.19 | 214 | 0.19 | 0.19
214
214
214
| Código | Banco | Descrição | Tipo | Und | Quant. | Valor Unit | Total | 215
Composição | 95314 | SINAPI | CURSO DE CAPACITAÇÃO PARA ARMADOR (ENCARGOS COMPLEMENTARES) - HORISTA | Livro SINAPI: Cálculos e Parâmetros | H | 1 | 0.26 | 0.26 | 215 |  |  |  | 95314 | 0.26 | 0
Insumo | 00000378 | SINAPI | ARMADOR (HORISTA) | Mão de Obra | H | 0.01154 | 23.15 | 0.26 | 215 | 0.26 | 0.26
215
215
215
| Código | Banco | Descrição | Tipo | Und | Quant. | Valor Unit | Total | 216
Composição | 95316 | SINAPI | CURSO DE CAPACITAÇÃO PARA AUXILIAR DE ELETRICISTA (ENCARGOS COMPLEMENTARES) - HORISTA | Livro SINAPI: Cálculos e Parâmetros | H | 1 | 0.61 | 0.61 | 216 |  |  |  | 95316 | 0.61 | 0
Insumo | 00000247 | SINAPI | AJUDANTE DE ELETRICISTA (HORISTA) | Mão de Obra | H | 0.03732 | 16.57 | 0.61 | 216 | 0.61 | 0.61
216
216
216
| Código | Banco | Descrição | Tipo | Und | Quant. | Valor Unit | Total | 217
Composição | 95317 | SINAPI | CURSO DE CAPACITAÇÃO PARA AUXILIAR DE ENCANADOR OU BOMBEIRO HIDRÁULICO (ENCARGOS COMPLEMENTARES) - HORISTA | Livro SINAPI: Cálculos e Parâmetros | H | 1 | 0.29 | 0.29 | 217 |  |  |  | 95317 | 0.29 | 0
Insumo | 00000246 | SINAPI | AUXILIAR DE ENCANADOR OU BOMBEIRO HIDRAULICO (HORISTA) | Mão de Obra | H | 0.01798 | 16.57 | 0.29 | 217 | 0.29 | 0.29
217
217
217
| Código | Banco | Descrição | Tipo | Und | Quant. | Valor Unit | Total | 218
Composição | 95319 | SINAPI | CURSO DE CAPACITAÇÃO PARA AUXILIAR DE MECÂNICO (ENCARGOS COMPLEMENTARES) - HORISTA | Livro SINAPI: Cálculos e Parâmetros | H | 1 | 0.19 | 0.19 | 218 |  |  |  | 95319 | 0.19 | 0
Insumo | 00000251 | SINAPI | AUXILIAR DE MECANICO (HORISTA) | Mão de Obra | H | 0.01154 | 16.57 | 0.19 | 218 | 0.19 | 0.19
218
218
218
| Código | Banco | Descrição | Tipo | Und | Quant. | Valor Unit | Total | 219
Composição | 95320 | SINAPI | CURSO DE CAPACITAÇÃO PARA AUXILIAR DE SERRALHEIRO (ENCARGOS COMPLEMENTARES) - HORISTA | Livro SINAPI: Cálculos e Parâmetros | H | 1 | 0.19 | 0.19 | 219 |  |  |  | 95320 | 0.19 | 0
Insumo | 00000252 | SINAPI | AJUDANTE DE SERRALHEIRO (HORISTA) | Mão de Obra | H | 0.01154 | 16.57 | 0.19 | 219 | 0.19 | 0.19
219
219
219
| Código | Banco | Descrição | Tipo | Und | Quant. | Valor Unit | Total | 220
Composição | 95324 | SINAPI | CURSO DE CAPACITAÇÃO PARA AZULEJISTA OU LADRILHEIRO (ENCARGOS COMPLEMENTARES) - HORISTA | Livro SINAPI: Cálculos e Parâmetros | H | 1 | 0.34 | 0.34 | 220 |  |  |  | 95324 | 0.34 | 0
Insumo | 00004760 | SINAPI | AZULEJISTA OU LADRILHEIRO (HORISTA) | Mão de Obra | H | 0.01476 | 23.15 | 0.34 | 220 | 0.34 | 0.34
220
220
220
| Código | Banco | Descrição | Tipo | Und | Quant. | Valor Unit | Total | 221
Composição | 95329 | SINAPI | CURSO DE CAPACITAÇÃO PARA CARPINTEIRO DE ESQUADRIA (ENCARGOS COMPLEMENTARES) - HORISTA | Livro SINAPI: Cálculos e Parâmetros | H | 1 | 0.32 | 0.32 | 221 |  |  |  | 95329 | 0.32 | 0
Insumo | 00001214 | SINAPI | CARPINTEIRO DE ESQUADRIAS (HORISTA) | Mão de Obra | H | 0.01476 | 21.78 | 0.32 | 221 | 0.32 | 0.32
221
221
221
| Código | Banco | Descrição | Tipo | Und | Quant. | Valor Unit | Total | 222
Composição | 95330 | SINAPI | CURSO DE CAPACITAÇÃO PARA CARPINTEIRO DE FÔRMAS (ENCARGOS COMPLEMENTARES) - HORISTA | Livro SINAPI: Cálculos e Parâmetros | H | 1 | 0.26 | 0.26 | 222 |  |  |  | 95330 | 0.26 | 0
Insumo | 00001213 | SINAPI | CARPINTEIRO DE FORMAS PARA CONCRETO (HORISTA) | Mão de Obra | H | 0.01154 | 23.15 | 0.26 | 222 | 0.26 | 0.26
222
222
222
| Código | Banco | Descrição | Tipo | Und | Quant. | Valor Unit | Total | 223
Composição | 95399 | SINAPI | CURSO DE CAPACITAÇÃO PARA DESENHISTA COPISTA (ENCARGOS COMPLEMENTARES) - HORISTA | SEDI - SERVIÇOS DIVERSOS | H | 1 | 0.04 | 0.04 | 223 |  |  |  | 95399 | 0.04 | 0
Insumo | 00002357 | SINAPI | DESENHISTA COPISTA (HORISTA) | Mão de Obra | H | 0.00586 | 8.17 | 0.04 | 223 | 0.04 | 0.04
223
223
223
| Código | Banco | Descrição | Tipo | Und | Quant. | Valor Unit | Total | 224
Composição | 95332 | SINAPI | CURSO DE CAPACITAÇÃO PARA ELETRICISTA (ENCARGOS COMPLEMENTARES) - HORISTA | Livro SINAPI: Cálculos e Parâmetros | H | 1 | 0.86 | 0.86 | 224 |  |  |  | 95332 | 0.86 | 0
Insumo | 00002436 | SINAPI | ELETRICISTA (HORISTA) | Mão de Obra | H | 0.03732 | 23.15 | 0.86 | 224 | 0.86 | 0.86
224
224
224
| Código | Banco | Descrição | Tipo | Und | Quant. | Valor Unit | Total | 225
Composição | 95335 | SINAPI | CURSO DE CAPACITAÇÃO PARA ENCANADOR OU BOMBEIRO HIDRÁULICO (ENCARGOS COMPLEMENTARES) - HORISTA | Livro SINAPI: Cálculos e Parâmetros | H | 1 | 0.41 | 0.41 | 225 |  |  |  | 95335 | 0.41 | 0
Insumo | 00002696 | SINAPI | ENCANADOR OU BOMBEIRO HIDRAULICO (HORISTA) | Mão de Obra | H | 0.01798 | 23.15 | 0.41 | 225 | 0.41 | 0.41
225
225
225
| Código | Banco | Descrição | Tipo | Und | Quant. | Valor Unit | Total | 226
Composição | 95337 | SINAPI | CURSO DE CAPACITAÇÃO PARA GESSEIRO (ENCARGOS COMPLEMENTARES) - HORISTA | Livro SINAPI: Cálculos e Parâmetros | H | 1 | 0.26 | 0.26 | 226 |  |  |  | 95337 | 0.26 | 0
Insumo | 00012872 | SINAPI | GESSEIRO (HORISTA) | Mão de Obra | H | 0.01154 | 23.15 | 0.26 | 226 | 0.26 | 0.26
226
226
226
| Código | Banco | Descrição | Tipo | Und | Quant. | Valor Unit | Total | 227
Composição | 95338 | SINAPI | CURSO DE CAPACITAÇÃO PARA IMPERMEABILIZADOR (ENCARGOS COMPLEMENTARES) - HORISTA | Livro SINAPI: Cálculos e Parâmetros | H | 1 | 0.49 | 0.49 | 227 |  |  |  | 95338 | 0.49 | 0
Insumo | 00012873 | SINAPI | IMPERMEABILIZADOR (HORISTA) | Mão de Obra | H | 0.0212 | 23.15 | 0.49 | 227 | 0.49 | 0.49
227
227
227
| Código | Banco | Descrição | Tipo | Und | Quant. | Valor Unit | Total | 228
Composição | 95341 | SINAPI | CURSO DE CAPACITAÇÃO PARA MARMORISTA/GRANITEIRO (ENCARGOS COMPLEMENTARES) - HORISTA | Livro SINAPI: Cálculos e Parâmetros | H | 1 | 0.34 | 0.34 | 228 |  |  |  | 95341 | 0.34 | 0
Insumo | 00004755 | SINAPI | MARMORISTA / GRANITEIRO (HORISTA) | Mão de Obra | H | 0.01476 | 23.15 | 0.34 | 228 | 0.34 | 0.34
228
228
228
| Código | Banco | Descrição | Tipo | Und | Quant. | Valor Unit | Total | 229
Composição | 100298 | SINAPI | CURSO DE CAPACITAÇÃO PARA MECÂNICO DE REFRIGERAÇÃO (ENCARGOS COMPLEMENTARES) - HORISTA | Livro SINAPI: Cálculos e Parâmetros | H | 1 | 0.68 | 0.68 | 229 |  |  |  | 100298 | 0.68 | 0
Insumo | 00034794 | SINAPI | MECANICO DE REFRIGERACAO (HORISTA) | Mão de Obra | H | 0.02765 | 24.74 | 0.68 | 229 | 0.68 | 0.68
229
229
229
| Código | Banco | Descrição | Tipo | Und | Quant. | Valor Unit | Total | 230
Composição | 95344 | SINAPI | CURSO DE CAPACITAÇÃO PARA MONTADOR DE ESTRUTURA METÁLICA (ENCARGOS COMPLEMENTARES) - HORISTA | Livro SINAPI: Cálculos e Parâmetros | H | 1 | 0.21 | 0.21 | 230 |  |  |  | 95344 | 0.21 | 0
Insumo | 00044497 | SINAPI | MONTADOR DE ESTRUTURAS METALICAS HORISTA | Mão de Obra | H | 0.01154 | 18.65 | 0.21 | 230 | 0.21 | 0.21
230
230
230
| Código | Banco | Descrição | Tipo | Und | Quant. | Valor Unit | Total | 231
Composição | 95343 | SINAPI | CURSO DE CAPACITAÇÃO PARA MONTADOR DE TUBO AÇO/EQUIPAMENTOS (ENCARGOS COMPLEMENTARES) - HORISTA | Livro SINAPI: Cálculos e Parâmetros | H | 1 | 0.26 | 0.26 | 231 |  |  |  | 95343 | 0.26 | 0
Insumo | 00002701 | SINAPI | INSTALADOR DE TUBULACOES - TUBOS/EQUIPAMENTOS (HORISTA) | Mão de Obra | H | 0.01476 | 18.06 | 0.26 | 231 | 0.26 | 0.26
231
231
231
| Código | Banco | Descrição | Tipo | Und | Quant. | Valor Unit | Total | 232
Composição | 95345 | SINAPI | CURSO DE CAPACITAÇÃO PARA MONTADOR ELETROMECÂNICO (ENCARGOS COMPLEMENTARES) - HORISTA | Livro SINAPI: Cálculos e Parâmetros | H | 1 | 0.58 | 0.58 | 232 |  |  |  | 95345 | 0.58 | 0
Insumo | 00002437 | SINAPI | MONTADOR DE MAQUINAS (HORISTA) | Mão de Obra | H | 0.03087 | 19.09 | 0.58 | 232 | 0.58 | 0.58
232
232
232
| Código | Banco | Descrição | Tipo | Und | Quant. | Valor Unit | Total | 233
Composição | 95347 | SINAPI | CURSO DE CAPACITAÇÃO PARA MOTORISTA DE CAMINHÃO (ENCARGOS COMPLEMENTARES) - HORISTA | Livro SINAPI: Cálculos e Parâmetros | H | 1 | 0.11 | 0.11 | 233 |  |  |  | 95347 | 0.11 | 0
Insumo | 00004093 | SINAPI | MOTORISTA DE CAMINHAO (HORISTA) | Mão de Obra | H | 0.00509 | 23.15 | 0.11 | 233 | 0.11 | 0.11
233
233
233
| Código | Banco | Descrição | Tipo | Und | Quant. | Valor Unit | Total | 234
Composição | 95389 | SINAPI | CURSO DE CAPACITAÇÃO PARA OPERADOR DE BETONEIRA ESTACIONÁRIA/MISTURADOR (ENCARGOS COMPLEMENTARES) - HORISTA | Livro SINAPI: Cálculos e Parâmetros | H | 1 | 0.15 | 0.15 | 234 |  |  |  | 95389 | 0.15 | 0
Insumo | 00037666 | SINAPI | OPERADOR DE BETONEIRA ESTACIONARIA / MISTURADOR (HORISTA) | Mão de Obra | H | 0.00831 | 19.09 | 0.15 | 234 | 0.15 | 0.15
234
234
234
| Código | Banco | Descrição | Tipo | Und | Quant. | Valor Unit | Total | 235
Composição | 95357 | SINAPI | CURSO DE CAPACITAÇÃO PARA OPERADOR DE ESCAVADEIRA (ENCARGOS COMPLEMENTARES) - HORISTA | Livro SINAPI: Cálculos e Parâmetros | H | 1 | 0.26 | 0.26 | 235 |  |  |  | 95357 | 0.26 | 0
Insumo | 00004234 | SINAPI | OPERADOR DE ESCAVADEIRA (HORISTA) | Mão de Obra | H | 0.01154 | 23.15 | 0.26 | 235 | 0.26 | 0.26
235
235
235
| Código | Banco | Descrição | Tipo | Und | Quant. | Valor Unit | Total | 236
Composição | 95358 | SINAPI | CURSO DE CAPACITAÇÃO PARA OPERADOR DE GUINCHO (ENCARGOS COMPLEMENTARES) - HORISTA | Livro SINAPI: Cálculos e Parâmetros | H | 1 | 0.31 | 0.31 | 236 |  |  |  | 95358 | 0.31 | 0
Insumo | 00004253 | SINAPI | OPERADOR DE GUINCHO OU GUINCHEIRO (HORISTA) | Mão de Obra | H | 0.01637 | 19.09 | 0.31 | 236 | 0.31 | 0.31
236
236
236
| Código | Banco | Descrição | Tipo | Und | Quant. | Valor Unit | Total | 237
Composição | 95360 | SINAPI | CURSO DE CAPACITAÇÃO PARA OPERADOR DE MÁQUINAS E EQUIPAMENTOS (ENCARGOS COMPLEMENTARES) - HORISTA | Livro SINAPI: Cálculos e Parâmetros | H | 1 | 0.22 | 0.22 | 237 |  |  |  | 95360 | 0.22 | 0
Insumo | 00004230 | SINAPI | OPERADOR DE MAQUINAS E TRATORES DIVERSOS - TERRAPLANAGEM (HORISTA) | Mão de Obra | H | 0.01154 | 19.09 | 0.22 | 237 | 0.22 | 0.22
237
237
237
| Código | Banco | Descrição | Tipo | Und | Quant. | Valor Unit | Total | 238
Composição | 95371 | SINAPI | CURSO DE CAPACITAÇÃO PARA PEDREIRO (ENCARGOS COMPLEMENTARES) - HORISTA | Livro SINAPI: Cálculos e Parâmetros | H | 1 | 0.49 | 0.49 | 238 |  |  |  | 95371 | 0.49 | 0
Insumo | 00004750 | SINAPI | PEDREIRO (HORISTA) | Mão de Obra | H | 0.0212 | 23.15 | 0.49 | 238 | 0.49 | 0.49
238
238
238
| Código | Banco | Descrição | Tipo | Und | Quant. | Valor Unit | Total | 239
Composição | 95372 | SINAPI | CURSO DE CAPACITAÇÃO PARA PINTOR (ENCARGOS COMPLEMENTARES) - HORISTA | Livro SINAPI: Cálculos e Parâmetros | H | 1 | 0.34 | 0.34 | 239 |  |  |  | 95372 | 0.34 | 0
Insumo | 00004783 | SINAPI | PINTOR (HORISTA) | Mão de Obra | H | 0.01476 | 23.15 | 0.34 | 239 | 0.34 | 0.34
239
239
239
| Código | Banco | Descrição | Tipo | Und | Quant. | Valor Unit | Total | 240
Composição | 95377 | SINAPI | CURSO DE CAPACITAÇÃO PARA SERRALHEIRO (ENCARGOS COMPLEMENTARES) - HORISTA | Livro SINAPI: Cálculos e Parâmetros | H | 1 | 0.26 | 0.26 | 240 |  |  |  | 95377 | 0.26 | 0
Insumo | 00006110 | SINAPI | SERRALHEIRO (HORISTA) | Mão de Obra | H | 0.01154 | 23.15 | 0.26 | 240 | 0.26 | 0.26
240
240
240
| Código | Banco | Descrição | Tipo | Und | Quant. | Valor Unit | Total | 241
Composição | 95378 | SINAPI | CURSO DE CAPACITAÇÃO PARA SERVENTE (ENCARGOS COMPLEMENTARES) - HORISTA | Livro SINAPI: Cálculos e Parâmetros | H | 1 | 0.33 | 0.33 | 241 |  |  |  | 95378 | 0.33 | 0
Insumo | 00006111 | SINAPI | SERVENTE DE OBRAS (HORISTA) | Mão de Obra | H | 0.0212 | 15.65 | 0.33 | 241 | 0.33 | 0.33
241
241
241
| Código | Banco | Descrição | Tipo | Und | Quant. | Valor Unit | Total | 242
Composição | 95379 | SINAPI | CURSO DE CAPACITAÇÃO PARA SOLDADOR (ENCARGOS COMPLEMENTARES) - HORISTA | Livro SINAPI: Cálculos e Parâmetros | H | 1 | 0.26 | 0.26 | 242 |  |  |  | 95379 | 0.26 | 0
Insumo | 00006160 | SINAPI | SOLDADOR (HORISTA) | Mão de Obra | H | 0.01154 | 23.15 | 0.26 | 242 | 0.26 | 0.26
242
242
242
| Código | Banco | Descrição | Tipo | Und | Quant. | Valor Unit | Total | 243
Composição | 95385 | SINAPI | CURSO DE CAPACITAÇÃO PARA TELHADISTA (ENCARGOS COMPLEMENTARES) - HORISTA | Livro SINAPI: Cálculos e Parâmetros | H | 1 | 0.26 | 0.26 | 243 |  |  |  | 95385 | 0.26 | 0
Insumo | 00012869 | SINAPI | TELHADOR / TELHADISTA (HORISTA) | Mão de Obra | H | 0.01154 | 22.85 | 0.26 | 243 | 0.26 | 0.26
243
243
243
| Código | Banco | Descrição | Tipo | Und | Quant. | Valor Unit | Total | 244
Composição | 91911 | SINAPI | CURVA 90 GRAUS PARA ELETRODUTO, PVC, ROSCÁVEL, DN 20 MM (1/2"), PARA CIRCUITOS TERMINAIS, INSTALADA EM PAREDE - FORNECIMENTO E INSTALAÇÃO. AF_03/2023 | Instalações Elétricas - Eletrodutos Embutidos, Cabos, Caixas, Tomadas e Interruptores | UN | 1 | 19.77 | 19.77 | 244 |  |  |  | 91911 | 0 | 19.77
Composição Auxiliar | 88264 | SINAPI | ELETRICISTA COM ENCARGOS COMPLEMENTARES | Livro SINAPI: Cálculos e Parâmetros | H | 0.272 | 33.25 | 9.04 | 244 | 9.04 |  | 9.04
Composição Auxiliar | 88247 | SINAPI | AUXILIAR DE ELETRICISTA COM ENCARGOS COMPLEMENTARES | Livro SINAPI: Cálculos e Parâmetros | H | 0.272 | 26.42 | 7.18 | 244 | 7.18 |  | 7.18
Insumo | 00001870 | SINAPI | CURVA 90 GRAUS, LONGA, DE PVC RIGIDO ROSCAVEL, DE 1/2", PARA ELETRODUTO | Material | UN | 1 | 3.55 | 3.55 | 244 | 3.55 |  | 3.55
244
244
244
| Código | Banco | Descrição | Tipo | Und | Quant. | Valor Unit | Total | 245
Composição | 91890 | SINAPI | CURVA 90 GRAUS PARA ELETRODUTO, PVC, ROSCÁVEL, DN 25 MM (3/4"), PARA CIRCUITOS TERMINAIS, INSTALADA EM FORRO - FORNECIMENTO E INSTALAÇÃO. AF_03/2023 | Instalações Elétricas - Eletrodutos Embutidos, Cabos, Caixas, Tomadas e Interruptores | UN | 1 | 15.88 | 15.88 | 245 |  |  |  | 91890 | 0 | 15.88
Composição Auxiliar | 88264 | SINAPI | ELETRICISTA COM ENCARGOS COMPLEMENTARES | Livro SINAPI: Cálculos e Parâmetros | H | 0.206 | 33.25 | 6.84 | 245 | 6.84 |  | 6.84
Composição Auxiliar | 88247 | SINAPI | AUXILIAR DE ELETRICISTA COM ENCARGOS COMPLEMENTARES | Livro SINAPI: Cálculos e Parâmetros | H | 0.206 | 26.42 | 5.44 | 245 | 5.44 |  | 5.44
Insumo | 00001879 | SINAPI | CURVA 90 GRAUS, LONGA, DE PVC RIGIDO ROSCAVEL, DE 3/4", PARA ELETRODUTO | Material | UN | 1 | 3.6 | 3.6 | 245 | 3.6 |  | 3.6
245
245
245
| Código | Banco | Descrição | Tipo | Und | Quant. | Valor Unit | Total | 246
Composição | 89748 | SINAPI | CURVA CURTA 90 GRAUS, PVC, SERIE NORMAL, ESGOTO PREDIAL, DN 100 MM, JUNTA ELÁSTICA, FORNECIDO E INSTALADO EM RAMAL DE DESCARGA OU RAMAL DE ESGOTO SANITÁRIO. AF_08/2022 | Instalações Prediais de Esgoto - Tubos e Conexões | UN | 1 | 46.41 | 46.41 | 246 |  |  |  | 89748 | 0 | 46.41
Composição Auxiliar | 88267 | SINAPI | ENCANADOR OU BOMBEIRO HIDRÁULICO COM ENCARGOS COMPLEMENTARES | Livro SINAPI: Cálculos e Parâmetros | H | 0.1926 | 32.27 | 6.21 | 246 | 6.21 |  | 6.21
Composição Auxiliar | 88248 | SINAPI | AUXILIAR DE ENCANADOR OU BOMBEIRO HIDRÁULICO COM ENCARGOS COMPLEMENTARES | Livro SINAPI: Cálculos e Parâmetros | H | 0.1926 | 25.57 | 4.92 | 246 | 4.92 |  | 4.92
Insumo | 00000301 | SINAPI | ANEL BORRACHA PARA TUBO ESGOTO PREDIAL, DN 100 MM (NBR 5688) | Material | UN | 2 | 2.76 | 5.52 | 246 | 5.52 |  | 5.52
Insumo | 00001966 | SINAPI | CURVA PVC CURTA 90 GRAUS, DN 100 MM, PARA ESGOTO PREDIAL | Material | UN | 1 | 26.08 | 26.08 | 246 | 26.08 |  | 26.08
Insumo | 00020078 | SINAPI | PASTA LUBRIFICANTE PARA TUBOS E CONEXOES COM JUNTA ELASTICA, EMBALAGEM DE *400* GR (USO EM PVC, ACO, POLIETILENO E OUTROS) | Material | UN | 0.115 | 32.07 | 3.68 | 246 | 3.68 |  | 3.68
246
246
246
| Código | Banco | Descrição | Tipo | Und | Quant. | Valor Unit | Total | 247
Composição | 95282 | SINAPI | DESEMPENADEIRA DE CONCRETO, PESO DE 78 KG, 4 PÁS, MOTOR A GASOLINA, POTÊNCIA 5,5 HP - CHP DIURNO. AF_05/2023 | Custos Horários Produtivo e Improdutivo dos Equipamentos | CHP | 1 | 10.96 | 10.96 | 247 |  |  |  | 95282 | 0 | 10.96
Composição Auxiliar | 95281 | SINAPI | DESEMPENADEIRA DE CONCRETO, PESO DE 78 KG, 4 PÁS, MOTOR A GASOLINA, POTÊNCIA 5,5 HP MATERIAIS NA OPERAÇÃO. AF_05/2023 | Depreciação, Juros, Impostos e Seguros, Manutenção e Materiais na Operação dos Equipamentos | H | 1 | 9.37 | 9.37 | 247 | 9.37 |  | 9.37
Composição Auxiliar | 95279 | SINAPI | DESEMPENADEIRA DE CONCRETO, PESO DE 78 KG, 4 PÁS, MOTOR A GASOLINA, POTÊNCIA 5,5 HP - JUROS. AF_05/2023 | Depreciação, Juros, Impostos e Seguros, Manutenção e Materiais na Operação dos Equipamentos | H | 1 | 0.15 | 0.15 | 247 | 0.15 |  | 0.15
Composição Auxiliar | 95278 | SINAPI | DESEMPENADEIRA DE CONCRETO, PESO DE 78 KG, 4 PÁS, MOTOR A GASOLINA, POTÊNCIA 5,5 HP - DEPRECIAÇÃO. AF_05/2023 | Depreciação, Juros, Impostos e Seguros, Manutenção e Materiais na Operação dos Equipamentos | H | 1 | 0.73 | 0.73 | 247 | 0.73 |  | 0.73
Composição Auxiliar | 95280 | SINAPI | DESEMPENADEIRA DE CONCRETO, PESO DE 78 KG, 4 PÁS, MOTOR A GASOLINA, POTÊNCIA 5,5 HP - MANUTENÇÃO. AF_05/2023 | Depreciação, Juros, Impostos e Seguros, Manutenção e Materiais na Operação dos Equipamentos | H | 1 | 0.71 | 0.71 | 247 | 0.71 |  | 0.71
247
247
247
| Código | Banco | Descrição | Tipo | Und | Quant. | Valor Unit | Total | 248
Composição | 95278 | SINAPI | DESEMPENADEIRA DE CONCRETO, PESO DE 78 KG, 4 PÁS, MOTOR A GASOLINA, POTÊNCIA 5,5 HP - DEPRECIAÇÃO. AF_05/2023 | Depreciação, Juros, Impostos e Seguros, Manutenção e Materiais na Operação dos Equipamentos | H | 1 | 0.73 | 0.73 | 248 |  |  |  | 95278 | 0 | 0.73
Insumo | 00010658 | SINAPI | ALISADORA DE CONCRETO COM MOTOR A GASOLINA DE 5,5 HP, PESO COM MOTOR DE 78 KG, 4 PAS | Equipamento para Aquisição Permanente | UN | 7.2e-05 | 10193.45 | 0.73 | 248 | 0.73 |  | 0.73
248
248
248
| Código | Banco | Descrição | Tipo | Und | Quant. | Valor Unit | Total | 249
Composição | 95279 | SINAPI | DESEMPENADEIRA DE CONCRETO, PESO DE 78 KG, 4 PÁS, MOTOR A GASOLINA, POTÊNCIA 5,5 HP - JUROS. AF_05/2023 | Depreciação, Juros, Impostos e Seguros, Manutenção e Materiais na Operação dos Equipamentos | H | 1 | 0.15 | 0.15 | 249 |  |  |  | 95279 | 0 | 0.15
Insumo | 00010658 | SINAPI | ALISADORA DE CONCRETO COM MOTOR A GASOLINA DE 5,5 HP, PESO COM MOTOR DE 78 KG, 4 PAS | Equipamento para Aquisição Permanente | UN | 1.48e-05 | 10193.45 | 0.15 | 249 | 0.15 |  | 0.15
249
249
249
| Código | Banco | Descrição | Tipo | Und | Quant. | Valor Unit | Total | 250
Composição | 95280 | SINAPI | DESEMPENADEIRA DE CONCRETO, PESO DE 78 KG, 4 PÁS, MOTOR A GASOLINA, POTÊNCIA 5,5 HP - MANUTENÇÃO. AF_05/2023 | Depreciação, Juros, Impostos e Seguros, Manutenção e Materiais na Operação dos Equipamentos | H | 1 | 0.71 | 0.71 | 250 |  |  |  | 95280 | 0 | 0.71
Insumo | 00010658 | SINAPI | ALISADORA DE CONCRETO COM MOTOR A GASOLINA DE 5,5 HP, PESO COM MOTOR DE 78 KG, 4 PAS | Equipamento para Aquisição Permanente | UN | 7e-05 | 10193.45 | 0.71 | 250 | 0.71 |  | 0.71
250
250
250
| Código | Banco | Descrição | Tipo | Und | Quant. | Valor Unit | Total | 251
Composição | 95281 | SINAPI | DESEMPENADEIRA DE CONCRETO, PESO DE 78 KG, 4 PÁS, MOTOR A GASOLINA, POTÊNCIA 5,5 HP MATERIAIS NA OPERAÇÃO. AF_05/2023 | Depreciação, Juros, Impostos e Seguros, Manutenção e Materiais na Operação dos Equipamentos | H | 1 | 9.37 | 9.37 | 251 |  |  |  | 95281 | 0 | 9.37
Insumo | 00004222 | SINAPI | GASOLINA COMUM | Material | L | 1.44 | 6.51 | 9.37 | 251 | 9.37 |  | 9.37
251
251
251
| Código | Banco | Descrição | Tipo | Und | Quant. | Valor Unit | Total | 252
Composição | 90773 | SINAPI | DESENHISTA COPISTA COM ENCARGOS COMPLEMENTARES | SEDI - SERVIÇOS DIVERSOS | H | 1 | 10.35 | 10.35 | 252 |  |  |  | 90773 | 8.17 | 2.18
Composição Auxiliar | 95399 | SINAPI | CURSO DE CAPACITAÇÃO PARA DESENHISTA COPISTA (ENCARGOS COMPLEMENTARES) - HORISTA | SEDI - SERVIÇOS DIVERSOS | H | 1 | 0.04 | 0.04 | 252 | 0.04 |  | 0.04
Insumo | 00043493 | SINAPI | EPI - FAMILIA TOPOGRAFO - HORISTA (ENCARGOS COMPLEMENTARES - COLETADO CAIXA) | Encargos Complementares | H | 1 | 0.64 | 0.64 | 252 | 0.64 |  | 0.64
Insumo | 00002357 | SINAPI | DESENHISTA COPISTA (HORISTA) | Mão de Obra | H | 1 | 8.17 | 8.17 | 252 | 8.17 | 8.17
Insumo | 00037372 | SINAPI | EXAMES - HORISTA (COLETADO CAIXA - ENCARGOS COMPLEMENTARES) | Encargos Complementares | H | 1 | 1.31 | 1.31 | 252 | 1.31 |  | 1.31
Insumo | 00037373 | SINAPI | SEGURO - HORISTA (COLETADO CAIXA - ENCARGOS COMPLEMENTARES) | Encargos Complementares | H | 1 | 0.11 | 0.11 | 252 | 0.11 |  | 0.11
Insumo | 00043469 | SINAPI | FERRAMENTAS - FAMILIA TOPOGRAFO - HORISTA (ENCARGOS COMPLEMENTARES - COLETADO CAIXA) | Encargos Complementares | H | 1 | 0.08 | 0.08 | 252 | 0.08 |  | 0.08
252
252
252
| Código | Banco | Descrição | Tipo | Und | Quant. | Valor Unit | Total | 253
Composição | 101891 | SINAPI | DISJUNTOR MONOPOLAR TIPO NEMA, CORRENTE NOMINAL DE 35 ATÉ 50A - FORNECIMENTO E INSTALAÇÃO. AF_07/2025 | Instalações Elétricas - Quadros, Cabos, Disjuntores, Contatores e Barramentos Blindados | UN | 1 | 40.08 | 40.08 | 253 |  |  |  | 101891 | 0 | 40.08
Composição Auxiliar | 88264 | SINAPI | ELETRICISTA COM ENCARGOS COMPLEMENTARES | Livro SINAPI: Cálculos e Parâmetros | H | 0.12714 | 33.25 | 4.22 | 253 | 4.22 |  | 4.22
Composição Auxiliar | 88247 | SINAPI | AUXILIAR DE ELETRICISTA COM ENCARGOS COMPLEMENTARES | Livro SINAPI: Cálculos e Parâmetros | H | 0.12714 | 26.42 | 3.35 | 253 | 3.35 |  | 3.35
Insumo | 00002386 | SINAPI | DISJUNTOR TIPO NEMA, MONOPOLAR 35 ATE 50 A, TENSAO MAXIMA DE 240 V | Material | UN | 1 | 30.6 | 30.6 | 253 | 30.6 |  | 30.6
Insumo | 00001574 | SINAPI | TERMINAL A COMPRESSAO EM COBRE ESTANHADO PARA CABO 10 MM2, 1 FURO E 1 COMPRESSAO, PARA PARAFUSO DE FIXACAO M6 | Material | UN | 1 | 1.91 | 1.91 | 253 | 1.91 |  | 1.91
253
253
253
| Código | Banco | Descrição | Tipo | Und | Quant. | Valor Unit | Total | 254
Composição | 88264 | SINAPI | ELETRICISTA COM ENCARGOS COMPLEMENTARES | Livro SINAPI: Cálculos e Parâmetros | H | 1 | 33.25 | 33.25 | 254 |  |  |  | 88264 | 23.15 | 10.1
Composição Auxiliar | 95332 | SINAPI | CURSO DE CAPACITAÇÃO PARA ELETRICISTA (ENCARGOS COMPLEMENTARES) - HORISTA | Livro SINAPI: Cálculos e Parâmetros | H | 1 | 0.86 | 0.86 | 254 | 0.86 |  | 0.86
Insumo | 00043460 | SINAPI | FERRAMENTAS - FAMILIA ELETRICISTA - HORISTA (ENCARGOS COMPLEMENTARES - COLETADO CAIXA) | Encargos Complementares | H | 1 | 0.83 | 0.83 | 254 | 0.83 |  | 0.83
Insumo | 00037372 | SINAPI | EXAMES - HORISTA (COLETADO CAIXA - ENCARGOS COMPLEMENTARES) | Encargos Complementares | H | 1 | 1.31 | 1.31 | 254 | 1.31 |  | 1.31
Insumo | 00037373 | SINAPI | SEGURO - HORISTA (COLETADO CAIXA - ENCARGOS COMPLEMENTARES) | Encargos Complementares | H | 1 | 0.11 | 0.11 | 254 | 0.11 |  | 0.11
Insumo | 00043484 | SINAPI | EPI - FAMILIA ELETRICISTA - HORISTA (ENCARGOS COMPLEMENTARES - COLETADO CAIXA) | Encargos Complementares | H | 1 | 1.18 | 1.18 | 254 | 1.18 |  | 1.18
Insumo | 00037370 | SINAPI | ALIMENTACAO - HORISTA (COLETADO CAIXA - ENCARGOS COMPLEMENTARES) | Encargos Complementares | H | 1 | 4.29 | 4.29 | 254 | 4.29 |  | 4.29
Insumo | 00037371 | SINAPI | TRANSPORTE - HORISTA (COLETADO CAIXA - ENCARGOS COMPLEMENTARES) | Encargos Complementares | H | 1 | 1.52 | 1.52 | 254 | 1.52 |  | 1.52
Insumo | 00002436 | SINAPI | ELETRICISTA (HORISTA) | Mão de Obra | H | 1 | 23.15 | 23.15 | 254 | 23.15 | 23.15
254
254
254
| Código | Banco | Descrição | Tipo | Und | Quant. | Valor Unit | Total | 255
Composição | 91852 | SINAPI | ELETRODUTO FLEXÍVEL CORRUGADO, PVC, DN 20 MM (1/2"), PARA CIRCUITOS TERMINAIS, INSTALADO EM PAREDE - FORNECIMENTO E INSTALAÇÃO. AF_03/2023 | Instalações Elétricas - Eletrodutos Embutidos, Cabos, Caixas, Tomadas e Interruptores | M | 1 | 10.44 | 10.44 | 255 |  |  |  | 91852 | 0 | 10.44
Composição Auxiliar | 88264 | SINAPI | ELETRICISTA COM ENCARGOS COMPLEMENTARES | Livro SINAPI: Cálculos e Parâmetros | H | 0.124 | 33.25 | 4.12 | 255 | 4.12 |  | 4.12
Composição Auxiliar | 88247 | SINAPI | AUXILIAR DE ELETRICISTA COM ENCARGOS COMPLEMENTARES | Livro SINAPI: Cálculos e Parâmetros | H | 0.124 | 26.42 | 3.27 | 255 | 3.27 |  | 3.27
Insumo | 00002689 | SINAPI | ELETRODUTO PVC FLEXIVEL CORRUGADO, COR AMARELA, DE 20 MM | Material | M | 1.017 | 3 | 3.05 | 255 | 3.05 |  | 3.05
255
255
255
| Código | Banco | Descrição | Tipo | Und | Quant. | Valor Unit | Total | 256
Composição | 91862 | SINAPI | ELETRODUTO RÍGIDO ROSCÁVEL, PVC, DN 20 MM (1/2"), PARA CIRCUITOS TERMINAIS, INSTALADO EM FORRO - FORNECIMENTO E INSTALAÇÃO. AF_03/2023 | Instalações Elétricas - Eletrodutos Embutidos, Cabos, Caixas, Tomadas e Interruptores | M | 1 | 11.31 | 11.31 | 256 |  |  |  | 91862 | 0 | 11.31
Composição Auxiliar | 88264 | SINAPI | ELETRICISTA COM ENCARGOS COMPLEMENTARES | Livro SINAPI: Cálculos e Parâmetros | H | 0.105 | 33.25 | 3.49 | 256 | 3.49 |  | 3.49
Composição Auxiliar | 88247 | SINAPI | AUXILIAR DE ELETRICISTA COM ENCARGOS COMPLEMENTARES | Livro SINAPI: Cálculos e Parâmetros | H | 0.105 | 26.42 | 2.77 | 256 | 2.77 |  | 2.77
Insumo | 00002673 | SINAPI | ELETRODUTO DE PVC RIGIDO ROSCAVEL DE 1/2", SEM LUVA | Material | M | 1.017 | 4.97 | 5.05 | 256 | 5.05 |  | 5.05
256
256
256
| Código | Banco | Descrição | Tipo | Und | Quant. | Valor Unit | Total | 257
Composição | 91870 | SINAPI | ELETRODUTO RÍGIDO ROSCÁVEL, PVC, DN 20 MM (1/2"), PARA CIRCUITOS TERMINAIS, INSTALADO EM PAREDE - FORNECIMENTO E INSTALAÇÃO. AF_03/2023 | Instalações Elétricas - Eletrodutos Embutidos, Cabos, Caixas, Tomadas e Interruptores | M | 1 | 14.76 | 14.76 | 257 |  |  |  | 91870 | 0 | 14.76
Composição Auxiliar | 88264 | SINAPI | ELETRICISTA COM ENCARGOS COMPLEMENTARES | Livro SINAPI: Cálculos e Parâmetros | H | 0.163 | 33.25 | 5.41 | 257 | 5.41 |  | 5.41
Composição Auxiliar | 88247 | SINAPI | AUXILIAR DE ELETRICISTA COM ENCARGOS COMPLEMENTARES | Livro SINAPI: Cálculos e Parâmetros | H | 0.163 | 26.42 | 4.3 | 257 | 4.3 |  | 4.3
Insumo | 00002673 | SINAPI | ELETRODUTO DE PVC RIGIDO ROSCAVEL DE 1/2", SEM LUVA | Material | M | 1.017 | 4.97 | 5.05 | 257 | 5.05 |  | 5.05
257
257
257
| Código | Banco | Descrição | Tipo | Und | Quant. | Valor Unit | Total | 258
Composição | 91863 | SINAPI | ELETRODUTO RÍGIDO ROSCÁVEL, PVC, DN 25 MM (3/4"), PARA CIRCUITOS TERMINAIS, INSTALADO EM FORRO - FORNECIMENTO E INSTALAÇÃO. AF_03/2023 | Instalações Elétricas - Eletrodutos Embutidos, Cabos, Caixas, Tomadas e Interruptores | M | 1 | 13.38 | 13.38 | 258 |  |  |  | 91863 | 0 | 13.38
Composição Auxiliar | 88247 | SINAPI | AUXILIAR DE ELETRICISTA COM ENCARGOS COMPLEMENTARES | Livro SINAPI: Cálculos e Parâmetros | H | 0.119 | 26.42 | 3.14 | 258 | 3.14 |  | 3.14
Composição Auxiliar | 88264 | SINAPI | ELETRICISTA COM ENCARGOS COMPLEMENTARES | Livro SINAPI: Cálculos e Parâmetros | H | 0.119 | 33.25 | 3.95 | 258 | 3.95 |  | 3.95
Insumo | 00002674 | SINAPI | ELETRODUTO DE PVC RIGIDO ROSCAVEL DE 3/4", SEM LUVA | Material | M | 1.017 | 6.19 | 6.29 | 258 | 6.29 |  | 6.29
258
258
258
| Código | Banco | Descrição | Tipo | Und | Quant. | Valor Unit | Total | 259
Composição | 91871 | SINAPI | ELETRODUTO RÍGIDO ROSCÁVEL, PVC, DN 25 MM (3/4"), PARA CIRCUITOS TERMINAIS, INSTALADO EM PAREDE - FORNECIMENTO E INSTALAÇÃO. AF_03/2023 | Instalações Elétricas - Eletrodutos Embutidos, Cabos, Caixas, Tomadas e Interruptores | M | 1 | 16.84 | 16.84 | 259 |  |  |  | 91871 | 0 | 16.84
Composição Auxiliar | 88264 | SINAPI | ELETRICISTA COM ENCARGOS COMPLEMENTARES | Livro SINAPI: Cálculos e Parâmetros | H | 0.177 | 33.25 | 5.88 | 259 | 5.88 |  | 5.88
Composição Auxiliar | 88247 | SINAPI | AUXILIAR DE ELETRICISTA COM ENCARGOS COMPLEMENTARES | Livro SINAPI: Cálculos e Parâmetros | H | 0.177 | 26.42 | 4.67 | 259 | 4.67 |  | 4.67
Insumo | 00002674 | SINAPI | ELETRODUTO DE PVC RIGIDO ROSCAVEL DE 3/4", SEM LUVA | Material | M | 1.017 | 6.19 | 6.29 | 259 | 6.29 |  | 6.29
259
259
259
| Código | Banco | Descrição | Tipo | Und | Quant. | Valor Unit | Total | 260
Composição | 87777 | SINAPI | EMBOÇO OU MASSA ÚNICA EM ARGAMASSA TRAÇO 1:2:8, PREPARO MANUAL, APLICADA MANUALMENTE EM PANOS DE FACHADA COM PRESENÇA DE VÃOS, ESPESSURA DE 25 MM. AF_08/2022 | Massa Única Externa | m² | 1 | 70.41 | 70.41 | 260 |  |  |  | 87777 | 0 | 70.41
Composição Auxiliar | 88309 | SINAPI | PEDREIRO COM ENCARGOS COMPLEMENTARES | Livro SINAPI: Cálculos e Parâmetros | H | 0.679 | 32.84 | 22.29 | 260 | 22.29 |  | 22.29
Composição Auxiliar | 88316 | SINAPI | SERVENTE COM ENCARGOS COMPLEMENTARES | Livro SINAPI: Cálculos e Parâmetros | H | 0.679 | 25.11 | 17.04 | 260 | 17.04 |  | 17.04
Composição Auxiliar | 87369 | SINAPI | ARGAMASSA TRAÇO 1:2:8 (EM VOLUME DE CIMENTO, CAL E AREIA MÉDIA ÚMIDA) PARA EMBOÇO/MASSA ÚNICA/ASSENTAMENTO DE ALVENARIA DE VEDAÇÃO, PREPARO MANUAL. AF_08/2019 | Argamassas | m³ | 0.0314 | 923.09 | 28.98 | 260 | 28.98 |  | 28.98
Insumo | 00037411 | SINAPI | TELA DE ACO SOLDADA GALVANIZADA/ZINCADA PARA ALVENARIA, FIO D = *1,24 MM, MALHA 25 X 25 MM | Material | m² | 0.1388 | 15.2 | 2.1 | 260 | 2.1 |  | 2.1
260
260
260
| Código | Banco | Descrição | Tipo | Und | Quant. | Valor Unit | Total | 261
Composição | 87531 | SINAPI | EMBOÇO, EM ARGAMASSA TRAÇO 1:2:8, PREPARO MECÂNICO, APLICADO MANUALMENTE EM PAREDES INTERNAS DE AMBIENTES COM ÁREA ENTRE 5M² E 10M², E = 17,5MM, COM TALISCAS. AF_03/2024 | Massa Única Interna | m² | 1 | 43.72 | 43.72 | 261 |  |  |  | 87531 | 0 | 43.72
Composição Auxiliar | 87292 | SINAPI | ARGAMASSA TRAÇO 1:2:8 (EM VOLUME DE CIMENTO, CAL E AREIA MÉDIA ÚMIDA) PARA EMBOÇO/MASSA ÚNICA/ASSENTAMENTO DE ALVENARIA DE VEDAÇÃO, PREPARO MECÂNICO COM BETONEIRA 400 L. AF_08/2019 | Argamassas | m³ | 0.0304 | 781.52 | 23.75 | 261 | 23.75 |  | 23.75
Composição Auxiliar | 88309 | SINAPI | PEDREIRO COM ENCARGOS COMPLEMENTARES | Livro SINAPI: Cálculos e Parâmetros | H | 0.4402 | 32.84 | 14.45 | 261 | 14.45 |  | 14.45
Composição Auxiliar | 88316 | SINAPI | SERVENTE COM ENCARGOS COMPLEMENTARES | Livro SINAPI: Cálculos e Parâmetros | H | 0.2201 | 25.11 | 5.52 | 261 | 5.52 |  | 5.52
261
261
261
| Código | Banco | Descrição | Tipo | Und | Quant. | Valor Unit | Total | 262
Composição | 87527 | SINAPI | EMBOÇO, EM ARGAMASSA TRAÇO 1:2:8, PREPARO MECÂNICO, APLICADO MANUALMENTE EM PAREDES INTERNAS DE AMBIENTES COM ÁREA MENOR QUE 5M², E =17,5MM, COM TALISCAS. AF_03/2024 | Massa Única Interna | m² | 1 | 48.77 | 48.77 | 262 |  |  |  | 87527 | 0 | 48.77
Composição Auxiliar | 88309 | SINAPI | PEDREIRO COM ENCARGOS COMPLEMENTARES | Livro SINAPI: Cálculos e Parâmetros | H | 0.5514 | 32.84 | 18.1 | 262 | 18.1 |  | 18.1
Composição Auxiliar | 88316 | SINAPI | SERVENTE COM ENCARGOS COMPLEMENTARES | Livro SINAPI: Cálculos e Parâmetros | H | 0.2757 | 25.11 | 6.92 | 262 | 6.92 |  | 6.92
Composição Auxiliar | 87292 | SINAPI | ARGAMASSA TRAÇO 1:2:8 (EM VOLUME DE CIMENTO, CAL E AREIA MÉDIA ÚMIDA) PARA EMBOÇO/MASSA ÚNICA/ASSENTAMENTO DE ALVENARIA DE VEDAÇÃO, PREPARO MECÂNICO COM BETONEIRA 400 L. AF_08/2019 | Argamassas | m³ | 0.0304 | 781.52 | 23.75 | 262 | 23.75 |  | 23.75
262
262
262
| Código | Banco | Descrição | Tipo | Und | Quant. | Valor Unit | Total | 263
Composição | 97251 | SINAPI | EMENDA PARA ELETROCALHA, LISA OU PERFURADA EM AÇO GALVANIZADO, LARGURA 100MM E ALTURA 50MM - FORNECIMENTO E INSTALAÇÃO. AF_04/2023 | Eletrocalhas | UN | 1 | 90.13 | 90.13 | 263 |  |  |  | 97251 | 0 | 90.13
Composição Auxiliar | 88247 | SINAPI | AUXILIAR DE ELETRICISTA COM ENCARGOS COMPLEMENTARES | Livro SINAPI: Cálculos e Parâmetros | H | 0.2557 | 26.42 | 6.75 | 263 | 6.75 |  | 6.75
Composição Auxiliar | 88264 | SINAPI | ELETRICISTA COM ENCARGOS COMPLEMENTARES | Livro SINAPI: Cálculos e Parâmetros | H | 0.2557 | 33.25 | 8.5 | 263 | 8.5 |  | 8.5
Insumo | 00044336 | SINAPI | EMENDA INTERNA, TIPO U, BASE LISA, PARA ELETROCALHA, EM CHAPA DE ACO GALVANIZADO ESPESSURA #22, 100 X 50 MM (L X A) | Material | UN | 1 | 3.05 | 3.05 | 263 | 3.05 |  | 3.05
Insumo | 00013348 | SINAPI | ARRUELA EM ACO GALVANIZADO, DIAMETRO EXTERNO = 35MM, ESPESSURA = 3MM, DIAMETRO DO FURO= 18MM | Material | UN | 33.6 | 1.63 | 54.76 | 263 | 54.76 |  | 54.76
Insumo | 00043965 | SINAPI | PARAFUSO, EM ACO ZINCADO, CABECA LENTILHA AUTOTRAVANTE DIAMETRO 5/16" X 1" | Material | UN | 16.8 | 0.45 | 7.56 | 263 | 7.56 |  | 7.56
Insumo | 00044027 | SINAPI | TALA PARA EMENDA DE ELETROCALHA, SIMPLES / RETA, LISA OU PERFURADA, EM CHAPA DE ACO GALVANIZADO #22, ALTURA 50 MM | Material | UN | 4 | 1.16 | 4.64 | 263 | 4.64 |  | 4.64
Insumo | 00039997 | SINAPI | PORCA ZINCADA, SEXTAVADA, DIAMETRO 1/4" | Material | UN | 16.8 | 0.29 | 4.87 | 263 | 4.87 |  | 4.87
263
263
263
| Código | Banco | Descrição | Tipo | Und | Quant. | Valor Unit | Total | 264
Composição | 97249 | SINAPI | EMENDA PARA ELETROCALHA, LISA OU PERFURADA EM AÇO GALVANIZADO, LARGURA 50MM E ALTURA 50MM - FORNECIMENTO E INSTALAÇÃO. AF_04/2023 | Eletrocalhas | UN | 1 | 85.77 | 85.77 | 264 |  |  |  | 97249 | 0 | 85.77
Composição Auxiliar | 88247 | SINAPI | AUXILIAR DE ELETRICISTA COM ENCARGOS COMPLEMENTARES | Livro SINAPI: Cálculos e Parâmetros | H | 0.1879 | 26.42 | 4.96 | 264 | 4.96 |  | 4.96
Composição Auxiliar | 88264 | SINAPI | ELETRICISTA COM ENCARGOS COMPLEMENTARES | Livro SINAPI: Cálculos e Parâmetros | H | 0.1879 | 33.25 | 6.24 | 264 | 6.24 |  | 6.24
Insumo | 00044027 | SINAPI | TALA PARA EMENDA DE ELETROCALHA, SIMPLES / RETA, LISA OU PERFURADA, EM CHAPA DE ACO GALVANIZADO #22, ALTURA 50 MM | Material | UN | 4 | 1.16 | 4.64 | 264 | 4.64 |  | 4.64
Insumo | 00039997 | SINAPI | PORCA ZINCADA, SEXTAVADA, DIAMETRO 1/4" | Material | UN | 16.8 | 0.29 | 4.87 | 264 | 4.87 |  | 4.87
Insumo | 00043965 | SINAPI | PARAFUSO, EM ACO ZINCADO, CABECA LENTILHA AUTOTRAVANTE DIAMETRO 5/16" X 1" | Material | UN | 16.8 | 0.45 | 7.56 | 264 | 7.56 |  | 7.56
Insumo | 00044344 | SINAPI | EMENDA INTERNA, TIPO U, BASE LISA, PARA ELETROCALHA, EM CHAPA DE ACO GALVANIZADO ESPESSURA #22, 50 X 50 MM (L X A) | Material | UN | 1 | 2.74 | 2.74 | 264 | 2.74 |  | 2.74
Insumo | 00013348 | SINAPI | ARRUELA EM ACO GALVANIZADO, DIAMETRO EXTERNO = 35MM, ESPESSURA = 3MM, DIAMETRO DO FURO= 18MM | Material | UN | 33.6 | 1.63 | 54.76 | 264 | 54.76 |  | 54.76
264
264
264
| Código | Banco | Descrição | Tipo | Und | Quant. | Valor Unit | Total | 265
Composição | 88267 | SINAPI | ENCANADOR OU BOMBEIRO HIDRÁULICO COM ENCARGOS COMPLEMENTARES | Livro SINAPI: Cálculos e Parâmetros | H | 1 | 32.27 | 32.27 | 265 |  |  |  | 88267 | 23.15 | 9.12
Composição Auxiliar | 95335 | SINAPI | CURSO DE CAPACITAÇÃO PARA ENCANADOR OU BOMBEIRO HIDRÁULICO (ENCARGOS COMPLEMENTARES) - HORISTA | Livro SINAPI: Cálculos e Parâmetros | H | 1 | 0.41 | 0.41 | 265 | 0.41 |  | 0.41
Insumo | 00037373 | SINAPI | SEGURO - HORISTA (COLETADO CAIXA - ENCARGOS COMPLEMENTARES) | Encargos Complementares | H | 1 | 0.11 | 0.11 | 265 | 0.11 |  | 0.11
Insumo | 00037371 | SINAPI | TRANSPORTE - HORISTA (COLETADO CAIXA - ENCARGOS COMPLEMENTARES) | Encargos Complementares | H | 1 | 1.52 | 1.52 | 265 | 1.52 |  | 1.52
Insumo | 00043461 | SINAPI | FERRAMENTAS - FAMILIA ENCANADOR - HORISTA (ENCARGOS COMPLEMENTARES - COLETADO CAIXA) | Encargos Complementares | H | 1 | 0.42 | 0.42 | 265 | 0.42 |  | 0.42
Insumo | 00037370 | SINAPI | ALIMENTACAO - HORISTA (COLETADO CAIXA - ENCARGOS COMPLEMENTARES) | Encargos Complementares | H | 1 | 4.29 | 4.29 | 265 | 4.29 |  | 4.29
Insumo | 00002696 | SINAPI | ENCANADOR OU BOMBEIRO HIDRAULICO (HORISTA) | Mão de Obra | H | 1 | 23.15 | 23.15 | 265 | 23.15 | 23.15
Insumo | 00037372 | SINAPI | EXAMES - HORISTA (COLETADO CAIXA - ENCARGOS COMPLEMENTARES) | Encargos Complementares | H | 1 | 1.31 | 1.31 | 265 | 1.31 |  | 1.31
Insumo | 00043485 | SINAPI | EPI - FAMILIA ENCANADOR - HORISTA (ENCARGOS COMPLEMENTARES - COLETADO CAIXA) | Encargos Complementares | H | 1 | 1.06 | 1.06 | 265 | 1.06 |  | 1.06
265
265
265
| Código | Banco | Descrição | Tipo | Und | Quant. | Valor Unit | Total | 266
Composição | 93572 | SINAPI | ENCARREGADO GERAL DE OBRAS COM ENCARGOS COMPLEMENTARES | Livro SINAPI: Cálculos e Parâmetros | MES | 1 | 5559.44 | 5559.44 | 266 |  |  |  | 93572 | 4120.02 | 1439.42
Insumo | 00043475 | SINAPI | FERRAMENTAS - FAMILIA ENCARREGADO GERAL - MENSALISTA (ENCARGOS COMPLEMENTARES - COLETADO CAIXA) | Encargos Complementares | MES | 1 | 21.25 | 21.25 | 266 | 21.25 |  | 21.25
Insumo | 00040818 | SINAPI | ENCARREGADO GERAL DE OBRAS (MENSALISTA) | Mão de Obra | MES | 1 | 4120.02 | 4120.02 | 266 | 4120.02 | 4120.02
Insumo | 00040862 | SINAPI | ALIMENTACAO - MENSALISTA (COLETADO CAIXA - ENCARGOS COMPLEMENTARES) | Encargos Complementares | MES | 1 | 730.76 | 730.76 | 266 | 730.76 |  | 730.76
Insumo | 00040863 | SINAPI | EXAMES - MENSALISTA (COLETADO CAIXA - ENCARGOS COMPLEMENTARES) | Encargos Complementares | MES | 1 | 222.54 | 222.54 | 266 | 222.54 |  | 222.54
Insumo | 00040861 | SINAPI | TRANSPORTE - MENSALISTA (COLETADO CAIXA - ENCARGOS COMPLEMENTARES) | Encargos Complementares | MES | 1 | 259.55 | 259.55 | 266 | 259.55 |  | 259.55
Insumo | 00040864 | SINAPI | SEGURO - MENSALISTA (COLETADO CAIXA - ENCARGOS COMPLEMENTARES) | Encargos Complementares | MES | 1 | 18.28 | 18.28 | 266 | 18.28 |  | 18.28
Insumo | 00043499 | SINAPI | EPI - FAMILIA ENCARREGADO GERAL - MENSALISTA (ENCARGOS COMPLEMENTARES - COLETADO CAIXA) | Encargos Complementares | MES | 1 | 187.04 | 187.04 | 266 | 187.04 |  | 187.04
266
266
266
| Código | Banco | Descrição | Tipo | Und | Quant. | Valor Unit | Total | 267
Composição | 86884 | SINAPI | ENGATE FLEXÍVEL EM PLÁSTICO BRANCO, 1/2" X 30CM - FORNECIMENTO E INSTALAÇÃO. AF_01/2020 | Louças e Metais | UN | 1 | 11.31 | 11.31 | 267 |  |  |  | 86884 | 0 | 11.31
Composição Auxiliar | 88267 | SINAPI | ENCANADOR OU BOMBEIRO HIDRÁULICO COM ENCARGOS COMPLEMENTARES | Livro SINAPI: Cálculos e Parâmetros | H | 0.1525 | 32.27 | 4.92 | 267 | 4.92 |  | 4.92
Composição Auxiliar | 88316 | SINAPI | SERVENTE COM ENCARGOS COMPLEMENTARES | Livro SINAPI: Cálculos e Parâmetros | H | 0.0481 | 25.11 | 1.2 | 267 | 1.2 |  | 1.2
Insumo | 00006141 | SINAPI | ENGATE/RABICHO FLEXIVEL PLASTICO (PVC OU ABS) BRANCO 1/2" X 30 CM | Material | UN | 1 | 5.11 | 5.11 | 267 | 5.11 |  | 5.11
Insumo | 00003146 | SINAPI | FITA VEDA ROSCA, EM PTFE, ROLO DE 18 MM X 10 M (L X C) | Material | UN | 0.021 | 4 | 0.08 | 267 | 0.08 |  | 0.08
267
267
267
| Código | Banco | Descrição | Tipo | Und | Quant. | Valor Unit | Total | 268
Composição | 93567 | SINAPI | ENGENHEIRO CIVIL DE OBRA PLENO COM ENCARGOS COMPLEMENTARES | Livro SINAPI: Cálculos e Parâmetros | MES | 1 | 28822.3 | 28822.3 | 268 |  |  |  | 93567 | 27711.53 | 1110.77
Insumo | 00040863 | SINAPI | EXAMES - MENSALISTA (COLETADO CAIXA - ENCARGOS COMPLEMENTARES) | Encargos Complementares | MES | 1 | 222.54 | 222.54 | 268 | 222.54 |  | 222.54
Insumo | 00040864 | SINAPI | SEGURO - MENSALISTA (COLETADO CAIXA - ENCARGOS COMPLEMENTARES) | Encargos Complementares | MES | 1 | 18.28 | 18.28 | 268 | 18.28 |  | 18.28
Insumo | 00040862 | SINAPI | ALIMENTACAO - MENSALISTA (COLETADO CAIXA - ENCARGOS COMPLEMENTARES) | Encargos Complementares | MES | 1 | 730.76 | 730.76 | 268 | 730.76 |  | 730.76
Insumo | 00040813 | SINAPI | ENGENHEIRO CIVIL DE OBRA PLENO (MENSALISTA) | Mão de Obra | MES | 1 | 27711.53 | 27711.53 | 268 | 27711.53 | 27711.53
Insumo | 00043498 | SINAPI | EPI - FAMILIA ENGENHEIRO CIVIL - MENSALISTA (ENCARGOS COMPLEMENTARES - COLETADO CAIXA) | Encargos Complementares | MES | 1 | 134.68 | 134.68 | 268 | 134.68 |  | 134.68
Insumo | 00043474 | SINAPI | FERRAMENTAS - FAMILIA ENGENHEIRO CIVIL - MENSALISTA (ENCARGOS COMPLEMENTARES - COLETADO CAIXA) | Encargos Complementares | MES | 1 | 4.51 | 4.51 | 268 | 4.51 |  | 4.51
268
268
268
| Código | Banco | Descrição | Tipo | Und | Quant. | Valor Unit | Total | 269
Composição | 93567-1 | Próprio | ENGENHEIRO ELETRICISTA DE OBRA PLENO COM ENCARGOS COMPLEMENTARES | Livro SINAPI: Cálculos e Parâmetros | MES | 1 | 28822.3 | 28822.3 | 269 |  |  |  | 93567-1 | 27711.53 | 1110.77
Insumo | 00043498 | SINAPI | EPI - FAMILIA ENGENHEIRO CIVIL - MENSALISTA (ENCARGOS COMPLEMENTARES - COLETADO CAIXA) | Encargos Complementares | MES | 1 | 134.68 | 134.68 | 269 | 134.68 |  | 134.68
Insumo | 00040813 | SINAPI | ENGENHEIRO CIVIL DE OBRA PLENO (MENSALISTA) | Mão de Obra | MES | 1 | 27711.53 | 27711.53 | 269 | 27711.53 | 27711.53
Insumo | 00040862 | SINAPI | ALIMENTACAO - MENSALISTA (COLETADO CAIXA - ENCARGOS COMPLEMENTARES) | Encargos Complementares | MES | 1 | 730.76 | 730.76 | 269 | 730.76 |  | 730.76
Insumo | 00043474 | SINAPI | FERRAMENTAS - FAMILIA ENGENHEIRO CIVIL - MENSALISTA (ENCARGOS COMPLEMENTARES - COLETADO CAIXA) | Encargos Complementares | MES | 1 | 4.51 | 4.51 | 269 | 4.51 |  | 4.51
Insumo | 00040863 | SINAPI | EXAMES - MENSALISTA (COLETADO CAIXA - ENCARGOS COMPLEMENTARES) | Encargos Complementares | MES | 1 | 222.54 | 222.54 | 269 | 222.54 |  | 222.54
Insumo | 00040864 | SINAPI | SEGURO - MENSALISTA (COLETADO CAIXA - ENCARGOS COMPLEMENTARES) | Encargos Complementares | MES | 1 | 18.28 | 18.28 | 269 | 18.28 |  | 18.28
269
269
269
| Código | Banco | Descrição | Tipo | Und | Quant. | Valor Unit | Total | 270
Composição | 93567-2 | Próprio | ENGENHEIRO MECANICO DE OBRA PLENO COM ENCARGOS COMPLEMENTARES | Livro SINAPI: Cálculos e Parâmetros | MES | 1 | 28822.3 | 28822.3 | 270 |  |  |  | 93567-2 | 27711.53 | 1110.77
Insumo | 00043498 | SINAPI | EPI - FAMILIA ENGENHEIRO CIVIL - MENSALISTA (ENCARGOS COMPLEMENTARES - COLETADO CAIXA) | Encargos Complementares | MES | 1 | 134.68 | 134.68 | 270 | 134.68 |  | 134.68
Insumo | 00040813 | SINAPI | ENGENHEIRO CIVIL DE OBRA PLENO (MENSALISTA) | Mão de Obra | MES | 1 | 27711.53 | 27711.53 | 270 | 27711.53 | 27711.53
Insumo | 00040862 | SINAPI | ALIMENTACAO - MENSALISTA (COLETADO CAIXA - ENCARGOS COMPLEMENTARES) | Encargos Complementares | MES | 1 | 730.76 | 730.76 | 270 | 730.76 |  | 730.76
Insumo | 00040863 | SINAPI | EXAMES - MENSALISTA (COLETADO CAIXA - ENCARGOS COMPLEMENTARES) | Encargos Complementares | MES | 1 | 222.54 | 222.54 | 270 | 222.54 |  | 222.54
Insumo | 00043474 | SINAPI | FERRAMENTAS - FAMILIA ENGENHEIRO CIVIL - MENSALISTA (ENCARGOS COMPLEMENTARES - COLETADO CAIXA) | Encargos Complementares | MES | 1 | 4.51 | 4.51 | 270 | 4.51 |  | 4.51
Insumo | 00040864 | SINAPI | SEGURO - MENSALISTA (COLETADO CAIXA - ENCARGOS COMPLEMENTARES) | Encargos Complementares | MES | 1 | 18.28 | 18.28 | 270 | 18.28 |  | 18.28
270
270
270
| Código | Banco | Descrição | Tipo | Und | Quant. | Valor Unit | Total | 271
Composição | 91305 | SINAPI | FECHADURA DE EMBUTIR SEM CILINDRO, PARA PORTA DE BANHEIRO, COMPLETA, ACABAMENTO PADRÃO POPULAR, INCLUSO EXECUÇÃO DE FURO - FORNECIMENTO E INSTALAÇÃO. AF_10/2025 | Esquadrias - Portas | UN | 1 | 131.44 | 131.44 | 271 |  |  |  | 91305 | 0 | 131.44
Composição Auxiliar | 88316 | SINAPI | SERVENTE COM ENCARGOS COMPLEMENTARES | Livro SINAPI: Cálculos e Parâmetros | H | 0.31444 | 25.11 | 7.89 | 271 | 7.89 |  | 7.89
Composição Auxiliar | 88261 | SINAPI | CARPINTEIRO DE ESQUADRIAS COM ENCARGOS COMPLEMENTARES | Livro SINAPI: Cálculos e Parâmetros | H | 1.1126 | 30.86 | 34.33 | 271 | 34.33 |  | 34.33
Insumo | 00003097 | SINAPI | FECHADURA ROSETA REDONDA PARA PORTA DE BANHEIRO, EM ACO INOX (MAQUINA, TESTA E CONTRA-TESTA) E EM ZAMAC (MACANETA, LINGUETA E TRINCOS) COM ACABAMENTO CROMADO, MAQUINA DE 40 MM, INCLUINDO CHAVE TIPO TRANQUETA | Material | CJ | 1 | 89.22 | 89.22 | 271 | 89.22 |  | 89.22
271
271
271
| Código | Banco | Descrição | Tipo | Und | Quant. | Valor Unit | Total | 272
Composição | 91170 | SINAPI | FIXAÇÃO DE TUBOS HORIZONTAIS DE PVC ÁGUA, PVC ESGOTO, PVC ÁGUA PLUVIAL, CPVC, PPR, COBRE OU AÇO, DIÂMETROS MENORES OU IGUAIS A 40 MM, COM ABRAÇADEIRA METÁLICA RÍGIDA TIPO U PERFIL 1 1/4", FIXADA EM PERFILADO EM LAJE. AF_09/2023_PS | Rasgos e Fixações | M | 1 | 11.36 | 11.36 | 272 |  |  |  | 91170 | 0 | 11.36
Composição Auxiliar | 88267 | SINAPI | ENCANADOR OU BOMBEIRO HIDRÁULICO COM ENCARGOS COMPLEMENTARES | Livro SINAPI: Cálculos e Parâmetros | H | 0.2114 | 32.27 | 6.82 | 272 | 6.82 |  | 6.82
Composição Auxiliar | 88248 | SINAPI | AUXILIAR DE ENCANADOR OU BOMBEIRO HIDRÁULICO COM ENCARGOS COMPLEMENTARES | Livro SINAPI: Cálculos e Parâmetros | H | 0.048 | 25.57 | 1.22 | 272 | 1.22 |  | 1.22
Insumo | 00000392 | SINAPI | ABRACADEIRA EM ACO PARA AMARRACAO DE ELETRODUTOS, TIPO D, COM 1/2" E PARAFUSO DE FIXACAO | Material | UN | 1.7857 | 1.86 | 3.32 | 272 | 3.32 |  | 3.32
272
272
272
| Código | Banco | Descrição | Tipo | Und | Quant. | Valor Unit | Total | 273
Composição | 91173 | SINAPI | FIXAÇÃO DE TUBOS VERTICAIS DE PVC ÁGUA, PVC ESGOTO, PVC ÁGUA PLUVIAL, CPVC, PPR, COBRE OU AÇO, DIÂMETROS MENORES OU IGUAIS A 40 MM, COM ABRAÇADEIRA METÁLICA RÍGIDA TIPO U PERFIL 1 1/4", FIXADA EM PERFILADO EM PAREDE. AF_09/2023_PS | Rasgos e Fixações | M | 1 | 4.23 | 4.23 | 273 |  |  |  | 91173 | 0 | 4.23
Composição Auxiliar | 88248 | SINAPI | AUXILIAR DE ENCANADOR OU BOMBEIRO HIDRÁULICO COM ENCARGOS COMPLEMENTARES | Livro SINAPI: Cálculos e Parâmetros | H | 0.0179 | 25.57 | 0.45 | 273 | 0.45 |  | 0.45
Composição Auxiliar | 88267 | SINAPI | ENCANADOR OU BOMBEIRO HIDRÁULICO COM ENCARGOS COMPLEMENTARES | Livro SINAPI: Cálculos e Parâmetros | H | 0.0789 | 32.27 | 2.54 | 273 | 2.54 |  | 2.54
Insumo | 00000392 | SINAPI | ABRACADEIRA EM ACO PARA AMARRACAO DE ELETRODUTOS, TIPO D, COM 1/2" E PARAFUSO DE FIXACAO | Material | UN | 0.6667 | 1.86 | 1.24 | 273 | 1.24 |  | 1.24
273
273
273
| Código | Banco | Descrição | Tipo | Und | Quant. | Valor Unit | Total | 274
Composição | 13514 | ORSE | Fabricação de duto MPU 20mm retangular para ar condicionado em painel pré-isolado - EM ANÁLISE | Equipamentos e Acessórios para Instalação de Ar Condicionado | m² | 1 | 92.81 | 92.81 | 274 |  |  |  | 13514 | 0 | 92.81
Composição Auxiliar | 88315 | SINAPI | SERRALHEIRO COM ENCARGOS COMPLEMENTARES | Livro SINAPI: Cálculos e Parâmetros | H | 0.22529 | 32.61 | 7.34 | 274 | 7.34 |  | 7.34
Insumo | 14263 | ORSE | Painel MPU 20MM x 2,00m x 1,20m | Material | m² | 1.05 | 70.25 | 73.76 | 274 | 73.76 |  | 73.76
Insumo | 14261 | ORSE | MPU Selante Acrilico 5443 N | Material | kg | 0.0295 | 56.19 | 1.65 | 274 | 1.65 |  | 1.65
Insumo | 14258 | ORSE | Fita alumínio MPU 50mm x 50M | Material | un | 0.0129 | 56.2 | 0.72 | 274 | 0.72 |  | 0.72
Composição Auxiliar | 88251 | SINAPI | AUXILIAR DE SERRALHEIRO COM ENCARGOS COMPLEMENTARES | Livro SINAPI: Cálculos e Parâmetros | H | 0.2254 | 25.96 | 5.85 | 274 | 5.85 |  | 5.85
Insumo | 622 | ORSE | Cola formicola - p/ laminados - ou similar | Material | kg | 0.09 | 38.81 | 3.49 | 274 | 3.49 |  | 3.49
274
274
274
| Código | Banco | Descrição | Tipo | Und | Quant. | Valor Unit | Total | 275
Composição | 88269 | SINAPI | GESSEIRO COM ENCARGOS COMPLEMENTARES | Livro SINAPI: Cálculos e Parâmetros | H | 1 | 32.61 | 32.61 | 275 |  |  |  | 88269 | 23.15 | 9.46
Composição Auxiliar | 95337 | SINAPI | CURSO DE CAPACITAÇÃO PARA GESSEIRO (ENCARGOS COMPLEMENTARES) - HORISTA | Livro SINAPI: Cálculos e Parâmetros | H | 1 | 0.26 | 0.26 | 275 | 0.26 |  | 0.26
Insumo | 00043465 | SINAPI | FERRAMENTAS - FAMILIA PEDREIRO - HORISTA (ENCARGOS COMPLEMENTARES - COLETADO CAIXA) | Encargos Complementares | H | 1 | 0.71 | 0.71 | 275 | 0.71 |  | 0.71
Insumo | 00037371 | SINAPI | TRANSPORTE - HORISTA (COLETADO CAIXA - ENCARGOS COMPLEMENTARES) | Encargos Complementares | H | 1 | 1.52 | 1.52 | 275 | 1.52 |  | 1.52
Insumo | 00037372 | SINAPI | EXAMES - HORISTA (COLETADO CAIXA - ENCARGOS COMPLEMENTARES) | Encargos Complementares | H | 1 | 1.31 | 1.31 | 275 | 1.31 |  | 1.31
Insumo | 00012872 | SINAPI | GESSEIRO (HORISTA) | Mão de Obra | H | 1 | 23.15 | 23.15 | 275 | 23.15 | 23.15
Insumo | 00037373 | SINAPI | SEGURO - HORISTA (COLETADO CAIXA - ENCARGOS COMPLEMENTARES) | Encargos Complementares | H | 1 | 0.11 | 0.11 | 275 | 0.11 |  | 0.11
Insumo | 00043489 | SINAPI | EPI - FAMILIA PEDREIRO - HORISTA (ENCARGOS COMPLEMENTARES - COLETADO CAIXA) | Encargos Complementares | H | 1 | 1.26 | 1.26 | 275 | 1.26 |  | 1.26
Insumo | 00037370 | SINAPI | ALIMENTACAO - HORISTA (COLETADO CAIXA - ENCARGOS COMPLEMENTARES) | Encargos Complementares | H | 1 | 4.29 | 4.29 | 275 | 4.29 |  | 4.29
275
275
275
| Código | Banco | Descrição | Tipo | Und | Quant. | Valor Unit | Total | 276
Composição | 93282 | SINAPI | GUINCHO ELÉTRICO DE COLUNA, CAPACIDADE 400 KG, COM MOTO FREIO, MOTOR TRIFÁSICO DE 1,25 CV - CHI DIURNO. AF_03/2016 | Custos Horários Produtivo e Improdutivo dos Equipamentos | CHI | 1 | 27.74 | 27.74 | 276 |  |  |  | 93282 | 0 | 27.74
Composição Auxiliar | 88295 | SINAPI | OPERADOR DE GUINCHO COM ENCARGOS COMPLEMENTARES | Livro SINAPI: Cálculos e Parâmetros | H | 1 | 27.45 | 27.45 | 276 | 27.45 |  | 27.45
Composição Auxiliar | 93277 | SINAPI | GUINCHO ELÉTRICO DE COLUNA, CAPACIDADE 400 KG, COM MOTO FREIO, MOTOR TRIFÁSICO DE 1,25 CV - DEPRECIAÇÃO. AF_03/2016 | Depreciação, Juros, Impostos e Seguros, Manutenção e Materiais na Operação dos Equipamentos | H | 1 | 0.24 | 0.24 | 276 | 0.24 |  | 0.24
Composição Auxiliar | 93278 | SINAPI | GUINCHO ELÉTRICO DE COLUNA, CAPACIDADE 400 KG, COM MOTO FREIO, MOTOR TRIFÁSICO DE 1,25 CV - JUROS. AF_03/2016 | Depreciação, Juros, Impostos e Seguros, Manutenção e Materiais na Operação dos Equipamentos | H | 1 | 0.05 | 0.05 | 276 | 0.05 |  | 0.05
276
276
276
| Código | Banco | Descrição | Tipo | Und | Quant. | Valor Unit | Total | 277
Composição | 93281 | SINAPI | GUINCHO ELÉTRICO DE COLUNA, CAPACIDADE 400 KG, COM MOTO FREIO, MOTOR TRIFÁSICO DE 1,25 CV - CHP DIURNO. AF_03/2016 | Custos Horários Produtivo e Improdutivo dos Equipamentos | CHP | 1 | 28.52 | 28.52 | 277 |  |  |  | 93281 | 0 | 28.52
Composição Auxiliar | 93280 | SINAPI | GUINCHO ELÉTRICO DE COLUNA, CAPACIDADE 400 KG, COM MOTO FREIO, MOTOR TRIFÁSICO DE 1,25 CV - MATERIAIS NA OPERAÇÃO. AF_03/2016 | Depreciação, Juros, Impostos e Seguros, Manutenção e Materiais na Operação dos Equipamentos | H | 1 | 0.56 | 0.56 | 277 | 0.56 |  | 0.56
Composição Auxiliar | 93279 | SINAPI | GUINCHO ELÉTRICO DE COLUNA, CAPACIDADE 400 KG, COM MOTO FREIO, MOTOR TRIFÁSICO DE 1,25 CV - MANUTENÇÃO. AF_03/2016 | Depreciação, Juros, Impostos e Seguros, Manutenção e Materiais na Operação dos Equipamentos | H | 1 | 0.22 | 0.22 | 277 | 0.22 |  | 0.22
Composição Auxiliar | 88295 | SINAPI | OPERADOR DE GUINCHO COM ENCARGOS COMPLEMENTARES | Livro SINAPI: Cálculos e Parâmetros | H | 1 | 27.45 | 27.45 | 277 | 27.45 |  | 27.45
Composição Auxiliar | 93278 | SINAPI | GUINCHO ELÉTRICO DE COLUNA, CAPACIDADE 400 KG, COM MOTO FREIO, MOTOR TRIFÁSICO DE 1,25 CV - JUROS. AF_03/2016 | Depreciação, Juros, Impostos e Seguros, Manutenção e Materiais na Operação dos Equipamentos | H | 1 | 0.05 | 0.05 | 277 | 0.05 |  | 0.05
Composição Auxiliar | 93277 | SINAPI | GUINCHO ELÉTRICO DE COLUNA, CAPACIDADE 400 KG, COM MOTO FREIO, MOTOR TRIFÁSICO DE 1,25 CV - DEPRECIAÇÃO. AF_03/2016 | Depreciação, Juros, Impostos e Seguros, Manutenção e Materiais na Operação dos Equipamentos | H | 1 | 0.24 | 0.24 | 277 | 0.24 |  | 0.24
277
277
277
| Código | Banco | Descrição | Tipo | Und | Quant. | Valor Unit | Total | 278
Composição | 93277 | SINAPI | GUINCHO ELÉTRICO DE COLUNA, CAPACIDADE 400 KG, COM MOTO FREIO, MOTOR TRIFÁSICO DE 1,25 CV - DEPRECIAÇÃO. AF_03/2016 | Depreciação, Juros, Impostos e Seguros, Manutenção e Materiais na Operação dos Equipamentos | H | 1 | 0.24 | 0.24 | 278 |  |  |  | 93277 | 0 | 0.24
Insumo | 00036487 | SINAPI | GUINCHO ELETRICO DE COLUNA, CAPACIDADE 400 KG, COM MOTO FREIO, MOTOR TRIFASICO DE 1,25 CV | Equipamento para Aquisição Permanente | UN | 6.4e-05 | 3781.91 | 0.24 | 278 | 0.24 |  | 0.24
278
278
278
| Código | Banco | Descrição | Tipo | Und | Quant. | Valor Unit | Total | 279
Composição | 93278 | SINAPI | GUINCHO ELÉTRICO DE COLUNA, CAPACIDADE 400 KG, COM MOTO FREIO, MOTOR TRIFÁSICO DE 1,25 CV - JUROS. AF_03/2016 | Depreciação, Juros, Impostos e Seguros, Manutenção e Materiais na Operação dos Equipamentos | H | 1 | 0.05 | 0.05 | 279 |  |  |  | 93278 | 0 | 0.05
Insumo | 00036487 | SINAPI | GUINCHO ELETRICO DE COLUNA, CAPACIDADE 400 KG, COM MOTO FREIO, MOTOR TRIFASICO DE 1,25 CV | Equipamento para Aquisição Permanente | UN | 1.48e-05 | 3781.91 | 0.05 | 279 | 0.05 |  | 0.05
279
279
279
| Código | Banco | Descrição | Tipo | Und | Quant. | Valor Unit | Total | 280
Composição | 93279 | SINAPI | GUINCHO ELÉTRICO DE COLUNA, CAPACIDADE 400 KG, COM MOTO FREIO, MOTOR TRIFÁSICO DE 1,25 CV - MANUTENÇÃO. AF_03/2016 | Depreciação, Juros, Impostos e Seguros, Manutenção e Materiais na Operação dos Equipamentos | H | 1 | 0.22 | 0.22 | 280 |  |  |  | 93279 | 0 | 0.22
Insumo | 00036487 | SINAPI | GUINCHO ELETRICO DE COLUNA, CAPACIDADE 400 KG, COM MOTO FREIO, MOTOR TRIFASICO DE 1,25 CV | Equipamento para Aquisição Permanente | UN | 6e-05 | 3781.91 | 0.22 | 280 | 0.22 |  | 0.22
280
280
280
| Código | Banco | Descrição | Tipo | Und | Quant. | Valor Unit | Total | 281
Composição | 93280 | SINAPI | GUINCHO ELÉTRICO DE COLUNA, CAPACIDADE 400 KG, COM MOTO FREIO, MOTOR TRIFÁSICO DE 1,25 CV - MATERIAIS NA OPERAÇÃO. AF_03/2016 | Depreciação, Juros, Impostos e Seguros, Manutenção e Materiais na Operação dos Equipamentos | H | 1 | 0.56 | 0.56 | 281 |  |  |  | 93280 | 0 | 0.56
Insumo | 00002705 | SINAPI | ENERGIA ELETRICA ATE 2000 KWH INDUSTRIAL, SEM DEMANDA | Franquia | KWH | 0.78 | 0.72 | 0.56 | 281 | 0.56 |  | 0.56
281
281
281
| Código | Banco | Descrição | Tipo | Und | Quant. | Valor Unit | Total | 282
Composição | 93397 | SINAPI | GUINDAUTO HIDRÁULICO, CAPACIDADE MÁXIMA DE CARGA 3300 KG, MOMENTO MÁXIMO DE CARGA 5,8 TM, ALCANCE MÁXIMO HORIZONTAL 7,60 M, INCLUSIVE CAMINHÃO TOCO PBT 16.000 KG, POTÊNCIA DE 189 CV - DEPRECIAÇÃO. AF_03/2016 | Depreciação, Juros, Impostos e Seguros, Manutenção e Materiais na Operação dos Equipamentos | H | 1 | 25.96 | 25.96 | 282 |  |  |  | 93397 | 0 | 25.96
Insumo | 00037752 | SINAPI | CAMINHAO TOCO, PESO BRUTO TOTAL 16000 KG, CARGA UTIL MAXIMA 11030 KG, DISTANCIA ENTRE EIXOS 5,41 M, POTENCIA 185 CV (INCLUI CABINE E CHASSI, NAO INCLUI CARROCERIA) | Equipamento para Aquisição Permanente | UN | 3.43e-05 | 591575.65 | 20.29 | 282 | 20.29 |  | 20.29
Insumo | 00010712 | SINAPI | GUINDAUTO HIDRAULICO, CAPACIDADE MAXIMA DE CARGA 3300 KG, MOMENTO MAXIMO DE CARGA 5,8 TM, ALCANCE MAXIMO HORIZONTAL 7,60 M, PARA MONTAGEM SOBRE CHASSI DE CAMINHAO PBT MINIMO 8000 KG (INCLUI MONTAGEM, NAO INCLUI CAMINHAO) | Equipamento para Aquisição Permanente | UN | 5.51e-05 | 102997.07 | 5.67 | 282 | 5.67 |  | 5.67
282
282
282
| Código | Banco | Descrição | Tipo | Und | Quant. | Valor Unit | Total | 283
Composição | 96985 | SINAPI | HASTE DE ATERRAMENTO, DIÂMETRO 5/8", COM 3 METROS - FORNECIMENTO E INSTALAÇÃO. AF_08/2023 | Sistema de Proteção contra Descargas Atmosféricas - SPDA | UN | 1 | 66.09 | 66.09 | 283 |  |  |  | 96985 | 0 | 66.09
Composição Auxiliar | 88247 | SINAPI | AUXILIAR DE ELETRICISTA COM ENCARGOS COMPLEMENTARES | Livro SINAPI: Cálculos e Parâmetros | H | 0.2484 | 26.42 | 6.56 | 283 | 6.56 |  | 6.56
Composição Auxiliar | 88264 | SINAPI | ELETRICISTA COM ENCARGOS COMPLEMENTARES | Livro SINAPI: Cálculos e Parâmetros | H | 0.2484 | 33.25 | 8.25 | 283 | 8.25 |  | 8.25
Insumo | 00003379 | SINAPI | HASTE DE ATERRAMENTO EM ACO COM 3,00 M DE COMPRIMENTO E DN = 5/8", REVESTIDA COM BAIXA CAMADA DE COBRE, SEM CONECTOR | Material | UN | 1 | 51.28 | 51.28 | 283 | 51.28 |  | 51.28
283
283
283
| Código | Banco | Descrição | Tipo | Und | Quant. | Valor Unit | Total | 284
Composição | 88270 | SINAPI | IMPERMEABILIZADOR COM ENCARGOS COMPLEMENTARES | Livro SINAPI: Cálculos e Parâmetros | H | 1 | 32.84 | 32.84 | 284 |  |  |  | 88270 | 23.15 | 9.69
Composição Auxiliar | 95338 | SINAPI | CURSO DE CAPACITAÇÃO PARA IMPERMEABILIZADOR (ENCARGOS COMPLEMENTARES) - HORISTA | Livro SINAPI: Cálculos e Parâmetros | H | 1 | 0.49 | 0.49 | 284 | 0.49 |  | 0.49
Insumo | 00037370 | SINAPI | ALIMENTACAO - HORISTA (COLETADO CAIXA - ENCARGOS COMPLEMENTARES) | Encargos Complementares | H | 1 | 4.29 | 4.29 | 284 | 4.29 |  | 4.29
Insumo | 00012873 | SINAPI | IMPERMEABILIZADOR (HORISTA) | Mão de Obra | H | 1 | 23.15 | 23.15 | 284 | 23.15 | 23.15
Insumo | 00037372 | SINAPI | EXAMES - HORISTA (COLETADO CAIXA - ENCARGOS COMPLEMENTARES) | Encargos Complementares | H | 1 | 1.31 | 1.31 | 284 | 1.31 |  | 1.31
Insumo | 00037371 | SINAPI | TRANSPORTE - HORISTA (COLETADO CAIXA - ENCARGOS COMPLEMENTARES) | Encargos Complementares | H | 1 | 1.52 | 1.52 | 284 | 1.52 |  | 1.52
Insumo | 00037373 | SINAPI | SEGURO - HORISTA (COLETADO CAIXA - ENCARGOS COMPLEMENTARES) | Encargos Complementares | H | 1 | 0.11 | 0.11 | 284 | 0.11 |  | 0.11
Insumo | 00043465 | SINAPI | FERRAMENTAS - FAMILIA PEDREIRO - HORISTA (ENCARGOS COMPLEMENTARES - COLETADO CAIXA) | Encargos Complementares | H | 1 | 0.71 | 0.71 | 284 | 0.71 |  | 0.71
Insumo | 00043489 | SINAPI | EPI - FAMILIA PEDREIRO - HORISTA (ENCARGOS COMPLEMENTARES - COLETADO CAIXA) | Encargos Complementares | H | 1 | 1.26 | 1.26 | 284 | 1.26 |  | 1.26
284
284
284
| Código | Banco | Descrição | Tipo | Und | Quant. | Valor Unit | Total | 285
Composição | 92023 | SINAPI | INTERRUPTOR SIMPLES (1 MÓDULO) COM 1 TOMADA DE EMBUTIR 2P+T 10 A, INCLUINDO SUPORTE E PLACA - FORNECIMENTO E INSTALAÇÃO. AF_03/2023 | Instalações Elétricas - Eletrodutos Embutidos, Cabos, Caixas, Tomadas e Interruptores | UN | 1 | 65.53 | 65.53 | 285 |  |  |  | 92023 | 0 | 65.53
Composição Auxiliar | 91946 | SINAPI | SUPORTE PARAFUSADO COM PLACA DE ENCAIXE 4" X 2" MÉDIO (1,30 M DO PISO) PARA PONTO ELÉTRICO - FORNECIMENTO E INSTALAÇÃO. AF_03/2023 | Instalações Elétricas - Eletrodutos Embutidos, Cabos, Caixas, Tomadas e Interruptores | UN | 1 | 14.32 | 14.32 | 285 | 14.32 |  | 14.32
Composição Auxiliar | 92022 | SINAPI | INTERRUPTOR SIMPLES (1 MÓDULO) COM 1 TOMADA DE EMBUTIR 2P+T 10 A, SEM SUPORTE E SEM PLACA - FORNECIMENTO E INSTALAÇÃO. AF_03/2023 | Instalações Elétricas - Eletrodutos Embutidos, Cabos, Caixas, Tomadas e Interruptores | UN | 1 | 51.21 | 51.21 | 285 | 51.21 |  | 51.21
285
285
285
| Código | Banco | Descrição | Tipo | Und | Quant. | Valor Unit | Total | 286
Composição | 92022 | SINAPI | INTERRUPTOR SIMPLES (1 MÓDULO) COM 1 TOMADA DE EMBUTIR 2P+T 10 A, SEM SUPORTE E SEM PLACA - FORNECIMENTO E INSTALAÇÃO. AF_03/2023 | Instalações Elétricas - Eletrodutos Embutidos, Cabos, Caixas, Tomadas e Interruptores | UN | 1 | 51.21 | 51.21 | 286 |  |  |  | 92022 | 0 | 51.21
Composição Auxiliar | 88247 | SINAPI | AUXILIAR DE ELETRICISTA COM ENCARGOS COMPLEMENTARES | Livro SINAPI: Cálculos e Parâmetros | H | 0.486 | 26.42 | 12.84 | 286 | 12.84 |  | 12.84
Composição Auxiliar | 88264 | SINAPI | ELETRICISTA COM ENCARGOS COMPLEMENTARES | Livro SINAPI: Cálculos e Parâmetros | H | 0.486 | 33.25 | 16.15 | 286 | 16.15 |  | 16.15
Insumo | 00038112 | SINAPI | INTERRUPTOR SIMPLES 10A, 250V (APENAS MODULO) | Material | UN | 1 | 10.39 | 10.39 | 286 | 10.39 |  | 10.39
Insumo | 00038101 | SINAPI | TOMADA 2P+T 10A, 250V (APENAS MODULO) | Material | UN | 1 | 11.83 | 11.83 | 286 | 11.83 |  | 11.83
286
286
286
| Código | Banco | Descrição | Tipo | Und | Quant. | Valor Unit | Total | 287
Composição | 92025 | SINAPI | INTERRUPTOR SIMPLES (1 MÓDULO) COM 2 TOMADAS DE EMBUTIR 2P+T 10 A, INCLUINDO SUPORTE E PLACA - FORNECIMENTO E INSTALAÇÃO. AF_03/2023 | Instalações Elétricas - Eletrodutos Embutidos, Cabos, Caixas, Tomadas e Interruptores | UN | 1 | 92.57 | 92.57 | 287 |  |  |  | 92025 | 0 | 92.57
Composição Auxiliar | 91946 | SINAPI | SUPORTE PARAFUSADO COM PLACA DE ENCAIXE 4" X 2" MÉDIO (1,30 M DO PISO) PARA PONTO ELÉTRICO - FORNECIMENTO E INSTALAÇÃO. AF_03/2023 | Instalações Elétricas - Eletrodutos Embutidos, Cabos, Caixas, Tomadas e Interruptores | UN | 1 | 14.32 | 14.32 | 287 | 14.32 |  | 14.32
Composição Auxiliar | 92024 | SINAPI | INTERRUPTOR SIMPLES (1 MÓDULO) COM 2 TOMADAS DE EMBUTIR 2P+T 10 A, SEM SUPORTE E SEM PLACA - FORNECIMENTO E INSTALAÇÃO. AF_03/2023 | Instalações Elétricas - Eletrodutos Embutidos, Cabos, Caixas, Tomadas e Interruptores | UN | 1 | 78.25 | 78.25 | 287 | 78.25 |  | 78.25
287
287
287
| Código | Banco | Descrição | Tipo | Und | Quant. | Valor Unit | Total | 288
Composição | 92024 | SINAPI | INTERRUPTOR SIMPLES (1 MÓDULO) COM 2 TOMADAS DE EMBUTIR 2P+T 10 A, SEM SUPORTE E SEM PLACA - FORNECIMENTO E INSTALAÇÃO. AF_03/2023 | Instalações Elétricas - Eletrodutos Embutidos, Cabos, Caixas, Tomadas e Interruptores | UN | 1 | 78.25 | 78.25 | 288 |  |  |  | 92024 | 0 | 78.25
Composição Auxiliar | 88264 | SINAPI | ELETRICISTA COM ENCARGOS COMPLEMENTARES | Livro SINAPI: Cálculos e Parâmetros | H | 0.741 | 33.25 | 24.63 | 288 | 24.63 |  | 24.63
Composição Auxiliar | 88247 | SINAPI | AUXILIAR DE ELETRICISTA COM ENCARGOS COMPLEMENTARES | Livro SINAPI: Cálculos e Parâmetros | H | 0.741 | 26.42 | 19.57 | 288 | 19.57 |  | 19.57
Insumo | 00038101 | SINAPI | TOMADA 2P+T 10A, 250V (APENAS MODULO) | Material | UN | 2 | 11.83 | 23.66 | 288 | 23.66 |  | 23.66
Insumo | 00038112 | SINAPI | INTERRUPTOR SIMPLES 10A, 250V (APENAS MODULO) | Material | UN | 1 | 10.39 | 10.39 | 288 | 10.39 |  | 10.39
288
288
288
| Código | Banco | Descrição | Tipo | Und | Quant. | Valor Unit | Total | 289
Composição | 91972 | SINAPI | INTERRUPTOR SIMPLES (2 MÓDULOS) COM INTERRUPTOR PARALELO (2 MÓDULOS), 10A/250V, SEM SUPORTE E SEM PLACA - FORNECIMENTO E INSTALAÇÃO. AF_03/2023 | Instalações Elétricas - Eletrodutos Embutidos, Cabos, Caixas, Tomadas e Interruptores | UN | 1 | 102.68 | 102.68 | 289 |  |  |  | 91972 | 0 | 102.68
Composição Auxiliar | 88264 | SINAPI | ELETRICISTA COM ENCARGOS COMPLEMENTARES | Livro SINAPI: Cálculos e Parâmetros | H | 0.919 | 33.25 | 30.55 | 289 | 30.55 |  | 30.55
Composição Auxiliar | 88247 | SINAPI | AUXILIAR DE ELETRICISTA COM ENCARGOS COMPLEMENTARES | Livro SINAPI: Cálculos e Parâmetros | H | 0.919 | 26.42 | 24.27 | 289 | 24.27 |  | 24.27
Insumo | 00038112 | SINAPI | INTERRUPTOR SIMPLES 10A, 250V (APENAS MODULO) | Material | UN | 2 | 10.39 | 20.78 | 289 | 20.78 |  | 20.78
Insumo | 00038113 | SINAPI | INTERRUPTOR PARALELO 10A, 250V (APENAS MODULO) | Material | UN | 2 | 13.54 | 27.08 | 289 | 27.08 |  | 27.08
289
289
289
| Código | Banco | Descrição | Tipo | Und | Quant. | Valor Unit | Total | 290
Composição | 91959 | SINAPI | INTERRUPTOR SIMPLES (2 MÓDULOS), 10A/250V, INCLUINDO SUPORTE E PLACA - FORNECIMENTO E INSTALAÇÃO. AF_03/2023 | Instalações Elétricas - Eletrodutos Embutidos, Cabos, Caixas, Tomadas e Interruptores | UN | 1 | 59.08 | 59.08 | 290 |  |  |  | 91959 | 0 | 59.08
Composição Auxiliar | 91958 | SINAPI | INTERRUPTOR SIMPLES (2 MÓDULOS), 10A/250V, SEM SUPORTE E SEM PLACA - FORNECIMENTO E INSTALAÇÃO. AF_03/2023 | Instalações Elétricas - Eletrodutos Embutidos, Cabos, Caixas, Tomadas e Interruptores | UN | 1 | 44.76 | 44.76 | 290 | 44.76 |  | 44.76
Composição Auxiliar | 91946 | SINAPI | SUPORTE PARAFUSADO COM PLACA DE ENCAIXE 4" X 2" MÉDIO (1,30 M DO PISO) PARA PONTO ELÉTRICO - FORNECIMENTO E INSTALAÇÃO. AF_03/2023 | Instalações Elétricas - Eletrodutos Embutidos, Cabos, Caixas, Tomadas e Interruptores | UN | 1 | 14.32 | 14.32 | 290 | 14.32 |  | 14.32
290
290
290
| Código | Banco | Descrição | Tipo | Und | Quant. | Valor Unit | Total | 291
Composição | 91958 | SINAPI | INTERRUPTOR SIMPLES (2 MÓDULOS), 10A/250V, SEM SUPORTE E SEM PLACA - FORNECIMENTO E INSTALAÇÃO. AF_03/2023 | Instalações Elétricas - Eletrodutos Embutidos, Cabos, Caixas, Tomadas e Interruptores | UN | 1 | 44.76 | 44.76 | 291 |  |  |  | 91958 | 0 | 44.76
Composição Auxiliar | 88264 | SINAPI | ELETRICISTA COM ENCARGOS COMPLEMENTARES | Livro SINAPI: Cálculos e Parâmetros | H | 0.402 | 33.25 | 13.36 | 291 | 13.36 |  | 13.36
Composição Auxiliar | 88247 | SINAPI | AUXILIAR DE ELETRICISTA COM ENCARGOS COMPLEMENTARES | Livro SINAPI: Cálculos e Parâmetros | H | 0.402 | 26.42 | 10.62 | 291 | 10.62 |  | 10.62
Insumo | 00038112 | SINAPI | INTERRUPTOR SIMPLES 10A, 250V (APENAS MODULO) | Material | UN | 2 | 10.39 | 20.78 | 291 | 20.78 |  | 20.78
291
291
291
| Código | Banco | Descrição | Tipo | Und | Quant. | Valor Unit | Total | 292
Composição | 91967 | SINAPI | INTERRUPTOR SIMPLES (3 MÓDULOS), 10A/250V, INCLUINDO SUPORTE E PLACA - FORNECIMENTO E INSTALAÇÃO. AF_03/2023 | Instalações Elétricas - Eletrodutos Embutidos, Cabos, Caixas, Tomadas e Interruptores | UN | 1 | 79.61 | 79.61 | 292 |  |  |  | 91967 | 0 | 79.61
Composição Auxiliar | 91966 | SINAPI | INTERRUPTOR SIMPLES (3 MÓDULOS), 10A/250V, SEM SUPORTE E SEM PLACA - FORNECIMENTO E INSTALAÇÃO. AF_03/2023 | Instalações Elétricas - Eletrodutos Embutidos, Cabos, Caixas, Tomadas e Interruptores | UN | 1 | 65.29 | 65.29 | 292 | 65.29 |  | 65.29
Composição Auxiliar | 91946 | SINAPI | SUPORTE PARAFUSADO COM PLACA DE ENCAIXE 4" X 2" MÉDIO (1,30 M DO PISO) PARA PONTO ELÉTRICO - FORNECIMENTO E INSTALAÇÃO. AF_03/2023 | Instalações Elétricas - Eletrodutos Embutidos, Cabos, Caixas, Tomadas e Interruptores | UN | 1 | 14.32 | 14.32 | 292 | 14.32 |  | 14.32
292
292
292
| Código | Banco | Descrição | Tipo | Und | Quant. | Valor Unit | Total | 293
Composição | 91966 | SINAPI | INTERRUPTOR SIMPLES (3 MÓDULOS), 10A/250V, SEM SUPORTE E SEM PLACA - FORNECIMENTO E INSTALAÇÃO. AF_03/2023 | Instalações Elétricas - Eletrodutos Embutidos, Cabos, Caixas, Tomadas e Interruptores | UN | 1 | 65.29 | 65.29 | 293 |  |  |  | 91966 | 0 | 65.29
Composição Auxiliar | 88264 | SINAPI | ELETRICISTA COM ENCARGOS COMPLEMENTARES | Livro SINAPI: Cálculos e Parâmetros | H | 0.572 | 33.25 | 19.01 | 293 | 19.01 |  | 19.01
Composição Auxiliar | 88247 | SINAPI | AUXILIAR DE ELETRICISTA COM ENCARGOS COMPLEMENTARES | Livro SINAPI: Cálculos e Parâmetros | H | 0.572 | 26.42 | 15.11 | 293 | 15.11 |  | 15.11
Insumo | 00038112 | SINAPI | INTERRUPTOR SIMPLES 10A, 250V (APENAS MODULO) | Material | UN | 3 | 10.39 | 31.17 | 293 | 31.17 |  | 31.17
293
293
293
| Código | Banco | Descrição | Tipo | Und | Quant. | Valor Unit | Total | 294
Composição | 94559 | SINAPI | JANELA DE AÇO TIPO BASCULANTE, PARA VIDROS (VIDROS NÃO INCLUSOS), BATENTE/ REQUADRO INCLUSO (6,5 A 14 CM), DIMENSÕES 60X60 CM, COM COM PINTURA ANTICORROSIVA, SEM ACABAMENTO, COM FERRAGENS, FIXAÇÃO COM ARGAMASSA, EXCLUSIVE CONTRAMARCO - FORNECIMENTO E INSTALAÇÃO. AF_11/2024 | Esquadrias - Janelas | m² | 1 | 724.52 | 724.52 | 294 |  |  |  | 94559 | 0 | 724.52
Composição Auxiliar | 88629 | SINAPI | ARGAMASSA TRAÇO 1:3 (EM VOLUME DE CIMENTO E AREIA MÉDIA ÚMIDA), PREPARO MANUAL. AF_08/2019 | Argamassas | m³ | 0.021 | 768.54 | 16.13 | 294 | 16.13 |  | 16.13
Composição Auxiliar | 88316 | SINAPI | SERVENTE COM ENCARGOS COMPLEMENTARES | Livro SINAPI: Cálculos e Parâmetros | H | 2.5489 | 25.11 | 64 | 294 | 64 |  | 64
Composição Auxiliar | 88309 | SINAPI | PEDREIRO COM ENCARGOS COMPLEMENTARES | Livro SINAPI: Cálculos e Parâmetros | H | 5.0979 | 32.84 | 167.41 | 294 | 167.41 |  | 167.41
Insumo | 00011190 | SINAPI | JANELA BASCULANTE, ACO, COM BATENTE/REQUADRO, 60 X 60 CM (SEM VIDROS) | Material | UN | 2.778 | 171.7 | 476.98 | 294 | 476.98 |  | 476.98
294
294
294
| Código | Banco | Descrição | Tipo | Und | Quant. | Valor Unit | Total | 295
Composição | 100665 | SINAPI | JANELA DE MADEIRA CEDRINHO/ ANGELIM COMERCIAL/ CURUPIXA/ CUMARU OU EQUIVALENTE, CAIXA DO BATENTE/ MARCO 10 CM, COM DUAS FOLHAS DE ABRIR TIPO VENEZIANAS E 2 FOLHAS GUILHOTINAS PARA VIDRO (VIDROS NÃO INCLUSOS), COM GUARNIÇÃO/ ALIZAR E FERRAGENS, FIXAÇÃO COM PARAFUSOS E ESPUMA EXPANSIVA, EXCLUSIVE CONTRAMARCO - FORNECIMENTO E INSTALAÇÃO. AF_11/2024 | Esquadrias - Janelas | m² | 1 | 771.75 | 771.75 | 295 |  |  |  | 100665 | 0 | 771.75
Composição Auxiliar | 88316 | SINAPI | SERVENTE COM ENCARGOS COMPLEMENTARES | Livro SINAPI: Cálculos e Parâmetros | H | 0.92223 | 25.11 | 23.15 | 295 | 23.15 |  | 23.15
Composição Auxiliar | 88261 | SINAPI | CARPINTEIRO DE ESQUADRIAS COM ENCARGOS COMPLEMENTARES | Livro SINAPI: Cálculos e Parâmetros | H | 1.8445 | 30.86 | 56.91 | 295 | 56.91 |  | 56.91
Insumo | 00003421 | SINAPI | JANELA EM MADEIRA CEDRINHO/ ANGELIM COMERCIAL/ CURUPIXA/ CUMARU OU EQUIVALENTE DA REGIAO, CAIXA DO BATENTE/MARCO *10* CM, 2 FOLHAS DE ABRIR TIPO VENEZIANA E 2 FOLHAS GUILHOTINA PARA VIDRO, COM GUARNICAO/ALIZAR, COM FERRAGENS (SEM VIDRO E SEM ACABAMENTO) | Material | m² | 1 | 603.86 | 603.86 | 295 | 603.86 |  | 603.86
Insumo | 00004430 | SINAPI | CAIBRO NAO APARELHADO *5 X 6* CM, EM MACARANDUBA/MASSARANDUBA, ANGELIM OU EQUIVALENTE DA REGIAO - BRUTA | Material | M | 1.7258 | 13.66 | 23.57 | 295 | 23.57 |  | 23.57
Insumo | 00020017 | SINAPI | GUARNICAO / ALIZAR / VISTA LISA EM MADEIRA MACICA, PARA PORTA, E = *1* CM, L = *5* CM, CEDRINHO / ANGELIM COMERCIAL / TAURI/ CURUPIXA / PEROBA / CUMARU OU EQUIVALENTE DA REGIAO | Material | M | 3.44 | 10.9 | 37.49 | 295 | 37.49 |  | 37.49
Insumo | 00038124 | SINAPI | ESPUMA EXPANSIVA DE POLIURETANO, APLICACAO MANUAL - 500 ML | Material | UN | 0.22 | 24.89 | 5.47 | 295 | 5.47 |  | 5.47
Insumo | 00039961 | SINAPI | SILICONE ACETICO USO GERAL INCOLOR 280 G | Material | UN | 0.8014 | 26.59 | 21.3 | 295 | 21.3 |  | 21.3
295
295
295
| Código | Banco | Descrição | Tipo | Und | Quant. | Valor Unit | Total | 296
Composição | 89366 | SINAPI | JOELHO 90 GRAUS COM BUCHA DE LATÃO, PVC, SOLDÁVEL, DN 25MM, X 3/4 INSTALADO EM RAMAL OU SUB-RAMAL DE ÁGUA - FORNECIMENTO E INSTALAÇÃO. AF_06/2022 | Instalações Prediais de Água Fria em PVC | UN | 1 | 18.43 | 18.43 | 296 |  |  |  | 89366 | 0 | 18.43
Composição Auxiliar | 88267 | SINAPI | ENCANADOR OU BOMBEIRO HIDRÁULICO COM ENCARGOS COMPLEMENTARES | Livro SINAPI: Cálculos e Parâmetros | H | 0.1416 | 32.27 | 4.56 | 296 | 4.56 |  | 4.56
Composição Auxiliar | 88248 | SINAPI | AUXILIAR DE ENCANADOR OU BOMBEIRO HIDRÁULICO COM ENCARGOS COMPLEMENTARES | Livro SINAPI: Cálculos e Parâmetros | H | 0.1416 | 25.57 | 3.62 | 296 | 3.62 |  | 3.62
Insumo | 00038383 | SINAPI | LIXA D'AGUA EM FOLHA, COR PRETA, GRAO 100 | Material | UN | 0.0338 | 2.32 | 0.07 | 296 | 0.07 |  | 0.07
Insumo | 00003524 | SINAPI | JOELHO PVC, SOLDAVEL, COM BUCHA DE LATAO, 90 GRAUS, 25 MM X 3/4", PARA AGUA FRIA PREDIAL | Material | UN | 1 | 9.12 | 9.12 | 296 | 9.12 |  | 9.12
Insumo | 00020083 | SINAPI | SOLUCAO PREPARADORA / LIMPADORA PARA PVC, FRASCO COM 1000 CM3 | Material | UN | 0.007 | 88.04 | 0.61 | 296 | 0.61 |  | 0.61
Insumo | 00000122 | SINAPI | ADESIVO PLASTICO PARA PVC, FRASCO COM *850* GR | Material | UN | 0.0059 | 77.71 | 0.45 | 296 | 0.45 |  | 0.45
296
296
296
| Código | Banco | Descrição | Tipo | Und | Quant. | Valor Unit | Total | 297
Composição | 89724 | SINAPI | JOELHO 90 GRAUS, PVC, SERIE NORMAL, ESGOTO PREDIAL, DN 40 MM, JUNTA SOLDÁVEL, FORNECIDO E INSTALADO EM RAMAL DE DESCARGA OU RAMAL DE ESGOTO SANITÁRIO. AF_08/2022 | Instalações Prediais de Esgoto - Tubos e Conexões | UN | 1 | 11.78 | 11.78 | 297 |  |  |  | 89724 | 0 | 11.78
Composição Auxiliar | 88267 | SINAPI | ENCANADOR OU BOMBEIRO HIDRÁULICO COM ENCARGOS COMPLEMENTARES | Livro SINAPI: Cálculos e Parâmetros | H | 0.127 | 32.27 | 4.09 | 297 | 4.09 |  | 4.09
Composição Auxiliar | 88248 | SINAPI | AUXILIAR DE ENCANADOR OU BOMBEIRO HIDRÁULICO COM ENCARGOS COMPLEMENTARES | Livro SINAPI: Cálculos e Parâmetros | H | 0.127 | 25.57 | 3.24 | 297 | 3.24 |  | 3.24
Insumo | 00020083 | SINAPI | SOLUCAO PREPARADORA / LIMPADORA PARA PVC, FRASCO COM 1000 CM3 | Material | UN | 0.015 | 88.04 | 1.32 | 297 | 1.32 |  | 1.32
Insumo | 00000122 | SINAPI | ADESIVO PLASTICO PARA PVC, FRASCO COM *850* GR | Material | UN | 0.0099 | 77.71 | 0.76 | 297 | 0.76 |  | 0.76
Insumo | 00038383 | SINAPI | LIXA D'AGUA EM FOLHA, COR PRETA, GRAO 100 | Material | UN | 0.0071 | 2.32 | 0.01 | 297 | 0.01 |  | 0.01
Insumo | 00003517 | SINAPI | JOELHO PVC, SOLDAVEL, BB, 90 GRAUS, SEM ANEL, DN 40 MM, PARA ESGOTO PREDIAL SECUNDARIO | Material | UN | 1 | 2.36 | 2.36 | 297 | 2.36 |  | 2.36
297
297
297
| Código | Banco | Descrição | Tipo | Und | Quant. | Valor Unit | Total | 298
Composição | 89731 | SINAPI | JOELHO 90 GRAUS, PVC, SERIE NORMAL, ESGOTO PREDIAL, DN 50 MM, JUNTA ELÁSTICA, FORNECIDO E INSTALADO EM RAMAL DE DESCARGA OU RAMAL DE ESGOTO SANITÁRIO. AF_08/2022 | Instalações Prediais de Esgoto - Tubos e Conexões | UN | 1 | 16.11 | 16.11 | 298 |  |  |  | 89731 | 0 | 16.11
Composição Auxiliar | 88248 | SINAPI | AUXILIAR DE ENCANADOR OU BOMBEIRO HIDRÁULICO COM ENCARGOS COMPLEMENTARES | Livro SINAPI: Cálculos e Parâmetros | H | 0.1379 | 25.57 | 3.52 | 298 | 3.52 |  | 3.52
Composição Auxiliar | 88267 | SINAPI | ENCANADOR OU BOMBEIRO HIDRÁULICO COM ENCARGOS COMPLEMENTARES | Livro SINAPI: Cálculos e Parâmetros | H | 0.1379 | 32.27 | 4.45 | 298 | 4.45 |  | 4.45
Insumo | 00003526 | SINAPI | JOELHO PVC, SOLDAVEL, PB, 90 GRAUS, DN 50 MM, PARA ESGOTO PREDIAL | Material | UN | 1 | 3.42 | 3.42 | 298 | 3.42 |  | 3.42
Insumo | 00020078 | SINAPI | PASTA LUBRIFICANTE PARA TUBOS E CONEXOES COM JUNTA ELASTICA, EMBALAGEM DE *400* GR (USO EM PVC, ACO, POLIETILENO E OUTROS) | Material | UN | 0.05 | 32.07 | 1.6 | 298 | 1.6 |  | 1.6
Insumo | 00000296 | SINAPI | ANEL BORRACHA PARA TUBO ESGOTO PREDIAL, DN 50 MM (NBR 5688) | Material | UN | 2 | 1.56 | 3.12 | 298 | 3.12 |  | 3.12
298
298
298
| Código | Banco | Descrição | Tipo | Und | Quant. | Valor Unit | Total | 299
Composição | 89362 | SINAPI | JOELHO 90 GRAUS, PVC, SOLDÁVEL, DN 25MM, INSTALADO EM RAMAL OU SUB-RAMAL DE ÁGUA - FORNECIMENTO E INSTALAÇÃO. AF_06/2022 | Instalações Prediais de Água Fria em PVC | UN | 1 | 10.92 | 10.92 | 299 |  |  |  | 89362 | 0 | 10.92
Composição Auxiliar | 88248 | SINAPI | AUXILIAR DE ENCANADOR OU BOMBEIRO HIDRÁULICO COM ENCARGOS COMPLEMENTARES | Livro SINAPI: Cálculos e Parâmetros | H | 0.152 | 25.57 | 3.88 | 299 | 3.88 |  | 3.88
Composição Auxiliar | 88267 | SINAPI | ENCANADOR OU BOMBEIRO HIDRÁULICO COM ENCARGOS COMPLEMENTARES | Livro SINAPI: Cálculos e Parâmetros | H | 0.152 | 32.27 | 4.9 | 299 | 4.9 |  | 4.9
Insumo | 00003529 | SINAPI | JOELHO PVC, SOLDAVEL, 90 GRAUS, 25 MM, COR MARROM, PARA AGUA FRIA PREDIAL | Material | UN | 1 | 0.82 | 0.82 | 299 | 0.82 |  | 0.82
Insumo | 00038383 | SINAPI | LIXA D'AGUA EM FOLHA, COR PRETA, GRAO 100 | Material | UN | 0.0338 | 2.32 | 0.07 | 299 | 0.07 |  | 0.07
Insumo | 00020083 | SINAPI | SOLUCAO PREPARADORA / LIMPADORA PARA PVC, FRASCO COM 1000 CM3 | Material | UN | 0.008 | 88.04 | 0.7 | 299 | 0.7 |  | 0.7
Insumo | 00000122 | SINAPI | ADESIVO PLASTICO PARA PVC, FRASCO COM *850* GR | Material | UN | 0.0071 | 77.71 | 0.55 | 299 | 0.55 |  | 0.55
299
299
299
| Código | Banco | Descrição | Tipo | Und | Quant. | Valor Unit | Total | 300
Composição | 89970 | SINAPI | KIT DE REGISTRO DE PRESSÃO BRUTO DE LATÃO ¾", INCLUSIVE CONEXÕES, ROSCÁVEL, INSTALADO EM RAMAL DE ÁGUA FRIA - FORNECIMENTO E INSTALAÇÃO. AF_12/2014 | INHI - INSTALAÇÕES HIDROS SANITÁRIAS | UN | 1 | 49.68 | 49.68 | 300 |  |  |  | 89970 | 0 | 49.68
Composição Auxiliar | 89385 | SINAPI | LUVA SOLDÁVEL E COM ROSCA, PVC, SOLDÁVEL, DN 25MM X 3/4, INSTALADO EM RAMAL OU SUB-RAMAL DE ÁGUA - FORNECIMENTO E INSTALAÇÃO. AF_06/2022 | Instalações Prediais de Água Fria em PVC | UN | 1 | 8.29 | 8.29 | 300 | 8.29 |  | 8.29
Composição Auxiliar | 89351 | SINAPI | REGISTRO DE PRESSÃO BRUTO, LATÃO, ROSCÁVEL, 3/4'' - FORNECIMENTO E INSTALAÇÃO. AF_08/2021 | Válvulas e Registros para Sistemas Prediais | UN | 1 | 33.8 | 33.8 | 300 | 33.8 |  | 33.8
Composição Auxiliar | 89383 | SINAPI | ADAPTADOR CURTO COM BOLSA E ROSCA PARA REGISTRO, PVC, SOLDÁVEL, DN 25MM X 3/4, INSTALADO EM RAMAL OU SUB-RAMAL DE ÁGUA - FORNECIMENTO E INSTALAÇÃO. AF_06/2022 | Instalações Prediais de Água Fria em PVC | UN | 1 | 7.59 | 7.59 | 300 | 7.59 |  | 7.59
300
300
300
| Código | Banco | Descrição | Tipo | Und | Quant. | Valor Unit | Total | 301
Composição | 95240 | SINAPI | LASTRO DE CONCRETO MAGRO, APLICADO EM PISOS, LAJES SOBRE SOLO OU RADIERS, ESPESSURA DE 3 CM. AF_01/2024 | Lastro | m² | 1 | 24.15 | 24.15 | 301 |  |  |  | 95240 | 0 | 24.15
Composição Auxiliar | 94968 | SINAPI | CONCRETO MAGRO PARA LASTRO, TRAÇO 1:4,5:4,5 (EM MASSA SECA DE CIMENTO/ AREIA MÉDIA/ BRITA 1) - PREPARO MECÂNICO COM BETONEIRA 600 L. AF_05/2021 | Produção de Concreto | m³ | 0.0339 | 521.91 | 17.69 | 301 | 17.69 |  | 17.69
Composição Auxiliar | 88316 | SINAPI | SERVENTE COM ENCARGOS COMPLEMENTARES | Livro SINAPI: Cálculos e Parâmetros | H | 0.0444 | 25.11 | 1.11 | 301 | 1.11 |  | 1.11
Composição Auxiliar | 88309 | SINAPI | PEDREIRO COM ENCARGOS COMPLEMENTARES | Livro SINAPI: Cálculos e Parâmetros | H | 0.1631 | 32.84 | 5.35 | 301 | 5.35 |  | 5.35
301
301
301
| Código | Banco | Descrição | Tipo | Und | Quant. | Valor Unit | Total | 302
Composição | 95241 | SINAPI | LASTRO DE CONCRETO MAGRO, APLICADO EM PISOS, LAJES SOBRE SOLO OU RADIERS, ESPESSURA DE 5 CM. AF_01/2024 | Lastro | m² | 1 | 46.65 | 46.65 | 302 |  |  |  | 95241 | 0 | 46.65
Composição Auxiliar | 88316 | SINAPI | SERVENTE COM ENCARGOS COMPLEMENTARES | Livro SINAPI: Cálculos e Parâmetros | H | 0.0919 | 25.11 | 2.3 | 302 | 2.3 |  | 2.3
Composição Auxiliar | 94968 | SINAPI | CONCRETO MAGRO PARA LASTRO, TRAÇO 1:4,5:4,5 (EM MASSA SECA DE CIMENTO/ AREIA MÉDIA/ BRITA 1) - PREPARO MECÂNICO COM BETONEIRA 600 L. AF_05/2021 | Produção de Concreto | m³ | 0.069 | 521.91 | 36.01 | 302 | 36.01 |  | 36.01
Composição Auxiliar | 88309 | SINAPI | PEDREIRO COM ENCARGOS COMPLEMENTARES | Livro SINAPI: Cálculos e Parâmetros | H | 0.25415 | 32.84 | 8.34 | 302 | 8.34 |  | 8.34
302
302
302
| Código | Banco | Descrição | Tipo | Und | Quant. | Valor Unit | Total | 303
Composição | 86904 | SINAPI | LAVATÓRIO LOUÇA BRANCA SUSPENSO, 29,5 X 39CM OU EQUIVALENTE, PADRÃO POPULAR - FORNECIMENTO E INSTALAÇÃO. AF_01/2020 | Louças e Metais | UN | 1 | 144.71 | 144.71 | 303 |  |  |  | 86904 | 0 | 144.71
Composição Auxiliar | 88267 | SINAPI | ENCANADOR OU BOMBEIRO HIDRÁULICO COM ENCARGOS COMPLEMENTARES | Livro SINAPI: Cálculos e Parâmetros | H | 0.387 | 32.27 | 12.48 | 303 | 12.48 |  | 12.48
Composição Auxiliar | 88316 | SINAPI | SERVENTE COM ENCARGOS COMPLEMENTARES | Livro SINAPI: Cálculos e Parâmetros | H | 0.1886 | 25.11 | 4.73 | 303 | 4.73 |  | 4.73
Insumo | 00004351 | SINAPI | PARAFUSO NIQUELADO 3 1/2" COM ACABAMENTO CROMADO PARA FIXAR PECA SANITARIA, INCLUI PORCA CEGA, ARRUELA E BUCHA DE NYLON TAMANHO S-8 | Material | UN | 2 | 16.17 | 32.34 | 303 | 32.34 |  | 32.34
Insumo | 00010425 | SINAPI | LAVATORIO DE LOUCA BRANCA, SUSPENSO (SEM COLUNA), DIMENSOES *40 X 30* CM | Material | UN | 1 | 92.76 | 92.76 | 303 | 92.76 |  | 92.76
Insumo | 00037329 | SINAPI | REJUNTE EPOXI, QUALQUER COR | Material | KG | 0.0304 | 79.15 | 2.4 | 303 | 2.4 |  | 2.4
303
303
303
| Código | Banco | Descrição | Tipo | Und | Quant. | Valor Unit | Total | 304
Composição | 86943 | SINAPI | LAVATÓRIO LOUÇA BRANCA SUSPENSO, 29,5 X 39CM OU EQUIVALENTE, PADRÃO POPULAR, INCLUSO SIFÃO FLEXÍVEL EM PVC, VÁLVULA E ENGATE FLEXÍVEL 30CM EM PLÁSTICO E TORNEIRA CROMADA DE MESA, PADRÃO POPULAR - FORNECIMENTO E INSTALAÇÃO. AF_01/2020 | Louças e Metais | UN | 1 | 258.29 | 258.29 | 304 |  |  |  | 86943 | 0 | 258.29
Composição Auxiliar | 86884 | SINAPI | ENGATE FLEXÍVEL EM PLÁSTICO BRANCO, 1/2" X 30CM - FORNECIMENTO E INSTALAÇÃO. AF_01/2020 | Louças e Metais | UN | 1 | 11.31 | 11.31 | 304 | 11.31 |  | 11.31
Composição Auxiliar | 86904 | SINAPI | LAVATÓRIO LOUÇA BRANCA SUSPENSO, 29,5 X 39CM OU EQUIVALENTE, PADRÃO POPULAR - FORNECIMENTO E INSTALAÇÃO. AF_01/2020 | Louças e Metais | UN | 1 | 144.71 | 144.71 | 304 | 144.71 |  | 144.71
Composição Auxiliar | 86879 | SINAPI | VÁLVULA EM PLÁSTICO 1" PARA PIA, TANQUE OU LAVATÓRIO, COM OU SEM LADRÃO - FORNECIMENTO E INSTALAÇÃO. AF_01/2020 | Louças e Metais | UN | 1 | 10.04 | 10.04 | 304 | 10.04 |  | 10.04
Composição Auxiliar | 86906 | SINAPI | TORNEIRA CROMADA DE MESA, 1/2" OU 3/4", PARA LAVATÓRIO, PADRÃO POPULAR - FORNECIMENTO E INSTALAÇÃO. AF_01/2020 | Louças e Metais | UN | 1 | 80.27 | 80.27 | 304 | 80.27 |  | 80.27
Composição Auxiliar | 86883 | SINAPI | SIFÃO DO TIPO FLEXÍVEL EM PVC 1 X 1.1/2 - FORNECIMENTO E INSTALAÇÃO. AF_01/2020 | Louças e Metais | UN | 1 | 11.96 | 11.96 | 304 | 11.96 |  | 11.96
304
304
304
| Código | Banco | Descrição | Tipo | Und | Quant. | Valor Unit | Total | 305
Composição | 97586 | SINAPI | LUMINÁRIA TIPO CALHA, DE SOBREPOR, COM 2 LÂMPADAS TUBULARES FLUORESCENTES DE 36 W, COM REATOR DE PARTIDA RÁPIDA - FORNECIMENTO E INSTALAÇÃO. AF_02/2020 | INEL - INSTALAÇÃO ELÉTRICA/ELETRIFICAÇÃO E ILUMINAÇÃO EXTERNA | UN | 1 | 100.6 | 100.6 | 305 |  |  |  | 97586 | 0 | 100.6
Composição Auxiliar | 88247 | SINAPI | AUXILIAR DE ELETRICISTA COM ENCARGOS COMPLEMENTARES | Livro SINAPI: Cálculos e Parâmetros | H | 0.1727 | 26.42 | 4.56 | 305 | 4.56 |  | 4.56
Composição Auxiliar | 88264 | SINAPI | ELETRICISTA COM ENCARGOS COMPLEMENTARES | Livro SINAPI: Cálculos e Parâmetros | H | 0.4144 | 33.25 | 13.77 | 305 | 13.77 |  | 13.77
Insumo | 00003799 | SINAPI | LUMINARIA DE SOBREPOR EM CHAPA DE ACO PARA 2 LAMPADAS FLUORESCENTES DE *36* W, ALETADA, COMPLETA (LAMPADAS E REATOR INCLUSOS) | Material | UN | 1 | 82.27 | 82.27 | 305 | 82.27 |  | 82.27
305
305
305
| Código | Banco | Descrição | Tipo | Und | Quant. | Valor Unit | Total | 306
Composição | 97593 | SINAPI | LUMINÁRIA TIPO SPOT, DE SOBREPOR, COM 1 LÂMPADA FLUORESCENTE DE 15 W, SEM REATOR - FORNECIMENTO E INSTALAÇÃO. AF_02/2020 | INEL - INSTALAÇÃO ELÉTRICA/ELETRIFICAÇÃO E ILUMINAÇÃO EXTERNA | UN | 1 | 135.88 | 135.88 | 306 |  |  |  | 97593 | 0 | 135.88
Composição Auxiliar | 88264 | SINAPI | ELETRICISTA COM ENCARGOS COMPLEMENTARES | Livro SINAPI: Cálculos e Parâmetros | H | 0.4518 | 33.25 | 15.02 | 306 | 15.02 |  | 15.02
Composição Auxiliar | 88247 | SINAPI | AUXILIAR DE ELETRICISTA COM ENCARGOS COMPLEMENTARES | Livro SINAPI: Cálculos e Parâmetros | H | 0.1833 | 26.42 | 4.84 | 306 | 4.84 |  | 4.84
Insumo | 00012266 | SINAPI | LUMINARIA SPOT DE SOBREPOR EM ALUMINIO COM ALETA PLASTICA PARA 1 LAMPADA, BASE E27, POTENCIA MAXIMA 40/60 W (NAO INCLUI LAMPADA) | Material | UN | 1 | 97.08 | 97.08 | 306 | 97.08 |  | 97.08
Insumo | 00038191 | SINAPI | LAMPADA FLUORESCENTE COMPACTA 2U BRANCA 15 W, BASE E27 (127/220 V) | Material | UN | 1 | 18.94 | 18.94 | 306 | 18.94 |  | 18.94
306
306
306
| Código | Banco | Descrição | Tipo | Und | Quant. | Valor Unit | Total | 307
Composição | 91882 | SINAPI | LUVA PARA ELETRODUTO, PVC, ROSCÁVEL, DN 20 MM (1/2"), PARA CIRCUITOS TERMINAIS, INSTALADA EM PAREDE - FORNECIMENTO E INSTALAÇÃO. AF_03/2023 | Instalações Elétricas - Eletrodutos Embutidos, Cabos, Caixas, Tomadas e Interruptores | UN | 1 | 11.84 | 11.84 | 307 |  |  |  | 91882 | 0 | 11.84
Composição Auxiliar | 88247 | SINAPI | AUXILIAR DE ELETRICISTA COM ENCARGOS COMPLEMENTARES | Livro SINAPI: Cálculos e Parâmetros | H | 0.181 | 26.42 | 4.78 | 307 | 4.78 |  | 4.78
Composição Auxiliar | 88264 | SINAPI | ELETRICISTA COM ENCARGOS COMPLEMENTARES | Livro SINAPI: Cálculos e Parâmetros | H | 0.181 | 33.25 | 6.01 | 307 | 6.01 |  | 6.01
Insumo | 00001901 | SINAPI | LUVA EM PVC RIGIDO ROSCAVEL, DE 1/2", PARA ELETRODUTO | Material | UN | 1 | 1.05 | 1.05 | 307 | 1.05 |  | 1.05
307
307
307
| Código | Banco | Descrição | Tipo | Und | Quant. | Valor Unit | Total | 308
Composição | 91875 | SINAPI | LUVA PARA ELETRODUTO, PVC, ROSCÁVEL, DN 25 MM (3/4"), PARA CIRCUITOS TERMINAIS, INSTALADA EM FORRO - FORNECIMENTO E INSTALAÇÃO. AF_03/2023 | Instalações Elétricas - Eletrodutos Embutidos, Cabos, Caixas, Tomadas e Interruptores | UN | 1 | 9.72 | 9.72 | 308 |  |  |  | 91875 | 0 | 9.72
Composição Auxiliar | 88247 | SINAPI | AUXILIAR DE ELETRICISTA COM ENCARGOS COMPLEMENTARES | Livro SINAPI: Cálculos e Parâmetros | H | 0.137 | 26.42 | 3.61 | 308 | 3.61 |  | 3.61
Composição Auxiliar | 88264 | SINAPI | ELETRICISTA COM ENCARGOS COMPLEMENTARES | Livro SINAPI: Cálculos e Parâmetros | H | 0.137 | 33.25 | 4.55 | 308 | 4.55 |  | 4.55
Insumo | 00001891 | SINAPI | LUVA EM PVC RIGIDO ROSCAVEL, DE 3/4", PARA ELETRODUTO | Material | UN | 1 | 1.56 | 1.56 | 308 | 1.56 |  | 1.56
308
308
308
| Código | Banco | Descrição | Tipo | Und | Quant. | Valor Unit | Total | 309
Composição | 89385 | SINAPI | LUVA SOLDÁVEL E COM ROSCA, PVC, SOLDÁVEL, DN 25MM X 3/4, INSTALADO EM RAMAL OU SUB-RAMAL DE ÁGUA - FORNECIMENTO E INSTALAÇÃO. AF_06/2022 | Instalações Prediais de Água Fria em PVC | UN | 1 | 8.29 | 8.29 | 309 |  |  |  | 89385 | 0 | 8.29
Composição Auxiliar | 88267 | SINAPI | ENCANADOR OU BOMBEIRO HIDRÁULICO COM ENCARGOS COMPLEMENTARES | Livro SINAPI: Cálculos e Parâmetros | H | 0.0944 | 32.27 | 3.04 | 309 | 3.04 |  | 3.04
Composição Auxiliar | 88248 | SINAPI | AUXILIAR DE ENCANADOR OU BOMBEIRO HIDRÁULICO COM ENCARGOS COMPLEMENTARES | Livro SINAPI: Cálculos e Parâmetros | H | 0.0944 | 25.57 | 2.41 | 309 | 2.41 |  | 2.41
Insumo | 00038383 | SINAPI | LIXA D'AGUA EM FOLHA, COR PRETA, GRAO 100 | Material | UN | 0.0315 | 2.32 | 0.07 | 309 | 0.07 |  | 0.07
Insumo | 00000122 | SINAPI | ADESIVO PLASTICO PARA PVC, FRASCO COM *850* GR | Material | UN | 0.0059 | 77.71 | 0.45 | 309 | 0.45 |  | 0.45
Insumo | 00003906 | SINAPI | LUVA SOLDAVEL COM ROSCA, PVC, 25 MM X 3/4", PARA AGUA FRIA PREDIAL | Material | UN | 1 | 1.71 | 1.71 | 309 | 1.71 |  | 1.71
Insumo | 00020083 | SINAPI | SOLUCAO PREPARADORA / LIMPADORA PARA PVC, FRASCO COM 1000 CM3 | Material | UN | 0.007 | 88.04 | 0.61 | 309 | 0.61 |  | 0.61
309
309
309
| Código | Banco | Descrição | Tipo | Und | Quant. | Valor Unit | Total | 310
Composição | 97611 | SINAPI | LÂMPADA COMPACTA FLUORESCENTE DE 15 W, BASE E27 - FORNECIMENTO E INSTALAÇÃO. AF_02/2020 | INEL - INSTALAÇÃO ELÉTRICA/ELETRIFICAÇÃO E ILUMINAÇÃO EXTERNA | UN | 1 | 28.83 | 28.83 | 310 |  |  |  | 97611 | 0 | 28.83
Composição Auxiliar | 88247 | SINAPI | AUXILIAR DE ELETRICISTA COM ENCARGOS COMPLEMENTARES | Livro SINAPI: Cálculos e Parâmetros | H | 0.069 | 26.42 | 1.82 | 310 | 1.82 |  | 1.82
Composição Auxiliar | 88264 | SINAPI | ELETRICISTA COM ENCARGOS COMPLEMENTARES | Livro SINAPI: Cálculos e Parâmetros | H | 0.1655 | 33.25 | 5.5 | 310 | 5.5 |  | 5.5
Insumo | 00038191 | SINAPI | LAMPADA FLUORESCENTE COMPACTA 2U BRANCA 15 W, BASE E27 (127/220 V) | Material | UN | 1 | 18.94 | 18.94 | 310 | 18.94 |  | 18.94
Insumo | 00012295 | SINAPI | SOQUETE DE BAQUELITE BASE E27, PARA LAMPADAS | Material | UN | 1 | 2.57 | 2.57 | 310 | 2.57 |  | 2.57
310
310
310
| Código | Banco | Descrição | Tipo | Und | Quant. | Valor Unit | Total | 311
Composição | 97612 | SINAPI | LÂMPADA COMPACTA FLUORESCENTE DE 20 W, BASE E27 - FORNECIMENTO E INSTALAÇÃO. AF_02/2020 | INEL - INSTALAÇÃO ELÉTRICA/ELETRIFICAÇÃO E ILUMINAÇÃO EXTERNA | UN | 1 | 31.51 | 31.51 | 311 |  |  |  | 97612 | 0 | 31.51
Composição Auxiliar | 88264 | SINAPI | ELETRICISTA COM ENCARGOS COMPLEMENTARES | Livro SINAPI: Cálculos e Parâmetros | H | 0.1655 | 33.25 | 5.5 | 311 | 5.5 |  | 5.5
Composição Auxiliar | 88247 | SINAPI | AUXILIAR DE ELETRICISTA COM ENCARGOS COMPLEMENTARES | Livro SINAPI: Cálculos e Parâmetros | H | 0.069 | 26.42 | 1.82 | 311 | 1.82 |  | 1.82
Insumo | 00038780 | SINAPI | LAMPADA FLUORESCENTE COMPACTA 3U BRANCA 20 W, BASE E27 (127/220 V) | Material | UN | 1 | 21.62 | 21.62 | 311 | 21.62 |  | 21.62
Insumo | 00012295 | SINAPI | SOQUETE DE BAQUELITE BASE E27, PARA LAMPADAS | Material | UN | 1 | 2.57 | 2.57 | 311 | 2.57 |  | 2.57
311
311
311
| Código | Banco | Descrição | Tipo | Und | Quant. | Valor Unit | Total | 312
Composição | 88274 | SINAPI | MARMORISTA/GRANITEIRO COM ENCARGOS COMPLEMENTARES | Livro SINAPI: Cálculos e Parâmetros | H | 1 | 32.69 | 32.69 | 312 |  |  |  | 88274 | 23.15 | 9.54
Composição Auxiliar | 95341 | SINAPI | CURSO DE CAPACITAÇÃO PARA MARMORISTA/GRANITEIRO (ENCARGOS COMPLEMENTARES) - HORISTA | Livro SINAPI: Cálculos e Parâmetros | H | 1 | 0.34 | 0.34 | 312 | 0.34 |  | 0.34
Insumo | 00037370 | SINAPI | ALIMENTACAO - HORISTA (COLETADO CAIXA - ENCARGOS COMPLEMENTARES) | Encargos Complementares | H | 1 | 4.29 | 4.29 | 312 | 4.29 |  | 4.29
Insumo | 00043489 | SINAPI | EPI - FAMILIA PEDREIRO - HORISTA (ENCARGOS COMPLEMENTARES - COLETADO CAIXA) | Encargos Complementares | H | 1 | 1.26 | 1.26 | 312 | 1.26 |  | 1.26
Insumo | 00037371 | SINAPI | TRANSPORTE - HORISTA (COLETADO CAIXA - ENCARGOS COMPLEMENTARES) | Encargos Complementares | H | 1 | 1.52 | 1.52 | 312 | 1.52 |  | 1.52
Insumo | 00037372 | SINAPI | EXAMES - HORISTA (COLETADO CAIXA - ENCARGOS COMPLEMENTARES) | Encargos Complementares | H | 1 | 1.31 | 1.31 | 312 | 1.31 |  | 1.31
Insumo | 00004755 | SINAPI | MARMORISTA / GRANITEIRO (HORISTA) | Mão de Obra | H | 1 | 23.15 | 23.15 | 312 | 23.15 | 23.15
Insumo | 00037373 | SINAPI | SEGURO - HORISTA (COLETADO CAIXA - ENCARGOS COMPLEMENTARES) | Encargos Complementares | H | 1 | 0.11 | 0.11 | 312 | 0.11 |  | 0.11
Insumo | 00043465 | SINAPI | FERRAMENTAS - FAMILIA PEDREIRO - HORISTA (ENCARGOS COMPLEMENTARES - COLETADO CAIXA) | Encargos Complementares | H | 1 | 0.71 | 0.71 | 312 | 0.71 |  | 0.71
312
312
312
| Código | Banco | Descrição | Tipo | Und | Quant. | Valor Unit | Total | 313
Composição | 87548 | SINAPI | MASSA ÚNICA, EM ARGAMASSA TRAÇO 1:2:8, PREPARO MANUAL, APLICADA MANUALMENTE EM PAREDES INTERNAS DE AMBIENTES COM ÁREA ENTRE 5M² E 10M², E = 10MM, COM TALISCAS. AF_03/2024 | Massa Única Interna | m² | 1 | 35.09 | 35.09 | 313 |  |  |  | 87548 | 0 | 35.09
Composição Auxiliar | 87369 | SINAPI | ARGAMASSA TRAÇO 1:2:8 (EM VOLUME DE CIMENTO, CAL E AREIA MÉDIA ÚMIDA) PARA EMBOÇO/MASSA ÚNICA/ASSENTAMENTO DE ALVENARIA DE VEDAÇÃO, PREPARO MANUAL. AF_08/2019 | Argamassas | m³ | 0.0194 | 923.09 | 17.9 | 313 | 17.9 |  | 17.9
Composição Auxiliar | 88316 | SINAPI | SERVENTE COM ENCARGOS COMPLEMENTARES | Livro SINAPI: Cálculos e Parâmetros | H | 0.1894 | 25.11 | 4.75 | 313 | 4.75 |  | 4.75
Composição Auxiliar | 88309 | SINAPI | PEDREIRO COM ENCARGOS COMPLEMENTARES | Livro SINAPI: Cálculos e Parâmetros | H | 0.3789 | 32.84 | 12.44 | 313 | 12.44 |  | 12.44
313
313
313
| Código | Banco | Descrição | Tipo | Und | Quant. | Valor Unit | Total | 314
Composição | 100308 | SINAPI | MECÂNICO DE REFRIGERAÇÃO COM ENCARGOS COMPLEMENTARES | Livro SINAPI: Cálculos e Parâmetros | H | 1 | 34.66 | 34.66 | 314 |  |  |  | 100308 | 24.74 | 9.92
Composição Auxiliar | 100298 | SINAPI | CURSO DE CAPACITAÇÃO PARA MECÂNICO DE REFRIGERAÇÃO (ENCARGOS COMPLEMENTARES) - HORISTA | Livro SINAPI: Cálculos e Parâmetros | H | 1 | 0.68 | 0.68 | 314 | 0.68 |  | 0.68
Insumo | 00043484 | SINAPI | EPI - FAMILIA ELETRICISTA - HORISTA (ENCARGOS COMPLEMENTARES - COLETADO CAIXA) | Encargos Complementares | H | 1 | 1.18 | 1.18 | 314 | 1.18 |  | 1.18
Insumo | 00037370 | SINAPI | ALIMENTACAO - HORISTA (COLETADO CAIXA - ENCARGOS COMPLEMENTARES) | Encargos Complementares | H | 1 | 4.29 | 4.29 | 314 | 4.29 |  | 4.29
Insumo | 00037371 | SINAPI | TRANSPORTE - HORISTA (COLETADO CAIXA - ENCARGOS COMPLEMENTARES) | Encargos Complementares | H | 1 | 1.52 | 1.52 | 314 | 1.52 |  | 1.52
Insumo | 00043460 | SINAPI | FERRAMENTAS - FAMILIA ELETRICISTA - HORISTA (ENCARGOS COMPLEMENTARES - COLETADO CAIXA) | Encargos Complementares | H | 1 | 0.83 | 0.83 | 314 | 0.83 |  | 0.83
Insumo | 00037372 | SINAPI | EXAMES - HORISTA (COLETADO CAIXA - ENCARGOS COMPLEMENTARES) | Encargos Complementares | H | 1 | 1.31 | 1.31 | 314 | 1.31 |  | 1.31
Insumo | 00034794 | SINAPI | MECANICO DE REFRIGERACAO (HORISTA) | Mão de Obra | H | 1 | 24.74 | 24.74 | 314 | 24.74 | 24.74
Insumo | 00037373 | SINAPI | SEGURO - HORISTA (COLETADO CAIXA - ENCARGOS COMPLEMENTARES) | Encargos Complementares | H | 1 | 0.11 | 0.11 | 314 | 0.11 |  | 0.11
314
314
314
| Código | Banco | Descrição | Tipo | Und | Quant. | Valor Unit | Total | 315
Composição | 94295 | SINAPI | MESTRE DE OBRAS COM ENCARGOS COMPLEMENTARES | Livro SINAPI: Cálculos e Parâmetros | MES | 1 | 10331.61 | 10331.61 | 315 |  |  |  | 94295 | 8892.19 | 1439.42
Insumo | 00040819 | SINAPI | MESTRE DE OBRAS (MENSALISTA) | Mão de Obra | MES | 1 | 8892.19 | 8892.19 | 315 | 8892.19 | 8892.19
Insumo | 00043499 | SINAPI | EPI - FAMILIA ENCARREGADO GERAL - MENSALISTA (ENCARGOS COMPLEMENTARES - COLETADO CAIXA) | Encargos Complementares | MES | 1 | 187.04 | 187.04 | 315 | 187.04 |  | 187.04
Insumo | 00040863 | SINAPI | EXAMES - MENSALISTA (COLETADO CAIXA - ENCARGOS COMPLEMENTARES) | Encargos Complementares | MES | 1 | 222.54 | 222.54 | 315 | 222.54 |  | 222.54
Insumo | 00040862 | SINAPI | ALIMENTACAO - MENSALISTA (COLETADO CAIXA - ENCARGOS COMPLEMENTARES) | Encargos Complementares | MES | 1 | 730.76 | 730.76 | 315 | 730.76 |  | 730.76
Insumo | 00043475 | SINAPI | FERRAMENTAS - FAMILIA ENCARREGADO GERAL - MENSALISTA (ENCARGOS COMPLEMENTARES - COLETADO CAIXA) | Encargos Complementares | MES | 1 | 21.25 | 21.25 | 315 | 21.25 |  | 21.25
Insumo | 00040864 | SINAPI | SEGURO - MENSALISTA (COLETADO CAIXA - ENCARGOS COMPLEMENTARES) | Encargos Complementares | MES | 1 | 18.28 | 18.28 | 315 | 18.28 |  | 18.28
Insumo | 00040861 | SINAPI | TRANSPORTE - MENSALISTA (COLETADO CAIXA - ENCARGOS COMPLEMENTARES) | Encargos Complementares | MES | 1 | 259.55 | 259.55 | 315 | 259.55 |  | 259.55
315
315
315
| Código | Banco | Descrição | Tipo | Und | Quant. | Valor Unit | Total | 316
Composição | 88392 | SINAPI | MISTURADOR DE ARGAMASSA, EIXO HORIZONTAL, CAPACIDADE DE MISTURA 300 KG, MOTOR ELÉTRICO POTÊNCIA 5 CV - CHI DIURNO. AF_05/2023 | Custos Horários Produtivo e Improdutivo dos Equipamentos | CHI | 1 | 1.08 | 1.08 | 316 |  |  |  | 88392 | 0 | 1.08
Composição Auxiliar | 88387 | SINAPI | MISTURADOR DE ARGAMASSA, EIXO HORIZONTAL, CAPACIDADE DE MISTURA 300 KG, MOTOR ELÉTRICO POTÊNCIA 5 CV - DEPRECIAÇÃO. AF_05/2023 | Depreciação, Juros, Impostos e Seguros, Manutenção e Materiais na Operação dos Equipamentos | H | 1 | 0.88 | 0.88 | 316 | 0.88 |  | 0.88
Composição Auxiliar | 88389 | SINAPI | MISTURADOR DE ARGAMASSA, EIXO HORIZONTAL, CAPACIDADE DE MISTURA 300 KG, MOTOR ELÉTRICO POTÊNCIA 5 CV - JUROS. AF_05/2023 | Depreciação, Juros, Impostos e Seguros, Manutenção e Materiais na Operação dos Equipamentos | H | 1 | 0.2 | 0.2 | 316 | 0.2 |  | 0.2
316
316
316
| Código | Banco | Descrição | Tipo | Und | Quant. | Valor Unit | Total | 317
Composição | 88386 | SINAPI | MISTURADOR DE ARGAMASSA, EIXO HORIZONTAL, CAPACIDADE DE MISTURA 300 KG, MOTOR ELÉTRICO POTÊNCIA 5 CV - CHP DIURNO. AF_05/2023 | Custos Horários Produtivo e Improdutivo dos Equipamentos | CHP | 1 | 4.29 | 4.29 | 317 |  |  |  | 88386 | 0 | 4.29
Composição Auxiliar | 88387 | SINAPI | MISTURADOR DE ARGAMASSA, EIXO HORIZONTAL, CAPACIDADE DE MISTURA 300 KG, MOTOR ELÉTRICO POTÊNCIA 5 CV - DEPRECIAÇÃO. AF_05/2023 | Depreciação, Juros, Impostos e Seguros, Manutenção e Materiais na Operação dos Equipamentos | H | 1 | 0.88 | 0.88 | 317 | 0.88 |  | 0.88
Composição Auxiliar | 88391 | SINAPI | MISTURADOR DE ARGAMASSA, EIXO HORIZONTAL, CAPACIDADE DE MISTURA 300 KG, MOTOR ELÉTRICO POTÊNCIA 5 CV - MATERIAIS NA OPERAÇÃO. AF_05/2023 | Depreciação, Juros, Impostos e Seguros, Manutenção e Materiais na Operação dos Equipamentos | H | 1 | 2.25 | 2.25 | 317 | 2.25 |  | 2.25
Composição Auxiliar | 88389 | SINAPI | MISTURADOR DE ARGAMASSA, EIXO HORIZONTAL, CAPACIDADE DE MISTURA 300 KG, MOTOR ELÉTRICO POTÊNCIA 5 CV - JUROS. AF_05/2023 | Depreciação, Juros, Impostos e Seguros, Manutenção e Materiais na Operação dos Equipamentos | H | 1 | 0.2 | 0.2 | 317 | 0.2 |  | 0.2
Composição Auxiliar | 88390 | SINAPI | MISTURADOR DE ARGAMASSA, EIXO HORIZONTAL, CAPACIDADE DE MISTURA 300 KG, MOTOR ELÉTRICO POTÊNCIA 5 CV - MANUTENÇÃO. AF_05/2023 | Depreciação, Juros, Impostos e Seguros, Manutenção e Materiais na Operação dos Equipamentos | H | 1 | 0.96 | 0.96 | 317 | 0.96 |  | 0.96
317
317
317
| Código | Banco | Descrição | Tipo | Und | Quant. | Valor Unit | Total | 318
Composição | 88387 | SINAPI | MISTURADOR DE ARGAMASSA, EIXO HORIZONTAL, CAPACIDADE DE MISTURA 300 KG, MOTOR ELÉTRICO POTÊNCIA 5 CV - DEPRECIAÇÃO. AF_05/2023 | Depreciação, Juros, Impostos e Seguros, Manutenção e Materiais na Operação dos Equipamentos | H | 1 | 0.88 | 0.88 | 318 |  |  |  | 88387 | 0 | 0.88
Insumo | 00037544 | SINAPI | MISTURADOR DE ARGAMASSA, EIXO HORIZONTAL, CAPACIDADE DE MISTURA 300 KG, MOTOR ELETRICO TRIFASICO 220/380 V, POTENCIA 5 CV | Equipamento para Aquisição Permanente | UN | 6.4e-05 | 13782.52 | 0.88 | 318 | 0.88 |  | 0.88
318
318
318
| Código | Banco | Descrição | Tipo | Und | Quant. | Valor Unit | Total | 319
Composição | 88389 | SINAPI | MISTURADOR DE ARGAMASSA, EIXO HORIZONTAL, CAPACIDADE DE MISTURA 300 KG, MOTOR ELÉTRICO POTÊNCIA 5 CV - JUROS. AF_05/2023 | Depreciação, Juros, Impostos e Seguros, Manutenção e Materiais na Operação dos Equipamentos | H | 1 | 0.2 | 0.2 | 319 |  |  |  | 88389 | 0 | 0.2
Insumo | 00037544 | SINAPI | MISTURADOR DE ARGAMASSA, EIXO HORIZONTAL, CAPACIDADE DE MISTURA 300 KG, MOTOR ELETRICO TRIFASICO 220/380 V, POTENCIA 5 CV | Equipamento para Aquisição Permanente | UN | 1.48e-05 | 13782.52 | 0.2 | 319 | 0.2 |  | 0.2
319
319
319
| Código | Banco | Descrição | Tipo | Und | Quant. | Valor Unit | Total | 320
Composição | 88390 | SINAPI | MISTURADOR DE ARGAMASSA, EIXO HORIZONTAL, CAPACIDADE DE MISTURA 300 KG, MOTOR ELÉTRICO POTÊNCIA 5 CV - MANUTENÇÃO. AF_05/2023 | Depreciação, Juros, Impostos e Seguros, Manutenção e Materiais na Operação dos Equipamentos | H | 1 | 0.96 | 0.96 | 320 |  |  |  | 88390 | 0 | 0.96
Insumo | 00037544 | SINAPI | MISTURADOR DE ARGAMASSA, EIXO HORIZONTAL, CAPACIDADE DE MISTURA 300 KG, MOTOR ELETRICO TRIFASICO 220/380 V, POTENCIA 5 CV | Equipamento para Aquisição Permanente | UN | 7e-05 | 13782.52 | 0.96 | 320 | 0.96 |  | 0.96
320
320
320
| Código | Banco | Descrição | Tipo | Und | Quant. | Valor Unit | Total | 321
Composição | 88391 | SINAPI | MISTURADOR DE ARGAMASSA, EIXO HORIZONTAL, CAPACIDADE DE MISTURA 300 KG, MOTOR ELÉTRICO POTÊNCIA 5 CV - MATERIAIS NA OPERAÇÃO. AF_05/2023 | Depreciação, Juros, Impostos e Seguros, Manutenção e Materiais na Operação dos Equipamentos | H | 1 | 2.25 | 2.25 | 321 |  |  |  | 88391 | 0 | 2.25
Insumo | 00002705 | SINAPI | ENERGIA ELETRICA ATE 2000 KWH INDUSTRIAL, SEM DEMANDA | Franquia | KWH | 3.13 | 0.72 | 2.25 | 321 | 2.25 |  | 2.25
321
321
321
| Código | Banco | Descrição | Tipo | Und | Quant. | Valor Unit | Total | 322
Composição | 88277 | SINAPI | MONTADOR (TUBO AÇO/EQUIPAMENTOS) COM ENCARGOS COMPLEMENTARES | Livro SINAPI: Cálculos e Parâmetros | H | 1 | 26.37 | 26.37 | 322 |  |  |  | 88277 | 18.06 | 8.31
Composição Auxiliar | 95343 | SINAPI | CURSO DE CAPACITAÇÃO PARA MONTADOR DE TUBO AÇO/EQUIPAMENTOS (ENCARGOS COMPLEMENTARES) - HORISTA | Livro SINAPI: Cálculos e Parâmetros | H | 1 | 0.26 | 0.26 | 322 | 0.26 |  | 0.26
Insumo | 00037373 | SINAPI | SEGURO - HORISTA (COLETADO CAIXA - ENCARGOS COMPLEMENTARES) | Encargos Complementares | H | 1 | 0.11 | 0.11 | 322 | 0.11 |  | 0.11
Insumo | 00043488 | SINAPI | EPI - FAMILIA OPERADOR ESCAVADEIRA - HORISTA (ENCARGOS COMPLEMENTARES - COLETADO CAIXA) | Encargos Complementares | H | 1 | 0.79 | 0.79 | 322 | 0.79 |  | 0.79
Insumo | 00037371 | SINAPI | TRANSPORTE - HORISTA (COLETADO CAIXA - ENCARGOS COMPLEMENTARES) | Encargos Complementares | H | 1 | 1.52 | 1.52 | 322 | 1.52 |  | 1.52
Insumo | 00037370 | SINAPI | ALIMENTACAO - HORISTA (COLETADO CAIXA - ENCARGOS COMPLEMENTARES) | Encargos Complementares | H | 1 | 4.29 | 4.29 | 322 | 4.29 |  | 4.29
Insumo | 00043464 | SINAPI | FERRAMENTAS - FAMILIA OPERADOR ESCAVADEIRA - HORISTA (ENCARGOS COMPLEMENTARES - COLETADO CAIXA) | Encargos Complementares | H | 1 | 0.03 | 0.03 | 322 | 0.03 |  | 0.03
Insumo | 00037372 | SINAPI | EXAMES - HORISTA (COLETADO CAIXA - ENCARGOS COMPLEMENTARES) | Encargos Complementares | H | 1 | 1.31 | 1.31 | 322 | 1.31 |  | 1.31
Insumo | 00002701 | SINAPI | INSTALADOR DE TUBULACOES - TUBOS/EQUIPAMENTOS (HORISTA) | Mão de Obra | H | 1 | 18.06 | 18.06 | 322 | 18.06 | 18.06
322
322
322
| Código | Banco | Descrição | Tipo | Und | Quant. | Valor Unit | Total | 323
Composição | 88278 | SINAPI | MONTADOR DE ESTRUTURAS METÁLICAS COM ENCARGOS COMPLEMENTARES | Livro SINAPI: Cálculos e Parâmetros | H | 1 | 26.91 | 26.91 | 323 |  |  |  | 88278 | 18.65 | 8.26
Composição Auxiliar | 95344 | SINAPI | CURSO DE CAPACITAÇÃO PARA MONTADOR DE ESTRUTURA METÁLICA (ENCARGOS COMPLEMENTARES) - HORISTA | Livro SINAPI: Cálculos e Parâmetros | H | 1 | 0.21 | 0.21 | 323 | 0.21 |  | 0.21
Insumo | 00037373 | SINAPI | SEGURO - HORISTA (COLETADO CAIXA - ENCARGOS COMPLEMENTARES) | Encargos Complementares | H | 1 | 0.11 | 0.11 | 323 | 0.11 |  | 0.11
Insumo | 00043464 | SINAPI | FERRAMENTAS - FAMILIA OPERADOR ESCAVADEIRA - HORISTA (ENCARGOS COMPLEMENTARES - COLETADO CAIXA) | Encargos Complementares | H | 1 | 0.03 | 0.03 | 323 | 0.03 |  | 0.03
Insumo | 00037371 | SINAPI | TRANSPORTE - HORISTA (COLETADO CAIXA - ENCARGOS COMPLEMENTARES) | Encargos Complementares | H | 1 | 1.52 | 1.52 | 323 | 1.52 |  | 1.52
Insumo | 00037370 | SINAPI | ALIMENTACAO - HORISTA (COLETADO CAIXA - ENCARGOS COMPLEMENTARES) | Encargos Complementares | H | 1 | 4.29 | 4.29 | 323 | 4.29 |  | 4.29
Insumo | 00043488 | SINAPI | EPI - FAMILIA OPERADOR ESCAVADEIRA - HORISTA (ENCARGOS COMPLEMENTARES - COLETADO CAIXA) | Encargos Complementares | H | 1 | 0.79 | 0.79 | 323 | 0.79 |  | 0.79
Insumo | 00044497 | SINAPI | MONTADOR DE ESTRUTURAS METALICAS HORISTA | Mão de Obra | H | 1 | 18.65 | 18.65 | 323 | 18.65 | 18.65
Insumo | 00037372 | SINAPI | EXAMES - HORISTA (COLETADO CAIXA - ENCARGOS COMPLEMENTARES) | Encargos Complementares | H | 1 | 1.31 | 1.31 | 323 | 1.31 |  | 1.31
323
323
323
| Código | Banco | Descrição | Tipo | Und | Quant. | Valor Unit | Total | 324
Composição | 88279 | SINAPI | MONTADOR ELETROMECÂNICO COM ENCARGOS COMPLEMENTARES | Livro SINAPI: Cálculos e Parâmetros | H | 1 | 28.91 | 28.91 | 324 |  |  |  | 88279 | 19.09 | 9.82
Composição Auxiliar | 95345 | SINAPI | CURSO DE CAPACITAÇÃO PARA MONTADOR ELETROMECÂNICO (ENCARGOS COMPLEMENTARES) - HORISTA | Livro SINAPI: Cálculos e Parâmetros | H | 1 | 0.58 | 0.58 | 324 | 0.58 |  | 0.58
Insumo | 00002437 | SINAPI | MONTADOR DE MAQUINAS (HORISTA) | Mão de Obra | H | 1 | 19.09 | 19.09 | 324 | 19.09 | 19.09
Insumo | 00037373 | SINAPI | SEGURO - HORISTA (COLETADO CAIXA - ENCARGOS COMPLEMENTARES) | Encargos Complementares | H | 1 | 0.11 | 0.11 | 324 | 0.11 |  | 0.11
Insumo | 00043460 | SINAPI | FERRAMENTAS - FAMILIA ELETRICISTA - HORISTA (ENCARGOS COMPLEMENTARES - COLETADO CAIXA) | Encargos Complementares | H | 1 | 0.83 | 0.83 | 324 | 0.83 |  | 0.83
Insumo | 00037371 | SINAPI | TRANSPORTE - HORISTA (COLETADO CAIXA - ENCARGOS COMPLEMENTARES) | Encargos Complementares | H | 1 | 1.52 | 1.52 | 324 | 1.52 |  | 1.52
Insumo | 00037370 | SINAPI | ALIMENTACAO - HORISTA (COLETADO CAIXA - ENCARGOS COMPLEMENTARES) | Encargos Complementares | H | 1 | 4.29 | 4.29 | 324 | 4.29 |  | 4.29
Insumo | 00037372 | SINAPI | EXAMES - HORISTA (COLETADO CAIXA - ENCARGOS COMPLEMENTARES) | Encargos Complementares | H | 1 | 1.31 | 1.31 | 324 | 1.31 |  | 1.31
Insumo | 00043484 | SINAPI | EPI - FAMILIA ELETRICISTA - HORISTA (ENCARGOS COMPLEMENTARES - COLETADO CAIXA) | Encargos Complementares | H | 1 | 1.18 | 1.18 | 324 | 1.18 |  | 1.18
324
324
324
| Código | Banco | Descrição | Tipo | Und | Quant. | Valor Unit | Total | 325
Composição | 88282 | SINAPI | MOTORISTA DE CAMINHÃO COM ENCARGOS COMPLEMENTARES | Livro SINAPI: Cálculos e Parâmetros | H | 1 | 31.31 | 31.31 | 325 |  |  |  | 88282 | 23.15 | 8.16
Composição Auxiliar | 95347 | SINAPI | CURSO DE CAPACITAÇÃO PARA MOTORISTA DE CAMINHÃO (ENCARGOS COMPLEMENTARES) - HORISTA | Livro SINAPI: Cálculos e Parâmetros | H | 1 | 0.11 | 0.11 | 325 | 0.11 |  | 0.11
Insumo | 00004093 | SINAPI | MOTORISTA DE CAMINHAO (HORISTA) | Mão de Obra | H | 1 | 23.15 | 23.15 | 325 | 23.15 | 23.15
Insumo | 00043488 | SINAPI | EPI - FAMILIA OPERADOR ESCAVADEIRA - HORISTA (ENCARGOS COMPLEMENTARES - COLETADO CAIXA) | Encargos Complementares | H | 1 | 0.79 | 0.79 | 325 | 0.79 |  | 0.79
Insumo | 00037371 | SINAPI | TRANSPORTE - HORISTA (COLETADO CAIXA - ENCARGOS COMPLEMENTARES) | Encargos Complementares | H | 1 | 1.52 | 1.52 | 325 | 1.52 |  | 1.52
Insumo | 00037372 | SINAPI | EXAMES - HORISTA (COLETADO CAIXA - ENCARGOS COMPLEMENTARES) | Encargos Complementares | H | 1 | 1.31 | 1.31 | 325 | 1.31 |  | 1.31
Insumo | 00037370 | SINAPI | ALIMENTACAO - HORISTA (COLETADO CAIXA - ENCARGOS COMPLEMENTARES) | Encargos Complementares | H | 1 | 4.29 | 4.29 | 325 | 4.29 |  | 4.29
Insumo | 00043464 | SINAPI | FERRAMENTAS - FAMILIA OPERADOR ESCAVADEIRA - HORISTA (ENCARGOS COMPLEMENTARES - COLETADO CAIXA) | Encargos Complementares | H | 1 | 0.03 | 0.03 | 325 | 0.03 |  | 0.03
Insumo | 00037373 | SINAPI | SEGURO - HORISTA (COLETADO CAIXA - ENCARGOS COMPLEMENTARES) | Encargos Complementares | H | 1 | 0.11 | 0.11 | 325 | 0.11 |  | 0.11
325
325
325
| Código | Banco | Descrição | Tipo | Und | Quant. | Valor Unit | Total | 326
Composição | 102863 | SINAPI | MÁQUINA FORMER DOBRAS DIVERSAS: 220V/380V TRIFÁSICO OU MONOFÁSICO, CAPACIDADE 0,5-1,27MM, MOTOR 2CV - CHI DIURNO. AF_05/2023 | Custos Horários Produtivo e Improdutivo dos Equipamentos | CHI | 1 | 0 | 0 | 326 |  |  |  | 102863 | 0 | 0
Composição Auxiliar | 102858 | SINAPI | MÁQUINA FORMER DOBRAS DIVERSAS: 220V/380V TRIFÁSICO OU MONOFÁSICO, CAPACIDADE 0,5-1,27MM, MOTOR 2CV - DEPRECIAÇÃO. AF_05/2023 | Depreciação, Juros, Impostos e Seguros, Manutenção e Materiais na Operação dos Equipamentos | H | 1 | 0 | 0 | 326 | 0 |  | 0
Composição Auxiliar | 102859 | SINAPI | MÁQUINA FORMER DOBRAS DIVERSAS: 220V/380V TRIFÁSICO OU MONOFÁSICO, CAPACIDADE 0,5-1,27MM, MOTOR 2CV - JUROS. AF_05/2023 | Depreciação, Juros, Impostos e Seguros, Manutenção e Materiais na Operação dos Equipamentos | H | 1 | 0 | 0 | 326 | 0 |  | 0
326
326
326
| Código | Banco | Descrição | Tipo | Und | Quant. | Valor Unit | Total | 327
Composição | 102862 | SINAPI | MÁQUINA FORMER DOBRAS DIVERSAS: 220V/380V TRIFÁSICO OU MONOFÁSICO, CAPACIDADE 0,5-1,27MM, MOTOR 2CV - CHP DIURNO. AF_05/2023 | Custos Horários Produtivo e Improdutivo dos Equipamentos | CHP | 1 | 0.9 | 0.9 | 327 |  |  |  | 102862 | 0 | 0.9
Composição Auxiliar | 102859 | SINAPI | MÁQUINA FORMER DOBRAS DIVERSAS: 220V/380V TRIFÁSICO OU MONOFÁSICO, CAPACIDADE 0,5-1,27MM, MOTOR 2CV - JUROS. AF_05/2023 | Depreciação, Juros, Impostos e Seguros, Manutenção e Materiais na Operação dos Equipamentos | H | 1 | 0 | 0 | 327 | 0 |  | 0
Composição Auxiliar | 102858 | SINAPI | MÁQUINA FORMER DOBRAS DIVERSAS: 220V/380V TRIFÁSICO OU MONOFÁSICO, CAPACIDADE 0,5-1,27MM, MOTOR 2CV - DEPRECIAÇÃO. AF_05/2023 | Depreciação, Juros, Impostos e Seguros, Manutenção e Materiais na Operação dos Equipamentos | H | 1 | 0 | 0 | 327 | 0 |  | 0
Composição Auxiliar | 102860 | SINAPI | MÁQUINA FORMER DOBRAS DIVERSAS: 220V/380V TRIFÁSICO OU MONOFÁSICO, CAPACIDADE 0,5-1,27MM, MOTOR 2CV - MANUTENÇÃO. AF_05/2023 | Depreciação, Juros, Impostos e Seguros, Manutenção e Materiais na Operação dos Equipamentos | H | 1 | 0 | 0 | 327 | 0 |  | 0
Composição Auxiliar | 102861 | SINAPI | MÁQUINA FORMER DOBRAS DIVERSAS: 220V/380V TRIFÁSICO OU MONOFÁSICO, CAPACIDADE 0,5-1,27MM, MOTOR 2CV - MATERIAIS NA OPERAÇÃO. AF_05/2023 | Depreciação, Juros, Impostos e Seguros, Manutenção e Materiais na Operação dos Equipamentos | H | 1 | 0.9 | 0.9 | 327 | 0.9 |  | 0.9
327
327
327
| Código | Banco | Descrição | Tipo | Und | Quant. | Valor Unit | Total | 328
Composição | 102858 | SINAPI | MÁQUINA FORMER DOBRAS DIVERSAS: 220V/380V TRIFÁSICO OU MONOFÁSICO, CAPACIDADE 0,5-1,27MM, MOTOR 2CV - DEPRECIAÇÃO. AF_05/2023 | Depreciação, Juros, Impostos e Seguros, Manutenção e Materiais na Operação dos Equipamentos | H | 1 | 0 | 0 | 328 |  |  |  | 102858 | 0 | 0
Insumo | 00044236 | SINAPI | MAQUINA FORMER DOBRAS DIVERSAS: 220V/380V TRIFASICO OU MONOFASICO, CAPACIDADE 0,5-1,27MM, MOTOR COM POTENCIA DE 2CV | Material | UN | 3.2e-05 | 0 | 0 | 328 | 0 |  | 0
328
328
328
| Código | Banco | Descrição | Tipo | Und | Quant. | Valor Unit | Total | 329
Composição | 102859 | SINAPI | MÁQUINA FORMER DOBRAS DIVERSAS: 220V/380V TRIFÁSICO OU MONOFÁSICO, CAPACIDADE 0,5-1,27MM, MOTOR 2CV - JUROS. AF_05/2023 | Depreciação, Juros, Impostos e Seguros, Manutenção e Materiais na Operação dos Equipamentos | H | 1 | 0 | 0 | 329 |  |  |  | 102859 | 0 | 0
Insumo | 00044236 | SINAPI | MAQUINA FORMER DOBRAS DIVERSAS: 220V/380V TRIFASICO OU MONOFASICO, CAPACIDADE 0,5-1,27MM, MOTOR COM POTENCIA DE 2CV | Material | UN | 1.36e-05 | 0 | 0 | 329 | 0 |  | 0
329
329
329
| Código | Banco | Descrição | Tipo | Und | Quant. | Valor Unit | Total | 330
Composição | 102860 | SINAPI | MÁQUINA FORMER DOBRAS DIVERSAS: 220V/380V TRIFÁSICO OU MONOFÁSICO, CAPACIDADE 0,5-1,27MM, MOTOR 2CV - MANUTENÇÃO. AF_05/2023 | Depreciação, Juros, Impostos e Seguros, Manutenção e Materiais na Operação dos Equipamentos | H | 1 | 0 | 0 | 330 |  |  |  | 102860 | 0 | 0
Insumo | 00044236 | SINAPI | MAQUINA FORMER DOBRAS DIVERSAS: 220V/380V TRIFASICO OU MONOFASICO, CAPACIDADE 0,5-1,27MM, MOTOR COM POTENCIA DE 2CV | Material | UN | 3.5e-05 | 0 | 0 | 330 | 0 |  | 0
330
330
330
| Código | Banco | Descrição | Tipo | Und | Quant. | Valor Unit | Total | 331
Composição | 102861 | SINAPI | MÁQUINA FORMER DOBRAS DIVERSAS: 220V/380V TRIFÁSICO OU MONOFÁSICO, CAPACIDADE 0,5-1,27MM, MOTOR 2CV - MATERIAIS NA OPERAÇÃO. AF_05/2023 | Depreciação, Juros, Impostos e Seguros, Manutenção e Materiais na Operação dos Equipamentos | H | 1 | 0.9 | 0.9 | 331 |  |  |  | 102861 | 0 | 0.9
Insumo | 00002705 | SINAPI | ENERGIA ELETRICA ATE 2000 KWH INDUSTRIAL, SEM DEMANDA | Franquia | KWH | 1.25 | 0.72 | 0.9 | 331 | 0.9 |  | 0.9
331
331
331
| Código | Banco | Descrição | Tipo | Und | Quant. | Valor Unit | Total | 332
Composição | 88377 | SINAPI | OPERADOR DE BETONEIRA ESTACIONÁRIA/MISTURADOR COM ENCARGOS COMPLEMENTARES | Livro SINAPI: Cálculos e Parâmetros | H | 1 | 27.29 | 27.29 | 332 |  |  |  | 88377 | 19.09 | 8.2
Composição Auxiliar | 95389 | SINAPI | CURSO DE CAPACITAÇÃO PARA OPERADOR DE BETONEIRA ESTACIONÁRIA/MISTURADOR (ENCARGOS COMPLEMENTARES) - HORISTA | Livro SINAPI: Cálculos e Parâmetros | H | 1 | 0.15 | 0.15 | 332 | 0.15 |  | 0.15
Insumo | 00037373 | SINAPI | SEGURO - HORISTA (COLETADO CAIXA - ENCARGOS COMPLEMENTARES) | Encargos Complementares | H | 1 | 0.11 | 0.11 | 332 | 0.11 |  | 0.11
Insumo | 00043464 | SINAPI | FERRAMENTAS - FAMILIA OPERADOR ESCAVADEIRA - HORISTA (ENCARGOS COMPLEMENTARES - COLETADO CAIXA) | Encargos Complementares | H | 1 | 0.03 | 0.03 | 332 | 0.03 |  | 0.03
Insumo | 00037370 | SINAPI | ALIMENTACAO - HORISTA (COLETADO CAIXA - ENCARGOS COMPLEMENTARES) | Encargos Complementares | H | 1 | 4.29 | 4.29 | 332 | 4.29 |  | 4.29
Insumo | 00037372 | SINAPI | EXAMES - HORISTA (COLETADO CAIXA - ENCARGOS COMPLEMENTARES) | Encargos Complementares | H | 1 | 1.31 | 1.31 | 332 | 1.31 |  | 1.31
Insumo | 00037666 | SINAPI | OPERADOR DE BETONEIRA ESTACIONARIA / MISTURADOR (HORISTA) | Mão de Obra | H | 1 | 19.09 | 19.09 | 332 | 19.09 | 19.09
Insumo | 00043488 | SINAPI | EPI - FAMILIA OPERADOR ESCAVADEIRA - HORISTA (ENCARGOS COMPLEMENTARES - COLETADO CAIXA) | Encargos Complementares | H | 1 | 0.79 | 0.79 | 332 | 0.79 |  | 0.79
Insumo | 00037371 | SINAPI | TRANSPORTE - HORISTA (COLETADO CAIXA - ENCARGOS COMPLEMENTARES) | Encargos Complementares | H | 1 | 1.52 | 1.52 | 332 | 1.52 |  | 1.52
332
332
332
| Código | Banco | Descrição | Tipo | Und | Quant. | Valor Unit | Total | 333
Composição | 88294 | SINAPI | OPERADOR DE ESCAVADEIRA COM ENCARGOS COMPLEMENTARES | Livro SINAPI: Cálculos e Parâmetros | H | 1 | 31.46 | 31.46 | 333 |  |  |  | 88294 | 23.15 | 8.31
Composição Auxiliar | 95357 | SINAPI | CURSO DE CAPACITAÇÃO PARA OPERADOR DE ESCAVADEIRA (ENCARGOS COMPLEMENTARES) - HORISTA | Livro SINAPI: Cálculos e Parâmetros | H | 1 | 0.26 | 0.26 | 333 | 0.26 |  | 0.26
Insumo | 00043488 | SINAPI | EPI - FAMILIA OPERADOR ESCAVADEIRA - HORISTA (ENCARGOS COMPLEMENTARES - COLETADO CAIXA) | Encargos Complementares | H | 1 | 0.79 | 0.79 | 333 | 0.79 |  | 0.79
Insumo | 00037373 | SINAPI | SEGURO - HORISTA (COLETADO CAIXA - ENCARGOS COMPLEMENTARES) | Encargos Complementares | H | 1 | 0.11 | 0.11 | 333 | 0.11 |  | 0.11
Insumo | 00037371 | SINAPI | TRANSPORTE - HORISTA (COLETADO CAIXA - ENCARGOS COMPLEMENTARES) | Encargos Complementares | H | 1 | 1.52 | 1.52 | 333 | 1.52 |  | 1.52
Insumo | 00043464 | SINAPI | FERRAMENTAS - FAMILIA OPERADOR ESCAVADEIRA - HORISTA (ENCARGOS COMPLEMENTARES - COLETADO CAIXA) | Encargos Complementares | H | 1 | 0.03 | 0.03 | 333 | 0.03 |  | 0.03
Insumo | 00004234 | SINAPI | OPERADOR DE ESCAVADEIRA (HORISTA) | Mão de Obra | H | 1 | 23.15 | 23.15 | 333 | 23.15 | 23.15
Insumo | 00037372 | SINAPI | EXAMES - HORISTA (COLETADO CAIXA - ENCARGOS COMPLEMENTARES) | Encargos Complementares | H | 1 | 1.31 | 1.31 | 333 | 1.31 |  | 1.31
Insumo | 00037370 | SINAPI | ALIMENTACAO - HORISTA (COLETADO CAIXA - ENCARGOS COMPLEMENTARES) | Encargos Complementares | H | 1 | 4.29 | 4.29 | 333 | 4.29 |  | 4.29
333
333
333
| Código | Banco | Descrição | Tipo | Und | Quant. | Valor Unit | Total | 334
Composição | 88295 | SINAPI | OPERADOR DE GUINCHO COM ENCARGOS COMPLEMENTARES | Livro SINAPI: Cálculos e Parâmetros | H | 1 | 27.45 | 27.45 | 334 |  |  |  | 88295 | 19.09 | 8.36
Composição Auxiliar | 95358 | SINAPI | CURSO DE CAPACITAÇÃO PARA OPERADOR DE GUINCHO (ENCARGOS COMPLEMENTARES) - HORISTA | Livro SINAPI: Cálculos e Parâmetros | H | 1 | 0.31 | 0.31 | 334 | 0.31 |  | 0.31
Insumo | 00037373 | SINAPI | SEGURO - HORISTA (COLETADO CAIXA - ENCARGOS COMPLEMENTARES) | Encargos Complementares | H | 1 | 0.11 | 0.11 | 334 | 0.11 |  | 0.11
Insumo | 00037371 | SINAPI | TRANSPORTE - HORISTA (COLETADO CAIXA - ENCARGOS COMPLEMENTARES) | Encargos Complementares | H | 1 | 1.52 | 1.52 | 334 | 1.52 |  | 1.52
Insumo | 00043464 | SINAPI | FERRAMENTAS - FAMILIA OPERADOR ESCAVADEIRA - HORISTA (ENCARGOS COMPLEMENTARES - COLETADO CAIXA) | Encargos Complementares | H | 1 | 0.03 | 0.03 | 334 | 0.03 |  | 0.03
Insumo | 00037370 | SINAPI | ALIMENTACAO - HORISTA (COLETADO CAIXA - ENCARGOS COMPLEMENTARES) | Encargos Complementares | H | 1 | 4.29 | 4.29 | 334 | 4.29 |  | 4.29
Insumo | 00004253 | SINAPI | OPERADOR DE GUINCHO OU GUINCHEIRO (HORISTA) | Mão de Obra | H | 1 | 19.09 | 19.09 | 334 | 19.09 | 19.09
Insumo | 00043488 | SINAPI | EPI - FAMILIA OPERADOR ESCAVADEIRA - HORISTA (ENCARGOS COMPLEMENTARES - COLETADO CAIXA) | Encargos Complementares | H | 1 | 0.79 | 0.79 | 334 | 0.79 |  | 0.79
Insumo | 00037372 | SINAPI | EXAMES - HORISTA (COLETADO CAIXA - ENCARGOS COMPLEMENTARES) | Encargos Complementares | H | 1 | 1.31 | 1.31 | 334 | 1.31 |  | 1.31
334
334
334
| Código | Banco | Descrição | Tipo | Und | Quant. | Valor Unit | Total | 335
Composição | 88297 | SINAPI | OPERADOR DE MÁQUINAS E EQUIPAMENTOS COM ENCARGOS COMPLEMENTARES | Livro SINAPI: Cálculos e Parâmetros | H | 1 | 27.36 | 27.36 | 335 |  |  |  | 88297 | 19.09 | 8.27
Composição Auxiliar | 95360 | SINAPI | CURSO DE CAPACITAÇÃO PARA OPERADOR DE MÁQUINAS E EQUIPAMENTOS (ENCARGOS COMPLEMENTARES) - HORISTA | Livro SINAPI: Cálculos e Parâmetros | H | 1 | 0.22 | 0.22 | 335 | 0.22 |  | 0.22
Insumo | 00004230 | SINAPI | OPERADOR DE MAQUINAS E TRATORES DIVERSOS - TERRAPLANAGEM (HORISTA) | Mão de Obra | H | 1 | 19.09 | 19.09 | 335 | 19.09 | 19.09
Insumo | 00037370 | SINAPI | ALIMENTACAO - HORISTA (COLETADO CAIXA - ENCARGOS COMPLEMENTARES) | Encargos Complementares | H | 1 | 4.29 | 4.29 | 335 | 4.29 |  | 4.29
Insumo | 00043464 | SINAPI | FERRAMENTAS - FAMILIA OPERADOR ESCAVADEIRA - HORISTA (ENCARGOS COMPLEMENTARES - COLETADO CAIXA) | Encargos Complementares | H | 1 | 0.03 | 0.03 | 335 | 0.03 |  | 0.03
Insumo | 00043488 | SINAPI | EPI - FAMILIA OPERADOR ESCAVADEIRA - HORISTA (ENCARGOS COMPLEMENTARES - COLETADO CAIXA) | Encargos Complementares | H | 1 | 0.79 | 0.79 | 335 | 0.79 |  | 0.79
Insumo | 00037373 | SINAPI | SEGURO - HORISTA (COLETADO CAIXA - ENCARGOS COMPLEMENTARES) | Encargos Complementares | H | 1 | 0.11 | 0.11 | 335 | 0.11 |  | 0.11
Insumo | 00037372 | SINAPI | EXAMES - HORISTA (COLETADO CAIXA - ENCARGOS COMPLEMENTARES) | Encargos Complementares | H | 1 | 1.31 | 1.31 | 335 | 1.31 |  | 1.31
Insumo | 00037371 | SINAPI | TRANSPORTE - HORISTA (COLETADO CAIXA - ENCARGOS COMPLEMENTARES) | Encargos Complementares | H | 1 | 1.52 | 1.52 | 335 | 1.52 |  | 1.52
335
335
335
| Código | Banco | Descrição | Tipo | Und | Quant. | Valor Unit | Total | 336
Composição | 98445 | SINAPI | PAREDE DE MADEIRA COMPENSADA PARA CONSTRUÇÃO TEMPORÁRIA EM CHAPA SIMPLES, EXTERNA, COM ÁREA LÍQUIDA MAIOR OU IGUAL A 6 M², COM VÃO. AF_03/2024 | Instalações para Canteiros de Obras | m² | 1 | 107.21 | 107.21 | 336 |  |  |  | 98445 | 0 | 107.21
Composição Auxiliar | 94974 | SINAPI | CONCRETO MAGRO PARA LASTRO, TRAÇO 1:4,5:4,5 (EM MASSA SECA DE CIMENTO/ AREIA MÉDIA/ BRITA 1) - PREPARO MANUAL. AF_05/2021 | Produção de Concreto | m³ | 0.0043 | 597.09 | 2.56 | 336 | 2.56 |  | 2.56
Composição Auxiliar | 88262 | SINAPI | CARPINTEIRO DE FORMAS COM ENCARGOS COMPLEMENTARES | Livro SINAPI: Cálculos e Parâmetros | H | 1.021 | 32.17 | 32.84 | 336 | 32.84 |  | 32.84
Composição Auxiliar | 91692 | SINAPI | SERRA CIRCULAR DE BANCADA COM MOTOR ELÉTRICO POTÊNCIA DE 5HP, COM COIFA PARA DISCO 10" - CHP DIURNO. AF_08/2015 | Custos Horários Produtivo e Improdutivo dos Equipamentos | CHP | 0.0253 | 28.49 | 0.72 | 336 | 0.72 |  | 0.72
Composição Auxiliar | 88239 | SINAPI | AJUDANTE DE CARPINTEIRO COM ENCARGOS COMPLEMENTARES | Livro SINAPI: Cálculos e Parâmetros | H | 0.689 | 25.57 | 17.61 | 336 | 17.61 |  | 17.61
Composição Auxiliar | 91693 | SINAPI | SERRA CIRCULAR DE BANCADA COM MOTOR ELÉTRICO POTÊNCIA DE 5HP, COM COIFA PARA DISCO 10" - CHI DIURNO. AF_08/2015 | Custos Horários Produtivo e Improdutivo dos Equipamentos | CHI | 0.1016 | 27.46 | 2.78 | 336 | 2.78 |  | 2.78
Insumo | 00004491 | SINAPI | PONTALETE *7,5 X 7,5* CM EM PINUS, MISTA OU EQUIVALENTE DA REGIAO - BRUTA | Material | M | 1.8033 | 7.6 | 13.7 | 336 | 13.7 |  | 13.7
Insumo | 00005061 | SINAPI | PREGO DE ACO POLIDO COM CABECA 18 X 27 (2 1/2 X 10) | Material | KG | 0.069 | 17.5 | 1.2 | 336 | 1.2 |  | 1.2
Insumo | 00043681 | SINAPI | CHAPA/PAINEL DE MADEIRA COMPENSADA RESINADA (MADEIRITE RESINADO ROSA) PARA FORMA DE CONCRETO, DE 2200 X 1100 MM, E = 8 A 12 MM | Material | m² | 1.05 | 24.79 | 26.03 | 336 | 26.03 |  | 26.03
Insumo | 00006194 | SINAPI | TABUA *2,5 X 15 CM EM PINUS, MISTA OU EQUIVALENTE DA REGIAO - BRUTA | Material | M | 1.8033 | 5.42 | 9.77 | 336 | 9.77 |  | 9.77
336
336
336
| Código | Banco | Descrição | Tipo | Und | Quant. | Valor Unit | Total | 337
Composição | 98446 | SINAPI | PAREDE DE MADEIRA COMPENSADA PARA CONSTRUÇÃO TEMPORÁRIA EM CHAPA SIMPLES, EXTERNA, COM ÁREA LÍQUIDA MENOR QUE 6 M², COM VÃO. AF_03/2024 | Instalações para Canteiros de Obras | m² | 1 | 139.39 | 139.39 | 337 |  |  |  | 98446 | 0 | 139.39
Composição Auxiliar | 91693 | SINAPI | SERRA CIRCULAR DE BANCADA COM MOTOR ELÉTRICO POTÊNCIA DE 5HP, COM COIFA PARA DISCO 10" - CHI DIURNO. AF_08/2015 | Custos Horários Produtivo e Improdutivo dos Equipamentos | CHI | 0.1391 | 27.46 | 3.81 | 337 | 3.81 |  | 3.81
Composição Auxiliar | 94974 | SINAPI | CONCRETO MAGRO PARA LASTRO, TRAÇO 1:4,5:4,5 (EM MASSA SECA DE CIMENTO/ AREIA MÉDIA/ BRITA 1) - PREPARO MANUAL. AF_05/2021 | Produção de Concreto | m³ | 0.0062 | 597.09 | 3.7 | 337 | 3.7 |  | 3.7
Composição Auxiliar | 91692 | SINAPI | SERRA CIRCULAR DE BANCADA COM MOTOR ELÉTRICO POTÊNCIA DE 5HP, COM COIFA PARA DISCO 10" - CHP DIURNO. AF_08/2015 | Custos Horários Produtivo e Improdutivo dos Equipamentos | CHP | 0.0346 | 28.49 | 0.98 | 337 | 0.98 |  | 0.98
Composição Auxiliar | 88262 | SINAPI | CARPINTEIRO DE FORMAS COM ENCARGOS COMPLEMENTARES | Livro SINAPI: Cálculos e Parâmetros | H | 1.475 | 32.17 | 47.45 | 337 | 47.45 |  | 47.45
Composição Auxiliar | 88239 | SINAPI | AJUDANTE DE CARPINTEIRO COM ENCARGOS COMPLEMENTARES | Livro SINAPI: Cálculos e Parâmetros | H | 0.995 | 25.57 | 25.44 | 337 | 25.44 |  | 25.44
Insumo | 00004491 | SINAPI | PONTALETE *7,5 X 7,5* CM EM PINUS, MISTA OU EQUIVALENTE DA REGIAO - BRUTA | Material | M | 2.6139 | 7.6 | 19.86 | 337 | 19.86 |  | 19.86
Insumo | 00006194 | SINAPI | TABUA *2,5 X 15 CM EM PINUS, MISTA OU EQUIVALENTE DA REGIAO - BRUTA | Material | M | 1.9604 | 5.42 | 10.62 | 337 | 10.62 |  | 10.62
Insumo | 00005061 | SINAPI | PREGO DE ACO POLIDO COM CABECA 18 X 27 (2 1/2 X 10) | Material | KG | 0.086 | 17.5 | 1.5 | 337 | 1.5 |  | 1.5
Insumo | 00043681 | SINAPI | CHAPA/PAINEL DE MADEIRA COMPENSADA RESINADA (MADEIRITE RESINADO ROSA) PARA FORMA DE CONCRETO, DE 2200 X 1100 MM, E = 8 A 12 MM | Material | m² | 1.05 | 24.79 | 26.03 | 337 | 26.03 |  | 26.03
337
337
337
| Código | Banco | Descrição | Tipo | Und | Quant. | Valor Unit | Total | 338
Composição | 98442 | SINAPI | PAREDE DE MADEIRA COMPENSADA PARA CONSTRUÇÃO TEMPORÁRIA EM CHAPA SIMPLES, EXTERNA, COM ÁREA LÍQUIDA MENOR QUE 6 M², SEM VÃO. AF_05/2018 | CANT - CANTEIRO DE OBRAS | m² | 1 | 150.14 | 150.14 | 338 |  |  |  | 98442 | 0 | 150.14
Composição Auxiliar | 88239 | SINAPI | AJUDANTE DE CARPINTEIRO COM ENCARGOS COMPLEMENTARES | Livro SINAPI: Cálculos e Parâmetros | H | 0.2844 | 25.57 | 7.27 | 338 | 7.27 |  | 7.27
Composição Auxiliar | 88262 | SINAPI | CARPINTEIRO DE FORMAS COM ENCARGOS COMPLEMENTARES | Livro SINAPI: Cálculos e Parâmetros | H | 0.8532 | 32.17 | 27.44 | 338 | 27.44 |  | 27.44
Composição Auxiliar | 91693 | SINAPI | SERRA CIRCULAR DE BANCADA COM MOTOR ELÉTRICO POTÊNCIA DE 5HP, COM COIFA PARA DISCO 10" - CHI DIURNO. AF_08/2015 | Custos Horários Produtivo e Improdutivo dos Equipamentos | CHI | 0.0332 | 27.46 | 0.91 | 338 | 0.91 |  | 0.91
Composição Auxiliar | 91692 | SINAPI | SERRA CIRCULAR DE BANCADA COM MOTOR ELÉTRICO POTÊNCIA DE 5HP, COM COIFA PARA DISCO 10" - CHP DIURNO. AF_08/2015 | Custos Horários Produtivo e Improdutivo dos Equipamentos | CHP | 0.0076 | 28.49 | 0.21 | 338 | 0.21 |  | 0.21
Composição Auxiliar | 94974 | SINAPI | CONCRETO MAGRO PARA LASTRO, TRAÇO 1:4,5:4,5 (EM MASSA SECA DE CIMENTO/ AREIA MÉDIA/ BRITA 1) - PREPARO MANUAL. AF_05/2021 | Produção de Concreto | m³ | 0.0015 | 597.09 | 0.89 | 338 | 0.89 |  | 0.89
Insumo | 00004433 | SINAPI | CAIBRO NAO APARELHADO *6 X 6* CM, EM MACARANDUBA/MASSARANDUBA, ANGELIM OU EQUIVALENTE DA REGIAO - BRUTA | Material | M | 1.2308 | 26.71 | 32.87 | 338 | 32.87 |  | 32.87
Insumo | 00003992 | SINAPI | TABUA APARELHADA *2,5 X 30* CM, EM MACARANDUBA/MASSARANDUBA, ANGELIM OU EQUIVALENTE DA REGIAO | Material | M | 1.6923 | 31.69 | 53.62 | 338 | 53.62 |  | 53.62
Insumo | 00043681 | SINAPI | CHAPA/PAINEL DE MADEIRA COMPENSADA RESINADA (MADEIRITE RESINADO ROSA) PARA FORMA DE CONCRETO, DE 2200 X 1100 MM, E = 8 A 12 MM | Material | m² | 1.05 | 24.79 | 26.03 | 338 | 26.03 |  | 26.03
Insumo | 00005061 | SINAPI | PREGO DE ACO POLIDO COM CABECA 18 X 27 (2 1/2 X 10) | Material | KG | 0.0517 | 17.5 | 0.9 | 338 | 0.9 |  | 0.9
338
338
338
| Código | Banco | Descrição | Tipo | Und | Quant. | Valor Unit | Total | 339
Composição | 98441 | SINAPI | PAREDE DE MADEIRA COMPENSADA PARA CONSTRUÇÃO TEMPORÁRIA EM CHAPA SIMPLES, EXTERNA, SEM VÃO. AF_03/2024 | Instalações para Canteiros de Obras | m² | 1 | 90.17 | 90.17 | 339 |  |  |  | 98441 | 0 | 90.17
Composição Auxiliar | 91692 | SINAPI | SERRA CIRCULAR DE BANCADA COM MOTOR ELÉTRICO POTÊNCIA DE 5HP, COM COIFA PARA DISCO 10" - CHP DIURNO. AF_08/2015 | Custos Horários Produtivo e Improdutivo dos Equipamentos | CHP | 0.0187 | 28.49 | 0.53 | 339 | 0.53 |  | 0.53
Composição Auxiliar | 88239 | SINAPI | AJUDANTE DE CARPINTEIRO COM ENCARGOS COMPLEMENTARES | Livro SINAPI: Cálculos e Parâmetros | H | 0.55 | 25.57 | 14.06 | 339 | 14.06 |  | 14.06
Composição Auxiliar | 91693 | SINAPI | SERRA CIRCULAR DE BANCADA COM MOTOR ELÉTRICO POTÊNCIA DE 5HP, COM COIFA PARA DISCO 10" - CHI DIURNO. AF_08/2015 | Custos Horários Produtivo e Improdutivo dos Equipamentos | CHI | 0.0751 | 27.46 | 2.06 | 339 | 2.06 |  | 2.06
Composição Auxiliar | 94974 | SINAPI | CONCRETO MAGRO PARA LASTRO, TRAÇO 1:4,5:4,5 (EM MASSA SECA DE CIMENTO/ AREIA MÉDIA/ BRITA 1) - PREPARO MANUAL. AF_05/2021 | Produção de Concreto | m³ | 0.0029 | 597.09 | 1.73 | 339 | 1.73 |  | 1.73
Composição Auxiliar | 88262 | SINAPI | CARPINTEIRO DE FORMAS COM ENCARGOS COMPLEMENTARES | Livro SINAPI: Cálculos e Parâmetros | H | 0.816 | 32.17 | 26.25 | 339 | 26.25 |  | 26.25
Insumo | 00043681 | SINAPI | CHAPA/PAINEL DE MADEIRA COMPENSADA RESINADA (MADEIRITE RESINADO ROSA) PARA FORMA DE CONCRETO, DE 2200 X 1100 MM, E = 8 A 12 MM | Material | m² | 1.05 | 24.79 | 26.03 | 339 | 26.03 |  | 26.03
Insumo | 00006194 | SINAPI | TABUA *2,5 X 15 CM EM PINUS, MISTA OU EQUIVALENTE DA REGIAO - BRUTA | Material | M | 1.6923 | 5.42 | 9.17 | 339 | 9.17 |  | 9.17
Insumo | 00005061 | SINAPI | PREGO DE ACO POLIDO COM CABECA 18 X 27 (2 1/2 X 10) | Material | KG | 0.057 | 17.5 | 0.99 | 339 | 0.99 |  | 0.99
Insumo | 00004491 | SINAPI | PONTALETE *7,5 X 7,5* CM EM PINUS, MISTA OU EQUIVALENTE DA REGIAO - BRUTA | Material | M | 1.2308 | 7.6 | 9.35 | 339 | 9.35 |  | 9.35
339
339
339
| Código | Banco | Descrição | Tipo | Und | Quant. | Valor Unit | Total | 340
Composição | 98447 | SINAPI | PAREDE DE MADEIRA COMPENSADA PARA CONSTRUÇÃO TEMPORÁRIA EM CHAPA SIMPLES, INTERNA, COM ÁREA LÍQUIDA MAIOR OU IGUAL A 6 M², COM VÃO. AF_03/2024 | Instalações para Canteiros de Obras | m² | 1 | 80.37 | 80.37 | 340 |  |  |  | 98447 | 0 | 80.37
Composição Auxiliar | 91692 | SINAPI | SERRA CIRCULAR DE BANCADA COM MOTOR ELÉTRICO POTÊNCIA DE 5HP, COM COIFA PARA DISCO 10" - CHP DIURNO. AF_08/2015 | Custos Horários Produtivo e Improdutivo dos Equipamentos | CHP | 0.0213 | 28.49 | 0.6 | 340 | 0.6 |  | 0.6
Composição Auxiliar | 88262 | SINAPI | CARPINTEIRO DE FORMAS COM ENCARGOS COMPLEMENTARES | Livro SINAPI: Cálculos e Parâmetros | H | 0.564 | 32.17 | 18.14 | 340 | 18.14 |  | 18.14
Composição Auxiliar | 91693 | SINAPI | SERRA CIRCULAR DE BANCADA COM MOTOR ELÉTRICO POTÊNCIA DE 5HP, COM COIFA PARA DISCO 10" - CHI DIURNO. AF_08/2015 | Custos Horários Produtivo e Improdutivo dos Equipamentos | CHI | 0.0856 | 27.46 | 2.35 | 340 | 2.35 |  | 2.35
Composição Auxiliar | 88239 | SINAPI | AJUDANTE DE CARPINTEIRO COM ENCARGOS COMPLEMENTARES | Livro SINAPI: Cálculos e Parâmetros | H | 0.383 | 25.57 | 9.79 | 340 | 9.79 |  | 9.79
Insumo | 00006194 | SINAPI | TABUA *2,5 X 15 CM EM PINUS, MISTA OU EQUIVALENTE DA REGIAO - BRUTA | Material | M | 1.595 | 5.42 | 8.64 | 340 | 8.64 |  | 8.64
Insumo | 00005061 | SINAPI | PREGO DE ACO POLIDO COM CABECA 18 X 27 (2 1/2 X 10) | Material | KG | 0.071 | 17.5 | 1.24 | 340 | 1.24 |  | 1.24
Insumo | 00043681 | SINAPI | CHAPA/PAINEL DE MADEIRA COMPENSADA RESINADA (MADEIRITE RESINADO ROSA) PARA FORMA DE CONCRETO, DE 2200 X 1100 MM, E = 8 A 12 MM | Material | m² | 1.05 | 24.79 | 26.03 | 340 | 26.03 |  | 26.03
Insumo | 00004491 | SINAPI | PONTALETE *7,5 X 7,5* CM EM PINUS, MISTA OU EQUIVALENTE DA REGIAO - BRUTA | Material | M | 1.7875 | 7.6 | 13.58 | 340 | 13.58 |  | 13.58
340
340
340
| Código | Banco | Descrição | Tipo | Und | Quant. | Valor Unit | Total | 341
Composição | 98448 | SINAPI | PAREDE DE MADEIRA COMPENSADA PARA CONSTRUÇÃO TEMPORÁRIA EM CHAPA SIMPLES, INTERNA, COM ÁREA LÍQUIDA MENOR QUE 6 M², COM VÃO. AF_03/2024 | Instalações para Canteiros de Obras | m² | 1 | 105.4 | 105.4 | 341 |  |  |  | 98448 | 0 | 105.4
Composição Auxiliar | 91692 | SINAPI | SERRA CIRCULAR DE BANCADA COM MOTOR ELÉTRICO POTÊNCIA DE 5HP, COM COIFA PARA DISCO 10" - CHP DIURNO. AF_08/2015 | Custos Horários Produtivo e Improdutivo dos Equipamentos | CHP | 0.0305 | 28.49 | 0.86 | 341 | 0.86 |  | 0.86
Composição Auxiliar | 88239 | SINAPI | AJUDANTE DE CARPINTEIRO COM ENCARGOS COMPLEMENTARES | Livro SINAPI: Cálculos e Parâmetros | H | 0.595 | 25.57 | 15.21 | 341 | 15.21 |  | 15.21
Composição Auxiliar | 88262 | SINAPI | CARPINTEIRO DE FORMAS COM ENCARGOS COMPLEMENTARES | Livro SINAPI: Cálculos e Parâmetros | H | 0.878 | 32.17 | 28.24 | 341 | 28.24 |  | 28.24
Composição Auxiliar | 91693 | SINAPI | SERRA CIRCULAR DE BANCADA COM MOTOR ELÉTRICO POTÊNCIA DE 5HP, COM COIFA PARA DISCO 10" - CHI DIURNO. AF_08/2015 | Custos Horários Produtivo e Improdutivo dos Equipamentos | CHI | 0.1225 | 27.46 | 3.36 | 341 | 3.36 |  | 3.36
Insumo | 00005061 | SINAPI | PREGO DE ACO POLIDO COM CABECA 18 X 27 (2 1/2 X 10) | Material | KG | 0.094 | 17.5 | 1.64 | 341 | 1.64 |  | 1.64
Insumo | 00004491 | SINAPI | PONTALETE *7,5 X 7,5* CM EM PINUS, MISTA OU EQUIVALENTE DA REGIAO - BRUTA | Material | M | 2.7152 | 7.6 | 20.63 | 341 | 20.63 |  | 20.63
Insumo | 00043681 | SINAPI | CHAPA/PAINEL DE MADEIRA COMPENSADA RESINADA (MADEIRITE RESINADO ROSA) PARA FORMA DE CONCRETO, DE 2200 X 1100 MM, E = 8 A 12 MM | Material | m² | 1.05 | 24.79 | 26.03 | 341 | 26.03 |  | 26.03
Insumo | 00006194 | SINAPI | TABUA *2,5 X 15 CM EM PINUS, MISTA OU EQUIVALENTE DA REGIAO - BRUTA | Material | M | 1.7405 | 5.42 | 9.43 | 341 | 9.43 |  | 9.43
341
341
341
| Código | Banco | Descrição | Tipo | Und | Quant. | Valor Unit | Total | 342
Composição | 98444 | SINAPI | PAREDE DE MADEIRA COMPENSADA PARA CONSTRUÇÃO TEMPORÁRIA EM CHAPA SIMPLES, INTERNA, COM ÁREA LÍQUIDA MENOR QUE 6 M², SEM VÃO. AF_05/2018 | CANT - CANTEIRO DE OBRAS | m² | 1 | 127.26 | 127.26 | 342 |  |  |  | 98444 | 0 | 127.26
Composição Auxiliar | 88262 | SINAPI | CARPINTEIRO DE FORMAS COM ENCARGOS COMPLEMENTARES | Livro SINAPI: Cálculos e Parâmetros | H | 0.4644 | 32.17 | 14.93 | 342 | 14.93 |  | 14.93
Composição Auxiliar | 91693 | SINAPI | SERRA CIRCULAR DE BANCADA COM MOTOR ELÉTRICO POTÊNCIA DE 5HP, COM COIFA PARA DISCO 10" - CHI DIURNO. AF_08/2015 | Custos Horários Produtivo e Improdutivo dos Equipamentos | CHI | 0.0332 | 27.46 | 0.91 | 342 | 0.91 |  | 0.91
Composição Auxiliar | 91692 | SINAPI | SERRA CIRCULAR DE BANCADA COM MOTOR ELÉTRICO POTÊNCIA DE 5HP, COM COIFA PARA DISCO 10" - CHP DIURNO. AF_08/2015 | Custos Horários Produtivo e Improdutivo dos Equipamentos | CHP | 0.0076 | 28.49 | 0.21 | 342 | 0.21 |  | 0.21
Composição Auxiliar | 88239 | SINAPI | AJUDANTE DE CARPINTEIRO COM ENCARGOS COMPLEMENTARES | Livro SINAPI: Cálculos e Parâmetros | H | 0.1548 | 25.57 | 3.95 | 342 | 3.95 |  | 3.95
Insumo | 00004433 | SINAPI | CAIBRO NAO APARELHADO *6 X 6* CM, EM MACARANDUBA/MASSARANDUBA, ANGELIM OU EQUIVALENTE DA REGIAO - BRUTA | Material | M | 1 | 26.71 | 26.71 | 342 | 26.71 |  | 26.71
Insumo | 00043681 | SINAPI | CHAPA/PAINEL DE MADEIRA COMPENSADA RESINADA (MADEIRITE RESINADO ROSA) PARA FORMA DE CONCRETO, DE 2200 X 1100 MM, E = 8 A 12 MM | Material | m² | 1.05 | 24.79 | 26.03 | 342 | 26.03 |  | 26.03
Insumo | 00003992 | SINAPI | TABUA APARELHADA *2,5 X 30* CM, EM MACARANDUBA/MASSARANDUBA, ANGELIM OU EQUIVALENTE DA REGIAO | Material | M | 1.6923 | 31.69 | 53.62 | 342 | 53.62 |  | 53.62
Insumo | 00005061 | SINAPI | PREGO DE ACO POLIDO COM CABECA 18 X 27 (2 1/2 X 10) | Material | KG | 0.0517 | 17.5 | 0.9 | 342 | 0.9 |  | 0.9
342
342
342
| Código | Banco | Descrição | Tipo | Und | Quant. | Valor Unit | Total | 343
Composição | 98443 | SINAPI | PAREDE DE MADEIRA COMPENSADA PARA CONSTRUÇÃO TEMPORÁRIA EM CHAPA SIMPLES, INTERNA, SEM VÃO. AF_03/2024 | Instalações para Canteiros de Obras | m² | 1 | 67.24 | 67.24 | 343 |  |  |  | 98443 | 0 | 67.24
Composição Auxiliar | 91693 | SINAPI | SERRA CIRCULAR DE BANCADA COM MOTOR ELÉTRICO POTÊNCIA DE 5HP, COM COIFA PARA DISCO 10" - CHI DIURNO. AF_08/2015 | Custos Horários Produtivo e Improdutivo dos Equipamentos | CHI | 0.0615 | 27.46 | 1.68 | 343 | 1.68 |  | 1.68
Composição Auxiliar | 91692 | SINAPI | SERRA CIRCULAR DE BANCADA COM MOTOR ELÉTRICO POTÊNCIA DE 5HP, COM COIFA PARA DISCO 10" - CHP DIURNO. AF_08/2015 | Custos Horários Produtivo e Improdutivo dos Equipamentos | CHP | 0.0153 | 28.49 | 0.43 | 343 | 0.43 |  | 0.43
Composição Auxiliar | 88262 | SINAPI | CARPINTEIRO DE FORMAS COM ENCARGOS COMPLEMENTARES | Livro SINAPI: Cálculos e Parâmetros | H | 0.424 | 32.17 | 13.64 | 343 | 13.64 |  | 13.64
Composição Auxiliar | 88239 | SINAPI | AJUDANTE DE CARPINTEIRO COM ENCARGOS COMPLEMENTARES | Livro SINAPI: Cálculos e Parâmetros | H | 0.288 | 25.57 | 7.36 | 343 | 7.36 |  | 7.36
Insumo | 00004491 | SINAPI | PONTALETE *7,5 X 7,5* CM EM PINUS, MISTA OU EQUIVALENTE DA REGIAO - BRUTA | Material | M | 1.1818 | 7.6 | 8.98 | 343 | 8.98 |  | 8.98
Insumo | 00006194 | SINAPI | TABUA *2,5 X 15 CM EM PINUS, MISTA OU EQUIVALENTE DA REGIAO - BRUTA | Material | M | 1.5 | 5.42 | 8.13 | 343 | 8.13 |  | 8.13
Insumo | 00005061 | SINAPI | PREGO DE ACO POLIDO COM CABECA 18 X 27 (2 1/2 X 10) | Material | KG | 0.057 | 17.5 | 0.99 | 343 | 0.99 |  | 0.99
Insumo | 00043681 | SINAPI | CHAPA/PAINEL DE MADEIRA COMPENSADA RESINADA (MADEIRITE RESINADO ROSA) PARA FORMA DE CONCRETO, DE 2200 X 1100 MM, E = 8 A 12 MM | Material | m² | 1.05 | 24.79 | 26.03 | 343 | 26.03 |  | 26.03
343
343
343
| Código | Banco | Descrição | Tipo | Und | Quant. | Valor Unit | Total | 344
Composição | 88309 | SINAPI | PEDREIRO COM ENCARGOS COMPLEMENTARES | Livro SINAPI: Cálculos e Parâmetros | H | 1 | 32.84 | 32.84 | 344 |  |  |  | 88309 | 23.15 | 9.69
Composição Auxiliar | 95371 | SINAPI | CURSO DE CAPACITAÇÃO PARA PEDREIRO (ENCARGOS COMPLEMENTARES) - HORISTA | Livro SINAPI: Cálculos e Parâmetros | H | 1 | 0.49 | 0.49 | 344 | 0.49 |  | 0.49
Insumo | 00004750 | SINAPI | PEDREIRO (HORISTA) | Mão de Obra | H | 1 | 23.15 | 23.15 | 344 | 23.15 | 23.15
Insumo | 00043465 | SINAPI | FERRAMENTAS - FAMILIA PEDREIRO - HORISTA (ENCARGOS COMPLEMENTARES - COLETADO CAIXA) | Encargos Complementares | H | 1 | 0.71 | 0.71 | 344 | 0.71 |  | 0.71
Insumo | 00043489 | SINAPI | EPI - FAMILIA PEDREIRO - HORISTA (ENCARGOS COMPLEMENTARES - COLETADO CAIXA) | Encargos Complementares | H | 1 | 1.26 | 1.26 | 344 | 1.26 |  | 1.26
Insumo | 00037373 | SINAPI | SEGURO - HORISTA (COLETADO CAIXA - ENCARGOS COMPLEMENTARES) | Encargos Complementares | H | 1 | 0.11 | 0.11 | 344 | 0.11 |  | 0.11
Insumo | 00037372 | SINAPI | EXAMES - HORISTA (COLETADO CAIXA - ENCARGOS COMPLEMENTARES) | Encargos Complementares | H | 1 | 1.31 | 1.31 | 344 | 1.31 |  | 1.31
Insumo | 00037370 | SINAPI | ALIMENTACAO - HORISTA (COLETADO CAIXA - ENCARGOS COMPLEMENTARES) | Encargos Complementares | H | 1 | 4.29 | 4.29 | 344 | 4.29 |  | 4.29
Insumo | 00037371 | SINAPI | TRANSPORTE - HORISTA (COLETADO CAIXA - ENCARGOS COMPLEMENTARES) | Encargos Complementares | H | 1 | 1.52 | 1.52 | 344 | 1.52 |  | 1.52
344
344
344
| Código | Banco | Descrição | Tipo | Und | Quant. | Valor Unit | Total | 345
Composição | 97734 | SINAPI | PEÇA RETANGULAR PRÉ-MOLDADA, VOLUME DE CONCRETO DE 10 A 30 LITROS, TAXA DE AÇO APROXIMADA DE 30KG/M³. AF_03/2024 | Estruturas Pré-Fabricadas e Pré-Moldadas | m³ | 1 | 3357.48 | 3357.48 | 345 |  |  |  | 97734 | 0 | 3357.48
Composição Auxiliar | 90586 | SINAPI | VIBRADOR DE IMERSÃO, DIÂMETRO DE PONTEIRA 45MM, MOTOR ELÉTRICO TRIFÁSICO POTÊNCIA DE 2 CV - CHP DIURNO. AF_06/2015 | Custos Horários Produtivo e Improdutivo dos Equipamentos | CHP | 6.635 | 1.29 | 8.55 | 345 | 8.55 |  | 8.55
Composição Auxiliar | 91693 | SINAPI | SERRA CIRCULAR DE BANCADA COM MOTOR ELÉTRICO POTÊNCIA DE 5HP, COM COIFA PARA DISCO 10" - CHI DIURNO. AF_08/2015 | Custos Horários Produtivo e Improdutivo dos Equipamentos | CHI | 0.7043 | 27.46 | 19.34 | 345 | 19.34 |  | 19.34
Composição Auxiliar | 91692 | SINAPI | SERRA CIRCULAR DE BANCADA COM MOTOR ELÉTRICO POTÊNCIA DE 5HP, COM COIFA PARA DISCO 10" - CHP DIURNO. AF_08/2015 | Custos Horários Produtivo e Improdutivo dos Equipamentos | CHP | 0.4877 | 28.49 | 13.89 | 345 | 13.89 |  | 13.89
Composição Auxiliar | 90587 | SINAPI | VIBRADOR DE IMERSÃO, DIÂMETRO DE PONTEIRA 45MM, MOTOR ELÉTRICO TRIFÁSICO POTÊNCIA DE 2 CV - CHI DIURNO. AF_06/2015 | Custos Horários Produtivo e Improdutivo dos Equipamentos | CHI | 18.0917 | 0.56 | 10.13 | 345 | 10.13 |  | 10.13
Composição Auxiliar | 88309 | SINAPI | PEDREIRO COM ENCARGOS COMPLEMENTARES | Livro SINAPI: Cálculos e Parâmetros | H | 31.3499 | 32.84 | 1029.53 | 345 | 1029.53 |  | 1029.53
Composição Auxiliar | 92767 | SINAPI | ARMAÇÃO DE LAJE DE ESTRUTURA CONVENCIONAL DE CONCRETO ARMADO UTILIZANDO AÇO CA-60 DE 4,2 MM - MONTAGEM. AF_06/2022 | Armação para Estruturas de Concreto Armado | KG | 27.8988 | 16.27 | 453.91 | 345 | 453.91 |  | 453.91
Composição Auxiliar | 94971 | SINAPI | CONCRETO FCK = 25MPA, TRAÇO 1:2,3:2,7 (EM MASSA SECA DE CIMENTO/ AREIA MÉDIA/ BRITA 1) - PREPARO MECÂNICO COM BETONEIRA 600 L. AF_05/2021 | Produção de Concreto | m³ | 1.2 | 599.99 | 719.98 | 345 | 719.98 |  | 719.98
Composição Auxiliar | 88239 | SINAPI | AJUDANTE DE CARPINTEIRO COM ENCARGOS COMPLEMENTARES | Livro SINAPI: Cálculos e Parâmetros | H | 1.192 | 25.57 | 30.47 | 345 | 30.47 |  | 30.47
Composição Auxiliar | 88261 | SINAPI | CARPINTEIRO DE ESQUADRIAS COM ENCARGOS COMPLEMENTARES | Livro SINAPI: Cálculos e Parâmetros | H | 5.96 | 30.86 | 183.92 | 345 | 183.92 |  | 183.92
Composição Auxiliar | 88316 | SINAPI | SERVENTE COM ENCARGOS COMPLEMENTARES | Livro SINAPI: Cálculos e Parâmetros | H | 31.3499 | 25.11 | 787.19 | 345 | 787.19 |  | 787.19
Insumo | 00002692 | SINAPI | DESMOLDANTE PROTETOR PARA FORMAS DE MADEIRA, DE BASE OLEOSA EMULSIONADA EM AGUA | Material | L | 0.0833 | 8.06 | 0.67 | 345 | 0.67 |  | 0.67
Insumo | 00004517 | SINAPI | SARRAFO *2,5 X 7,5* CM EM PINUS, MISTA OU EQUIVALENTE DA REGIAO - BRUTA | Material | M | 5.6283 | 2.66 | 14.97 | 345 | 14.97 |  | 14.97
Insumo | 00001358 | SINAPI | CHAPA/PAINEL DE MADEIRA COMPENSADA RESINADA (MADEIRITE RESINADO ROSA) PARA FORMA DE CONCRETO, DE 2200 X 1100 MM, E = 17 MM | Material | m² | 1.9404 | 39.34 | 76.33 | 345 | 76.33 |  | 76.33
Insumo | 00020247 | SINAPI | PREGO DE ACO POLIDO COM CABECA 15 X 15 (1 1/4 X 13) | Material | KG | 0.4365 | 19.71 | 8.6 | 345 | 8.6 |  | 8.6
345
345
345
| Código | Banco | Descrição | Tipo | Und | Quant. | Valor Unit | Total | 346
Composição | 97735 | SINAPI | PEÇA RETANGULAR PRÉ-MOLDADA, VOLUME DE CONCRETO DE 30 A 100 LITROS, TAXA DE AÇO APROXIMADA DE 30KG/M³. AF_03/2024 | Estruturas Pré-Fabricadas e Pré-Moldadas | m³ | 1 | 2745.18 | 2745.18 | 346 |  |  |  | 97735 | 0 | 2745.18
Composição Auxiliar | 88239 | SINAPI | AJUDANTE DE CARPINTEIRO COM ENCARGOS COMPLEMENTARES | Livro SINAPI: Cálculos e Parâmetros | H | 0.7356 | 25.57 | 18.8 | 346 | 18.8 |  | 18.8
Composição Auxiliar | 94972 | SINAPI | CONCRETO FCK = 30MPA, TRAÇO 1:2,1:2,5 (EM MASSA SECA DE CIMENTO/ AREIA MÉDIA/ BRITA 1) - PREPARO MECÂNICO COM BETONEIRA 600 L. AF_05/2021 | Produção de Concreto | m³ | 1.2 | 612.99 | 735.58 | 346 | 735.58 |  | 735.58
Composição Auxiliar | 92767 | SINAPI | ARMAÇÃO DE LAJE DE ESTRUTURA CONVENCIONAL DE CONCRETO ARMADO UTILIZANDO AÇO CA-60 DE 4,2 MM - MONTAGEM. AF_06/2022 | Armação para Estruturas de Concreto Armado | KG | 28.9369 | 16.27 | 470.8 | 346 | 470.8 |  | 470.8
Composição Auxiliar | 88261 | SINAPI | CARPINTEIRO DE ESQUADRIAS COM ENCARGOS COMPLEMENTARES | Livro SINAPI: Cálculos e Parâmetros | H | 3.678 | 30.86 | 113.5 | 346 | 113.5 |  | 113.5
Composição Auxiliar | 88309 | SINAPI | PEDREIRO COM ENCARGOS COMPLEMENTARES | Livro SINAPI: Cálculos e Parâmetros | H | 22.4974 | 32.84 | 738.81 | 346 | 738.81 |  | 738.81
Composição Auxiliar | 90586 | SINAPI | VIBRADOR DE IMERSÃO, DIÂMETRO DE PONTEIRA 45MM, MOTOR ELÉTRICO TRIFÁSICO POTÊNCIA DE 2 CV - CHP DIURNO. AF_06/2015 | Custos Horários Produtivo e Improdutivo dos Equipamentos | CHP | 4.6865 | 1.29 | 6.04 | 346 | 6.04 |  | 6.04
Composição Auxiliar | 91693 | SINAPI | SERRA CIRCULAR DE BANCADA COM MOTOR ELÉTRICO POTÊNCIA DE 5HP, COM COIFA PARA DISCO 10" - CHI DIURNO. AF_08/2015 | Custos Horários Produtivo e Improdutivo dos Equipamentos | CHI | 0.4226 | 27.46 | 11.6 | 346 | 11.6 |  | 11.6
Composição Auxiliar | 91692 | SINAPI | SERRA CIRCULAR DE BANCADA COM MOTOR ELÉTRICO POTÊNCIA DE 5HP, COM COIFA PARA DISCO 10" - CHP DIURNO. AF_08/2015 | Custos Horários Produtivo e Improdutivo dos Equipamentos | CHP | 0.313 | 28.49 | 8.91 | 346 | 8.91 |  | 8.91
Composição Auxiliar | 88316 | SINAPI | SERVENTE COM ENCARGOS COMPLEMENTARES | Livro SINAPI: Cálculos e Parâmetros | H | 22.4974 | 25.11 | 564.9 | 346 | 564.9 |  | 564.9
Composição Auxiliar | 90587 | SINAPI | VIBRADOR DE IMERSÃO, DIÂMETRO DE PONTEIRA 45MM, MOTOR ELÉTRICO TRIFÁSICO POTÊNCIA DE 2 CV - CHI DIURNO. AF_06/2015 | Custos Horários Produtivo e Improdutivo dos Equipamentos | CHI | 12.7788 | 0.56 | 7.15 | 346 | 7.15 |  | 7.15
Insumo | 00004517 | SINAPI | SARRAFO *2,5 X 7,5* CM EM PINUS, MISTA OU EQUIVALENTE DA REGIAO - BRUTA | Material | M | 4.477 | 2.66 | 11.9 | 346 | 11.9 |  | 11.9
Insumo | 00001358 | SINAPI | CHAPA/PAINEL DE MADEIRA COMPENSADA RESINADA (MADEIRITE RESINADO ROSA) PARA FORMA DE CONCRETO, DE 2200 X 1100 MM, E = 17 MM | Material | m² | 1.3112 | 39.34 | 51.58 | 346 | 51.58 |  | 51.58
Insumo | 00002692 | SINAPI | DESMOLDANTE PROTETOR PARA FORMAS DE MADEIRA, DE BASE OLEOSA EMULSIONADA EM AGUA | Material | L | 0.0567 | 8.06 | 0.45 | 346 | 0.45 |  | 0.45
Insumo | 00020247 | SINAPI | PREGO DE ACO POLIDO COM CABECA 15 X 15 (1 1/4 X 13) | Material | KG | 0.2619 | 19.71 | 5.16 | 346 | 5.16 |  | 5.16
346
346
346
| Código | Banco | Descrição | Tipo | Und | Quant. | Valor Unit | Total | 347
Composição | 88310 | SINAPI | PINTOR COM ENCARGOS COMPLEMENTARES | Livro SINAPI: Cálculos e Parâmetros | H | 1 | 34.31 | 34.31 | 347 |  |  |  | 88310 | 23.15 | 11.16
Composição Auxiliar | 95372 | SINAPI | CURSO DE CAPACITAÇÃO PARA PINTOR (ENCARGOS COMPLEMENTARES) - HORISTA | Livro SINAPI: Cálculos e Parâmetros | H | 1 | 0.34 | 0.34 | 347 | 0.34 |  | 0.34
Insumo | 00004783 | SINAPI | PINTOR (HORISTA) | Mão de Obra | H | 1 | 23.15 | 23.15 | 347 | 23.15 | 23.15
Insumo | 00043490 | SINAPI | EPI - FAMILIA PINTOR - HORISTA (ENCARGOS COMPLEMENTARES - COLETADO CAIXA) | Encargos Complementares | H | 1 | 1.6 | 1.6 | 347 | 1.6 |  | 1.6
Insumo | 00037370 | SINAPI | ALIMENTACAO - HORISTA (COLETADO CAIXA - ENCARGOS COMPLEMENTARES) | Encargos Complementares | H | 1 | 4.29 | 4.29 | 347 | 4.29 |  | 4.29
Insumo | 00037373 | SINAPI | SEGURO - HORISTA (COLETADO CAIXA - ENCARGOS COMPLEMENTARES) | Encargos Complementares | H | 1 | 0.11 | 0.11 | 347 | 0.11 |  | 0.11
Insumo | 00037371 | SINAPI | TRANSPORTE - HORISTA (COLETADO CAIXA - ENCARGOS COMPLEMENTARES) | Encargos Complementares | H | 1 | 1.52 | 1.52 | 347 | 1.52 |  | 1.52
Insumo | 00043466 | SINAPI | FERRAMENTAS - FAMILIA PINTOR - HORISTA (ENCARGOS COMPLEMENTARES - COLETADO CAIXA) | Encargos Complementares | H | 1 | 1.99 | 1.99 | 347 | 1.99 |  | 1.99
Insumo | 00037372 | SINAPI | EXAMES - HORISTA (COLETADO CAIXA - ENCARGOS COMPLEMENTARES) | Encargos Complementares | H | 1 | 1.31 | 1.31 | 347 | 1.31 |  | 1.31
347
347
347
| Código | Banco | Descrição | Tipo | Und | Quant. | Valor Unit | Total | 348
Composição | 100739 | SINAPI | PINTURA COM TINTA ALQUÍDICA DE ACABAMENTO (ESMALTE SINTÉTICO ACETINADO) PULVERIZADA SOBRE PERFIL METÁLICO EXECUTADO EM FÁBRICA (POR DEMÃO). AF_01/2020_PE | Pintura em Superfícies Metálicas | m² | 1 | 12.66 | 12.66 | 348 |  |  |  | 100739 | 0 | 12.66
Composição Auxiliar | 88310 | SINAPI | PINTOR COM ENCARGOS COMPLEMENTARES | Livro SINAPI: Cálculos e Parâmetros | H | 0.0635 | 34.31 | 2.17 | 348 | 2.17 |  | 2.17
Insumo | 00007311 | SINAPI | TINTA ESMALTE SINTETICO PREMIUM ACETINADO | Material | L | 0.1945 | 48.46 | 9.42 | 348 | 9.42 |  | 9.42
Insumo | 00005318 | SINAPI | DILUENTE AGUARRAS | Material | L | 0.0584 | 18.41 | 1.07 | 348 | 1.07 |  | 1.07
348
348
348
| Código | Banco | Descrição | Tipo | Und | Quant. | Valor Unit | Total | 349
Composição | 98679 | SINAPI | PISO CIMENTADO, TRAÇO 1:3 (CIMENTO E AREIA), ACABAMENTO LISO, ESPESSURA 2,0 CM, PREPARO MECÂNICO DA ARGAMASSA. AF_09/2020 | Pisos | m² | 1 | 42.87 | 42.87 | 349 |  |  |  | 98679 | 0 | 42.87
Composição Auxiliar | 88309 | SINAPI | PEDREIRO COM ENCARGOS COMPLEMENTARES | Livro SINAPI: Cálculos e Parâmetros | H | 0.354 | 32.84 | 11.62 | 349 | 11.62 |  | 11.62
Composição Auxiliar | 87298 | SINAPI | ARGAMASSA TRAÇO 1:3 (EM VOLUME DE CIMENTO E AREIA MÉDIA ÚMIDA) PARA CONTRAPISO, PREPARO MECÂNICO COM BETONEIRA 400 L. AF_08/2019 | Argamassas | m³ | 0.031 | 780.71 | 24.2 | 349 | 24.2 |  | 24.2
Composição Auxiliar | 88316 | SINAPI | SERVENTE COM ENCARGOS COMPLEMENTARES | Livro SINAPI: Cálculos e Parâmetros | H | 0.177 | 25.11 | 4.44 | 349 | 4.44 |  | 4.44
Insumo | 00001379 | SINAPI | CIMENTO PORTLAND COMPOSTO CP II-32 | Material | KG | 0.5 | 0.68 | 0.34 | 349 | 0.34 |  | 0.34
Insumo | 00003671 | SINAPI | JUNTA PLASTICA DE DILATACAO PARA PISOS, COR CINZA, 17 X 3 MM (ALTURA X ESPESSURA) | Material | M | 1.67 | 1.36 | 2.27 | 349 | 2.27 |  | 2.27
349
349
349
| Código | Banco | Descrição | Tipo | Und | Quant. | Valor Unit | Total | 350
Composição | 91277 | SINAPI | PLACA VIBRATÓRIA REVERSÍVEL COM MOTOR 4 TEMPOS A GASOLINA, FORÇA CENTRÍFUGA DE 25 KN (2500 KGF), POTÊNCIA 5,5 CV - CHP DIURNO. AF_08/2015 | Custos Horários Produtivo e Improdutivo dos Equipamentos | CHP | 1 | 10.9 | 10.9 | 350 |  |  |  | 91277 | 0 | 10.9
Composição Auxiliar | 91275 | SINAPI | PLACA VIBRATÓRIA REVERSÍVEL COM MOTOR 4 TEMPOS A GASOLINA, FORÇA CENTRÍFUGA DE 25 KN (2500 KGF), POTÊNCIA 5,5 CV - MANUTENÇÃO. AF_08/2015 | Depreciação, Juros, Impostos e Seguros, Manutenção e Materiais na Operação dos Equipamentos | H | 1 | 0.76 | 0.76 | 350 | 0.76 |  | 0.76
Composição Auxiliar | 91276 | SINAPI | PLACA VIBRATÓRIA REVERSÍVEL COM MOTOR 4 TEMPOS A GASOLINA, FORÇA CENTRÍFUGA DE 25 KN (2500 KGF), POTÊNCIA 5,5 CV - MATERIAIS NA OPERAÇÃO. AF_08/2015 | Depreciação, Juros, Impostos e Seguros, Manutenção e Materiais na Operação dos Equipamentos | H | 1 | 9.37 | 9.37 | 350 | 9.37 |  | 9.37
Composição Auxiliar | 91274 | SINAPI | PLACA VIBRATÓRIA REVERSÍVEL COM MOTOR 4 TEMPOS A GASOLINA, FORÇA CENTRÍFUGA DE 25 KN (2500 KGF), POTÊNCIA 5,5 CV - JUROS. AF_08/2015 | Depreciação, Juros, Impostos e Seguros, Manutenção e Materiais na Operação dos Equipamentos | H | 1 | 0.16 | 0.16 | 350 | 0.16 |  | 0.16
Composição Auxiliar | 91273 | SINAPI | PLACA VIBRATÓRIA REVERSÍVEL COM MOTOR 4 TEMPOS A GASOLINA, FORÇA CENTRÍFUGA DE 25 KN (2500 KGF), POTÊNCIA 5,5 CV - DEPRECIAÇÃO. AF_08/2015 | Depreciação, Juros, Impostos e Seguros, Manutenção e Materiais na Operação dos Equipamentos | H | 1 | 0.61 | 0.61 | 350 | 0.61 |  | 0.61
350
350
350
| Código | Banco | Descrição | Tipo | Und | Quant. | Valor Unit | Total | 351
Composição | 91273 | SINAPI | PLACA VIBRATÓRIA REVERSÍVEL COM MOTOR 4 TEMPOS A GASOLINA, FORÇA CENTRÍFUGA DE 25 KN (2500 KGF), POTÊNCIA 5,5 CV - DEPRECIAÇÃO. AF_08/2015 | Depreciação, Juros, Impostos e Seguros, Manutenção e Materiais na Operação dos Equipamentos | H | 1 | 0.61 | 0.61 | 351 |  |  |  | 91273 | 0 | 0.61
Insumo | 00001442 | SINAPI | COMPACTADOR DE SOLO TIPO PLACA VIBRATORIA REVERSIVEL, A GASOLINA 4 TEMPOS, PESO 125 A 150 KG, FORCA CENTRIF. 2500 A 2800 KGF, LARG. TRABALHO 400 A 450 MM, FREQ. VIBRACAO 4300 A 4500 RPM, VELOC. TRABALHO 15 A 20 M/MIN, POT. 5,5 A 6,0 HP | Equipamento para Aquisição Permanente | UN | 5.33e-05 | 11530.18 | 0.61 | 351 | 0.61 |  | 0.61
351
351
351
| Código | Banco | Descrição | Tipo | Und | Quant. | Valor Unit | Total | 352
Composição | 91274 | SINAPI | PLACA VIBRATÓRIA REVERSÍVEL COM MOTOR 4 TEMPOS A GASOLINA, FORÇA CENTRÍFUGA DE 25 KN (2500 KGF), POTÊNCIA 5,5 CV - JUROS. AF_08/2015 | Depreciação, Juros, Impostos e Seguros, Manutenção e Materiais na Operação dos Equipamentos | H | 1 | 0.16 | 0.16 | 352 |  |  |  | 91274 | 0 | 0.16
Insumo | 00001442 | SINAPI | COMPACTADOR DE SOLO TIPO PLACA VIBRATORIA REVERSIVEL, A GASOLINA 4 TEMPOS, PESO 125 A 150 KG, FORCA CENTRIF. 2500 A 2800 KGF, LARG. TRABALHO 400 A 450 MM, FREQ. VIBRACAO 4300 A 4500 RPM, VELOC. TRABALHO 15 A 20 M/MIN, POT. 5,5 A 6,0 HP | Equipamento para Aquisição Permanente | UN | 1.43e-05 | 11530.18 | 0.16 | 352 | 0.16 |  | 0.16
352
352
352
| Código | Banco | Descrição | Tipo | Und | Quant. | Valor Unit | Total | 353
Composição | 91275 | SINAPI | PLACA VIBRATÓRIA REVERSÍVEL COM MOTOR 4 TEMPOS A GASOLINA, FORÇA CENTRÍFUGA DE 25 KN (2500 KGF), POTÊNCIA 5,5 CV - MANUTENÇÃO. AF_08/2015 | Depreciação, Juros, Impostos e Seguros, Manutenção e Materiais na Operação dos Equipamentos | H | 1 | 0.76 | 0.76 | 353 |  |  |  | 91275 | 0 | 0.76
Insumo | 00001442 | SINAPI | COMPACTADOR DE SOLO TIPO PLACA VIBRATORIA REVERSIVEL, A GASOLINA 4 TEMPOS, PESO 125 A 150 KG, FORCA CENTRIF. 2500 A 2800 KGF, LARG. TRABALHO 400 A 450 MM, FREQ. VIBRACAO 4300 A 4500 RPM, VELOC. TRABALHO 15 A 20 M/MIN, POT. 5,5 A 6,0 HP | Equipamento para Aquisição Permanente | UN | 6.67e-05 | 11530.18 | 0.76 | 353 | 0.76 |  | 0.76
353
353
353
| Código | Banco | Descrição | Tipo | Und | Quant. | Valor Unit | Total | 354
Composição | 91276 | SINAPI | PLACA VIBRATÓRIA REVERSÍVEL COM MOTOR 4 TEMPOS A GASOLINA, FORÇA CENTRÍFUGA DE 25 KN (2500 KGF), POTÊNCIA 5,5 CV - MATERIAIS NA OPERAÇÃO. AF_08/2015 | Depreciação, Juros, Impostos e Seguros, Manutenção e Materiais na Operação dos Equipamentos | H | 1 | 9.37 | 9.37 | 354 |  |  |  | 91276 | 0 | 9.37
Insumo | 00004222 | SINAPI | GASOLINA COMUM | Material | L | 1.44 | 6.51 | 9.37 | 354 | 9.37 |  | 9.37
354
354
354
| Código | Banco | Descrição | Tipo | Und | Quant. | Valor Unit | Total | 355
Composição | 95277 | SINAPI | POLIDORA DE PISO (POLITRIZ), PESO DE 100KG, DIÂMETRO 450 MM, MOTOR ELÉTRICO, POTÊNCIA 4 HP - CHI DIURNO. AF_05/2023 | Custos Horários Produtivo e Improdutivo dos Equipamentos | CHI | 1 | 0.73 | 0.73 | 355 |  |  |  | 95277 | 0 | 0.73
Composição Auxiliar | 95272 | SINAPI | POLIDORA DE PISO (POLITRIZ), PESO DE 100KG, DIÂMETRO 450 MM, MOTOR ELÉTRICO, POTÊNCIA 4 HP - DEPRECIAÇÃO. AF_05/2023 | Depreciação, Juros, Impostos e Seguros, Manutenção e Materiais na Operação dos Equipamentos | H | 1 | 0.6 | 0.6 | 355 | 0.6 |  | 0.6
Composição Auxiliar | 95273 | SINAPI | POLIDORA DE PISO (POLITRIZ), PESO DE 100KG, DIÂMETRO 450 MM, MOTOR ELÉTRICO, POTÊNCIA 4 HP - JUROS. AF_05/2023 | Depreciação, Juros, Impostos e Seguros, Manutenção e Materiais na Operação dos Equipamentos | H | 1 | 0.13 | 0.13 | 355 | 0.13 |  | 0.13
355
355
355
| Código | Banco | Descrição | Tipo | Und | Quant. | Valor Unit | Total | 356
Composição | 95276 | SINAPI | POLIDORA DE PISO (POLITRIZ), PESO DE 100KG, DIÂMETRO 450 MM, MOTOR ELÉTRICO, POTÊNCIA 4 HP - CHP DIURNO. AF_05/2023 | Custos Horários Produtivo e Improdutivo dos Equipamentos | CHP | 1 | 3.01 | 3.01 | 356 |  |  |  | 95276 | 0 | 3.01
Composição Auxiliar | 95274 | SINAPI | POLIDORA DE PISO (POLITRIZ), PESO DE 100KG, DIÂMETRO 450 MM, MOTOR ELÉTRICO, POTÊNCIA 4 HP - MANUTENÇÃO. AF_05/2023 | Depreciação, Juros, Impostos e Seguros, Manutenção e Materiais na Operação dos Equipamentos | H | 1 | 0.46 | 0.46 | 356 | 0.46 |  | 0.46
Composição Auxiliar | 95275 | SINAPI | POLIDORA DE PISO (POLITRIZ), PESO DE 100KG, DIÂMETRO 450 MM, MOTOR ELÉTRICO, POTÊNCIA 4 HP - MATERIAIS NA OPERAÇÃO. AF_05/2023 | Depreciação, Juros, Impostos e Seguros, Manutenção e Materiais na Operação dos Equipamentos | H | 1 | 1.82 | 1.82 | 356 | 1.82 |  | 1.82
Composição Auxiliar | 95272 | SINAPI | POLIDORA DE PISO (POLITRIZ), PESO DE 100KG, DIÂMETRO 450 MM, MOTOR ELÉTRICO, POTÊNCIA 4 HP - DEPRECIAÇÃO. AF_05/2023 | Depreciação, Juros, Impostos e Seguros, Manutenção e Materiais na Operação dos Equipamentos | H | 1 | 0.6 | 0.6 | 356 | 0.6 |  | 0.6
Composição Auxiliar | 95273 | SINAPI | POLIDORA DE PISO (POLITRIZ), PESO DE 100KG, DIÂMETRO 450 MM, MOTOR ELÉTRICO, POTÊNCIA 4 HP - JUROS. AF_05/2023 | Depreciação, Juros, Impostos e Seguros, Manutenção e Materiais na Operação dos Equipamentos | H | 1 | 0.13 | 0.13 | 356 | 0.13 |  | 0.13
356
356
356
| Código | Banco | Descrição | Tipo | Und | Quant. | Valor Unit | Total | 357
Composição | 95272 | SINAPI | POLIDORA DE PISO (POLITRIZ), PESO DE 100KG, DIÂMETRO 450 MM, MOTOR ELÉTRICO, POTÊNCIA 4 HP - DEPRECIAÇÃO. AF_05/2023 | Depreciação, Juros, Impostos e Seguros, Manutenção e Materiais na Operação dos Equipamentos | H | 1 | 0.6 | 0.6 | 357 |  |  |  | 95272 | 0 | 0.6
Insumo | 00013954 | SINAPI | POLIDORA DE PISO (POLITRIZ) ELETRICA, MOTOR MONOFASICO DE 4 HP, PESO DE 100 KG, DIAMETRO DO TRABALHO DE 450 MM | Equipamento para Aquisição Permanente | UN | 6.4e-05 | 9375.87 | 0.6 | 357 | 0.6 |  | 0.6
357
357
357
| Código | Banco | Descrição | Tipo | Und | Quant. | Valor Unit | Total | 358
Composição | 95273 | SINAPI | POLIDORA DE PISO (POLITRIZ), PESO DE 100KG, DIÂMETRO 450 MM, MOTOR ELÉTRICO, POTÊNCIA 4 HP - JUROS. AF_05/2023 | Depreciação, Juros, Impostos e Seguros, Manutenção e Materiais na Operação dos Equipamentos | H | 1 | 0.13 | 0.13 | 358 |  |  |  | 95273 | 0 | 0.13
Insumo | 00013954 | SINAPI | POLIDORA DE PISO (POLITRIZ) ELETRICA, MOTOR MONOFASICO DE 4 HP, PESO DE 100 KG, DIAMETRO DO TRABALHO DE 450 MM | Equipamento para Aquisição Permanente | UN | 1.48e-05 | 9375.87 | 0.13 | 358 | 0.13 |  | 0.13
358
358
358
| Código | Banco | Descrição | Tipo | Und | Quant. | Valor Unit | Total | 359
Composição | 95274 | SINAPI | POLIDORA DE PISO (POLITRIZ), PESO DE 100KG, DIÂMETRO 450 MM, MOTOR ELÉTRICO, POTÊNCIA 4 HP - MANUTENÇÃO. AF_05/2023 | Depreciação, Juros, Impostos e Seguros, Manutenção e Materiais na Operação dos Equipamentos | H | 1 | 0.46 | 0.46 | 359 |  |  |  | 95274 | 0 | 0.46
Insumo | 00013954 | SINAPI | POLIDORA DE PISO (POLITRIZ) ELETRICA, MOTOR MONOFASICO DE 4 HP, PESO DE 100 KG, DIAMETRO DO TRABALHO DE 450 MM | Equipamento para Aquisição Permanente | UN | 5e-05 | 9375.87 | 0.46 | 359 | 0.46 |  | 0.46
359
359
359
| Código | Banco | Descrição | Tipo | Und | Quant. | Valor Unit | Total | 360
Composição | 95275 | SINAPI | POLIDORA DE PISO (POLITRIZ), PESO DE 100KG, DIÂMETRO 450 MM, MOTOR ELÉTRICO, POTÊNCIA 4 HP - MATERIAIS NA OPERAÇÃO. AF_05/2023 | Depreciação, Juros, Impostos e Seguros, Manutenção e Materiais na Operação dos Equipamentos | H | 1 | 1.82 | 1.82 | 360 |  |  |  | 95275 | 0 | 1.82
Insumo | 00002705 | SINAPI | ENERGIA ELETRICA ATE 2000 KWH INDUSTRIAL, SEM DEMANDA | Franquia | KWH | 2.54 | 0.72 | 1.82 | 360 | 1.82 |  | 1.82
360
360
360
| Código | Banco | Descrição | Tipo | Und | Quant. | Valor Unit | Total | 361
Composição | 89957 | SINAPI | PONTO DE CONSUMO TERMINAL DE ÁGUA FRIA (SUBRAMAL) COM TUBULAÇÃO DE PVC, DN 25 MM, INSTALADO EM RAMAL DE ÁGUA, INCLUSOS RASGO E CHUMBAMENTO EM ALVENARIA. AF_12/2014 | INHI - INSTALAÇÕES HIDROS SANITÁRIAS | UN | 1 | 160.57 | 160.57 | 361 |  |  |  | 89957 | 0 | 160.57
Composição Auxiliar | 90466 | SINAPI | CHUMBAMENTO LINEAR EM ALVENARIA PARA RAMAIS/DISTRIBUIÇÃO DE INSTALAÇÕES HIDRÁULICAS COM DIÂMETROS MENORES OU IGUAIS A 40 MM. AF_09/2023 | Rasgos e Fixações | M | 2.14 | 17.8 | 38.09 | 361 | 38.09 |  | 38.09
Composição Auxiliar | 89366 | SINAPI | JOELHO 90 GRAUS COM BUCHA DE LATÃO, PVC, SOLDÁVEL, DN 25MM, X 3/4 INSTALADO EM RAMAL OU SUB-RAMAL DE ÁGUA - FORNECIMENTO E INSTALAÇÃO. AF_06/2022 | Instalações Prediais de Água Fria em PVC | UN | 1 | 18.43 | 18.43 | 361 | 18.43 |  | 18.43
Composição Auxiliar | 89356 | SINAPI | TUBO, PVC, SOLDÁVEL, DE 25MM, INSTALADO EM RAMAL OU SUB-RAMAL DE ÁGUA - FORNECIMENTO E INSTALAÇÃO. AF_06/2022 | Instalações Prediais de Água Fria em PVC | M | 2.14 | 27.1 | 57.99 | 361 | 57.99 |  | 57.99
Composição Auxiliar | 89395 | SINAPI | TE, PVC, SOLDÁVEL, DN 25MM, INSTALADO EM RAMAL OU SUB-RAMAL DE ÁGUA - FORNECIMENTO E INSTALAÇÃO. AF_06/2022 | Instalações Prediais de Água Fria em PVC | UN | 0.89 | 15.05 | 13.39 | 361 | 13.39 |  | 13.39
Composição Auxiliar | 90443 | SINAPI | RASGO LINEAR MANUAL EM ALVENARIA, PARA RAMAIS/ DISTRIBUIÇÃO DE INSTALAÇÕES HIDRÁULICAS, DIÂMETROS MENORES OU IGUAIS A 40 MM. AF_09/2023 | Rasgos e Fixações | M | 2.14 | 9.25 | 19.79 | 361 | 19.79 |  | 19.79
Composição Auxiliar | 89362 | SINAPI | JOELHO 90 GRAUS, PVC, SOLDÁVEL, DN 25MM, INSTALADO EM RAMAL OU SUB-RAMAL DE ÁGUA - FORNECIMENTO E INSTALAÇÃO. AF_06/2022 | Instalações Prediais de Água Fria em PVC | UN | 1.18 | 10.92 | 12.88 | 361 | 12.88 |  | 12.88
361
361
361
| Código | Banco | Descrição | Tipo | Und | Quant. | Valor Unit | Total | 362
Composição | 90820 | SINAPI | PORTA DE MADEIRA PARA PINTURA, SEMI-OCA (LEVE OU MÉDIA), 60X210CM, ESPESSURA DE 3,5CM, INCLUSO DOBRADIÇAS - FORNECIMENTO E INSTALAÇÃO. AF_10/2025 | Esquadrias - Portas | UN | 1 | 393.27 | 393.27 | 362 |  |  |  | 90820 | 0 | 393.27
Composição Auxiliar | 88316 | SINAPI | SERVENTE COM ENCARGOS COMPLEMENTARES | Livro SINAPI: Cálculos e Parâmetros | H | 0.52536 | 25.11 | 13.19 | 362 | 13.19 |  | 13.19
Composição Auxiliar | 88261 | SINAPI | CARPINTEIRO DE ESQUADRIAS COM ENCARGOS COMPLEMENTARES | Livro SINAPI: Cálculos e Parâmetros | H | 1.859 | 30.86 | 57.36 | 362 | 57.36 |  | 57.36
Insumo | 00011945 | SINAPI | BUCHA DE NYLON SEM ABA S4 | Material | UN | 19.8 | 0.11 | 2.17 | 362 | 2.17 |  | 2.17
Insumo | 00002432 | SINAPI | DOBRADICA EM ACO/FERRO, 3 1/2" X 3", E= 1,9 A 2 MM, COM ANEL, CROMADO OU ZINCADO, TAMPA BOLA, COM PARAFUSOS | Material | UN | 3 | 25.07 | 75.21 | 362 | 75.21 |  | 75.21
Insumo | 00010553 | SINAPI | PORTA DE MADEIRA, FOLHA MEDIA (NBR 15930) DE 600 X 2100 MM, DE 35 MM A 40 MM DE ESPESSURA, NUCLEO SEMI-SOLIDO (SARRAFEADO), CAPA LISA EM HDF, ACABAMENTO EM PRIMER PARA PINTURA | Material | UN | 1 | 243.96 | 243.96 | 362 | 243.96 |  | 243.96
Insumo | 00011055 | SINAPI | PARAFUSO ROSCA SOBERBA ZINCADO CABECA CHATA FENDA SIMPLES 3,5 X 25 MM (1") | Material | UN | 19.8 | 0.07 | 1.38 | 362 | 1.38 |  | 1.38
362
362
362
| Código | Banco | Descrição | Tipo | Und | Quant. | Valor Unit | Total | 363
Composição | 90822 | SINAPI | PORTA DE MADEIRA PARA PINTURA, SEMI-OCA (LEVE OU MÉDIA), 80X210CM, ESPESSURA DE 3,5CM, INCLUSO DOBRADIÇAS - FORNECIMENTO E INSTALAÇÃO. AF_10/2025 | Esquadrias - Portas | UN | 1 | 432.24 | 432.24 | 363 |  |  |  | 90822 | 0 | 432.24
Composição Auxiliar | 88261 | SINAPI | CARPINTEIRO DE ESQUADRIAS COM ENCARGOS COMPLEMENTARES | Livro SINAPI: Cálculos e Parâmetros | H | 2.242 | 30.86 | 69.18 | 363 | 69.18 |  | 69.18
Composição Auxiliar | 88316 | SINAPI | SERVENTE COM ENCARGOS COMPLEMENTARES | Livro SINAPI: Cálculos e Parâmetros | H | 0.6336 | 25.11 | 15.9 | 363 | 15.9 |  | 15.9
Insumo | 00010555 | SINAPI | PORTA DE MADEIRA, FOLHA MEDIA (NBR 15930) DE 800 X 2100 MM, DE 35 MM A 40 MM DE ESPESSURA, NUCLEO SEMI-SOLIDO (SARRAFEADO), CAPA LISA EM HDF, ACABAMENTO EM PRIMER PARA PINTURA | Material | UN | 1 | 268.4 | 268.4 | 363 | 268.4 |  | 268.4
Insumo | 00011945 | SINAPI | BUCHA DE NYLON SEM ABA S4 | Material | UN | 19.8 | 0.11 | 2.17 | 363 | 2.17 |  | 2.17
Insumo | 00011055 | SINAPI | PARAFUSO ROSCA SOBERBA ZINCADO CABECA CHATA FENDA SIMPLES 3,5 X 25 MM (1") | Material | UN | 19.8 | 0.07 | 1.38 | 363 | 1.38 |  | 1.38
Insumo | 00002432 | SINAPI | DOBRADICA EM ACO/FERRO, 3 1/2" X 3", E= 1,9 A 2 MM, COM ANEL, CROMADO OU ZINCADO, TAMPA BOLA, COM PARAFUSOS | Material | UN | 3 | 25.07 | 75.21 | 363 | 75.21 |  | 75.21
363
363
363
| Código | Banco | Descrição | Tipo | Und | Quant. | Valor Unit | Total | 364
Composição | 91341 | SINAPI | PORTA EM ALUMÍNIO DE ABRIR TIPO VENEZIANA COM GUARNIÇÃO, FIXAÇÃO COM PARAFUSOS - FORNECIMENTO E INSTALAÇÃO. AF_10/2025 | Esquadrias - Portas | m² | 1 | 666.28 | 666.28 | 364 |  |  |  | 91341 | 0 | 666.28
Composição Auxiliar | 88309 | SINAPI | PEDREIRO COM ENCARGOS COMPLEMENTARES | Livro SINAPI: Cálculos e Parâmetros | H | 0.55488 | 32.84 | 18.22 | 364 | 18.22 |  | 18.22
Composição Auxiliar | 88316 | SINAPI | SERVENTE COM ENCARGOS COMPLEMENTARES | Livro SINAPI: Cálculos e Parâmetros | H | 0.15681 | 25.11 | 3.93 | 364 | 3.93 |  | 3.93
Insumo | 00007568 | SINAPI | BUCHA DE NYLON SEM ABA S10, COM PARAFUSO DE 6,10 X 65 MM EM ACO ZINCADO COM ROSCA SOBERBA, CABECA CHATA E FENDA PHILLIPS | Material | UN | 4.8166 | 1.16 | 5.58 | 364 | 5.58 |  | 5.58
Insumo | 00039025 | SINAPI | PORTA DE ABRIR, TIPO VENEZIANA, EM ALUMINIO, ACABAMENTO ANODIZADO NATURAL, 90 CM X 210 CM (LARGURA X ALTURA), SEM GUARNICAO/ALIZAR/VISTA | Material | UN | 0.5473 | 727.97 | 398.41 | 364 | 398.41 |  | 398.41
Insumo | 00036888 | SINAPI | GUARNICAO / MOLDURA / ARREMATE DE ACABAMENTO PARA ESQUADRIA, EM ALUMINIO PERFIL 25, ACABAMENTO ANODIZADO BRANCO OU BRILHANTE, PARA 1 FACE | Material | M | 6.8504 | 29.87 | 204.62 | 364 | 204.62 |  | 204.62
Insumo | 00000142 | SINAPI | SELANTE ELASTICO MONOCOMPONENTE A BASE DE POLIURETANO (PU) PARA JUNTAS DIVERSAS | Material | 310ML | 0.8829 | 40.24 | 35.52 | 364 | 35.52 |  | 35.52
364
364
364
| Código | Banco | Descrição | Tipo | Und | Quant. | Valor Unit | Total | 365
Composição | 101616 | SINAPI | PREPARO DE FUNDO DE VALA COM LARGURA MENOR QUE 1,5 M (ACERTO DO SOLO NATURAL), EM LOCAL COM NÍVEL BAIXO DE INTERFERÊNCIA. AF_01/2026 | Escoramento e Preparo de Fundo de Valas | m² | 1 | 8.69 | 8.69 | 365 |  |  |  | 101616 | 0 | 8.69
Composição Auxiliar | 88309 | SINAPI | PEDREIRO COM ENCARGOS COMPLEMENTARES | Livro SINAPI: Cálculos e Parâmetros | H | 0.11092 | 32.84 | 3.64 | 365 | 3.64 |  | 3.64
Composição Auxiliar | 88316 | SINAPI | SERVENTE COM ENCARGOS COMPLEMENTARES | Livro SINAPI: Cálculos e Parâmetros | H | 0.19159 | 25.11 | 4.81 | 365 | 4.81 |  | 4.81
Composição Auxiliar | 91533 | SINAPI | COMPACTADOR DE SOLOS DE PERCUSSÃO (SOQUETE) COM MOTOR A GASOLINA 4 TEMPOS, POTÊNCIA 4 CV - CHP DIURNO. AF_08/2015 | Custos Horários Produtivo e Improdutivo dos Equipamentos | CHP | 0.006753 | 36.33 | 0.24 | 365 | 0.24 |  | 0.24
365
365
365
| Código | Banco | Descrição | Tipo | Und | Quant. | Valor Unit | Total | 366
Composição | 101619 | SINAPI | PREPARO DE FUNDO DE VALA COM LARGURA MENOR QUE 1,5 M, COM CAMADA DE BRITA, LANÇAMENTO MANUAL. AF_01/2026 | Escoramento e Preparo de Fundo de Valas | m³ | 1 | 395.39 | 395.39 | 366 |  |  |  | 101619 | 0 | 395.39
Composição Auxiliar | 88316 | SINAPI | SERVENTE COM ENCARGOS COMPLEMENTARES | Livro SINAPI: Cálculos e Parâmetros | H | 3.5042 | 25.11 | 87.99 | 366 | 87.99 |  | 87.99
Composição Auxiliar | 91533 | SINAPI | COMPACTADOR DE SOLOS DE PERCUSSÃO (SOQUETE) COM MOTOR A GASOLINA 4 TEMPOS, POTÊNCIA 4 CV - CHP DIURNO. AF_08/2015 | Custos Horários Produtivo e Improdutivo dos Equipamentos | CHP | 0.13505 | 36.33 | 4.9 | 366 | 4.9 |  | 4.9
Composição Auxiliar | 88309 | SINAPI | PEDREIRO COM ENCARGOS COMPLEMENTARES | Livro SINAPI: Cálculos e Parâmetros | H | 2.0288 | 32.84 | 66.62 | 366 | 66.62 |  | 66.62
Insumo | 00004720 | SINAPI | PEDRA BRITADA N. 0, OU PEDRISCO (4,8 A 9,5 MM) POSTO PEDREIRA/FORNECEDOR, SEM FRETE | Material | m³ | 1.1 | 214.44 | 235.88 | 366 | 235.88 |  | 235.88
366
366
366
| Código | Banco | Descrição | Tipo | Und | Quant. | Valor Unit | Total | 367
Composição | 101875 | SINAPI | QUADRO DE DISTRIBUIÇÃO DE ENERGIA EM CHAPA DE AÇO GALVANIZADO, DE EMBUTIR, COM BARRAMENTO TRIFÁSICO, PARA 12 DISJUNTORES DIN 100A - FORNECIMENTO E INSTALAÇÃO. AF_07/2025 | Instalações Elétricas - Quadros, Cabos, Disjuntores, Contatores e Barramentos Blindados | UN | 1 | 430.23 | 430.23 | 367 |  |  |  | 101875 | 0 | 430.23
Composição Auxiliar | 88264 | SINAPI | ELETRICISTA COM ENCARGOS COMPLEMENTARES | Livro SINAPI: Cálculos e Parâmetros | H | 1.4514 | 33.25 | 48.25 | 367 | 48.25 |  | 48.25
Composição Auxiliar | 88247 | SINAPI | AUXILIAR DE ELETRICISTA COM ENCARGOS COMPLEMENTARES | Livro SINAPI: Cálculos e Parâmetros | H | 1.4514 | 26.42 | 38.34 | 367 | 38.34 |  | 38.34
Composição Auxiliar | 87367 | SINAPI | ARGAMASSA TRAÇO 1:1:6 (EM VOLUME DE CIMENTO, CAL E AREIA MÉDIA ÚMIDA) PARA EMBOÇO/MASSA ÚNICA/ASSENTAMENTO DE ALVENARIA DE VEDAÇÃO, PREPARO MANUAL. AF_08/2019 | Argamassas | m³ | 0.0117 | 890.16 | 10.41 | 367 | 10.41 |  | 10.41
Insumo | 00013393 | SINAPI | QUADRO DE DISTRIBUICAO COM BARRAMENTO TRIFASICO, DE EMBUTIR, EM CHAPA DE ACO GALVANIZADO, PARA 12 DISJUNTORES DIN, 100 A | Material | UN | 1 | 333.23 | 333.23 | 367 | 333.23 |  | 333.23
367
367
367
| Código | Banco | Descrição | Tipo | Und | Quant. | Valor Unit | Total | 368
Composição | 101876 | SINAPI | QUADRO DE DISTRIBUIÇÃO DE ENERGIA EM PVC, DE EMBUTIR, SEM BARRAMENTO, PARA 6 DISJUNTORES - FORNECIMENTO E INSTALAÇÃO. AF_07/2025 | Instalações Elétricas - Quadros, Cabos, Disjuntores, Contatores e Barramentos Blindados | UN | 1 | 180.93 | 180.93 | 368 |  |  |  | 101876 | 0 | 180.93
Composição Auxiliar | 88247 | SINAPI | AUXILIAR DE ELETRICISTA COM ENCARGOS COMPLEMENTARES | Livro SINAPI: Cálculos e Parâmetros | H | 0.855 | 26.42 | 22.58 | 368 | 22.58 |  | 22.58
Composição Auxiliar | 87367 | SINAPI | ARGAMASSA TRAÇO 1:1:6 (EM VOLUME DE CIMENTO, CAL E AREIA MÉDIA ÚMIDA) PARA EMBOÇO/MASSA ÚNICA/ASSENTAMENTO DE ALVENARIA DE VEDAÇÃO, PREPARO MANUAL. AF_08/2019 | Argamassas | m³ | 0.0044 | 890.16 | 3.91 | 368 | 3.91 |  | 3.91
Composição Auxiliar | 88264 | SINAPI | ELETRICISTA COM ENCARGOS COMPLEMENTARES | Livro SINAPI: Cálculos e Parâmetros | H | 0.855 | 33.25 | 28.42 | 368 | 28.42 |  | 28.42
Insumo | 00039795 | SINAPI | QUADRO DE DISTRIBUICAO, SEM BARRAMENTO, EM PVC, DE EMBUTIR, PARA 6 DISJUNTORES NEMA OU 8 DISJUNTORES DIN | Material | UN | 1 | 126.02 | 126.02 | 368 | 126.02 |  | 126.02
368
368
368
| Código | Banco | Descrição | Tipo | Und | Quant. | Valor Unit | Total | 369
Composição | 89709 | SINAPI | RALO SIFONADO, PVC, DN 100 X 40 MM, JUNTA SOLDÁVEL, FORNECIDO E INSTALADO EM RAMAL DE DESCARGA OU EM RAMAL DE ESGOTO SANITÁRIO. AF_08/2022 | Instalações Prediais de Esgoto - Caixas e Ralos | UN | 1 | 28.75 | 28.75 | 369 |  |  |  | 89709 | 0 | 28.75
Composição Auxiliar | 88248 | SINAPI | AUXILIAR DE ENCANADOR OU BOMBEIRO HIDRÁULICO COM ENCARGOS COMPLEMENTARES | Livro SINAPI: Cálculos e Parâmetros | H | 0.1652 | 25.57 | 4.22 | 369 | 4.22 |  | 4.22
Composição Auxiliar | 88267 | SINAPI | ENCANADOR OU BOMBEIRO HIDRÁULICO COM ENCARGOS COMPLEMENTARES | Livro SINAPI: Cálculos e Parâmetros | H | 0.1652 | 32.27 | 5.33 | 369 | 5.33 |  | 5.33
Insumo | 00038383 | SINAPI | LIXA D'AGUA EM FOLHA, COR PRETA, GRAO 100 | Material | UN | 0.036 | 2.32 | 0.08 | 369 | 0.08 |  | 0.08
Insumo | 00020083 | SINAPI | SOLUCAO PREPARADORA / LIMPADORA PARA PVC, FRASCO COM 1000 CM3 | Material | UN | 0.0075 | 88.04 | 0.66 | 369 | 0.66 |  | 0.66
Insumo | 00000122 | SINAPI | ADESIVO PLASTICO PARA PVC, FRASCO COM *850* GR | Material | UN | 0.0049 | 77.71 | 0.38 | 369 | 0.38 |  | 0.38
Insumo | 00011741 | SINAPI | RALO SIFONADO CILINDRICO, PVC, 100 X 40 MM, COM GRELHA REDONDA BRANCA | Material | UN | 1 | 18.08 | 18.08 | 369 | 18.08 |  | 18.08
369
369
369
| Código | Banco | Descrição | Tipo | Und | Quant. | Valor Unit | Total | 370
Composição | 90443 | SINAPI | RASGO LINEAR MANUAL EM ALVENARIA, PARA RAMAIS/ DISTRIBUIÇÃO DE INSTALAÇÕES HIDRÁULICAS, DIÂMETROS MENORES OU IGUAIS A 40 MM. AF_09/2023 | Rasgos e Fixações | M | 1 | 9.25 | 9.25 | 370 |  |  |  | 90443 | 0 | 9.25
Composição Auxiliar | 88248 | SINAPI | AUXILIAR DE ENCANADOR OU BOMBEIRO HIDRÁULICO COM ENCARGOS COMPLEMENTARES | Livro SINAPI: Cálculos e Parâmetros | H | 0.066 | 25.57 | 1.68 | 370 | 1.68 |  | 1.68
Composição Auxiliar | 88267 | SINAPI | ENCANADOR OU BOMBEIRO HIDRÁULICO COM ENCARGOS COMPLEMENTARES | Livro SINAPI: Cálculos e Parâmetros | H | 0.2348 | 32.27 | 7.57 | 370 | 7.57 |  | 7.57
370
370
370
| Código | Banco | Descrição | Tipo | Und | Quant. | Valor Unit | Total | 371
Composição | 93382 | SINAPI | REATERRO MANUAL DE VALAS, COM COMPACTADOR DE SOLOS DE PERCUSSÃO. AF_08/2023 | Aterro e Reaterro de Valas | m³ | 1 | 28.66 | 28.66 | 371 |  |  |  | 93382 | 0 | 28.66
Composição Auxiliar | 5903 | SINAPI | CAMINHÃO PIPA 10.000 L TRUCADO, PESO BRUTO TOTAL 23.000 KG, CARGA ÚTIL MÁXIMA 15.935 KG, DISTÂNCIA ENTRE EIXOS 4,8 M, POTÊNCIA 230 CV, INCLUSIVE TANQUE DE AÇO PARA TRANSPORTE DE ÁGUA - CHI DIURNO. AF_06/2014 | Custos Horários Produtivo e Improdutivo dos Equipamentos | CHI | 0.0006 | 78.53 | 0.04 | 371 | 0.04 |  | 0.04
Composição Auxiliar | 91533 | SINAPI | COMPACTADOR DE SOLOS DE PERCUSSÃO (SOQUETE) COM MOTOR A GASOLINA 4 TEMPOS, POTÊNCIA 4 CV - CHP DIURNO. AF_08/2015 | Custos Horários Produtivo e Improdutivo dos Equipamentos | CHP | 0.1962 | 36.33 | 7.12 | 371 | 7.12 |  | 7.12
Composição Auxiliar | 88316 | SINAPI | SERVENTE COM ENCARGOS COMPLEMENTARES | Livro SINAPI: Cálculos e Parâmetros | H | 0.7866 | 25.11 | 19.75 | 371 | 19.75 |  | 19.75
Composição Auxiliar | 5901 | SINAPI | CAMINHÃO PIPA 10.000 L TRUCADO, PESO BRUTO TOTAL 23.000 KG, CARGA ÚTIL MÁXIMA 15.935 KG, DISTÂNCIA ENTRE EIXOS 4,8 M, POTÊNCIA 230 CV, INCLUSIVE TANQUE DE AÇO PARA TRANSPORTE DE ÁGUA - CHP DIURNO. AF_06/2014 | Custos Horários Produtivo e Improdutivo dos Equipamentos | CHP | 0.0054 | 324.78 | 1.75 | 371 | 1.75 |  | 1.75
371
371
371
| Código | Banco | Descrição | Tipo | Und | Quant. | Valor Unit | Total | 372
Composição | 89351 | SINAPI | REGISTRO DE PRESSÃO BRUTO, LATÃO, ROSCÁVEL, 3/4'' - FORNECIMENTO E INSTALAÇÃO. AF_08/2021 | Válvulas e Registros para Sistemas Prediais | UN | 1 | 33.8 | 33.8 | 372 |  |  |  | 89351 | 0 | 33.8
Composição Auxiliar | 88267 | SINAPI | ENCANADOR OU BOMBEIRO HIDRÁULICO COM ENCARGOS COMPLEMENTARES | Livro SINAPI: Cálculos e Parâmetros | H | 0.1102 | 32.27 | 3.55 | 372 | 3.55 |  | 3.55
Composição Auxiliar | 88248 | SINAPI | AUXILIAR DE ENCANADOR OU BOMBEIRO HIDRÁULICO COM ENCARGOS COMPLEMENTARES | Livro SINAPI: Cálculos e Parâmetros | H | 0.1102 | 25.57 | 2.81 | 372 | 2.81 |  | 2.81
Insumo | 00003148 | SINAPI | FITA VEDA ROSCA, EM PTFE, ROLO DE 18 MM X 50 M (L X C) | Material | UN | 0.0106 | 14.75 | 0.15 | 372 | 0.15 |  | 0.15
Insumo | 00011753 | SINAPI | REGISTRO PRESSAO BRUTO EM LATAO FORJADO, BITOLA 3/4" | Material | UN | 1 | 27.29 | 27.29 | 372 | 27.29 |  | 27.29
372
372
372
| Código | Banco | Descrição | Tipo | Und | Quant. | Valor Unit | Total | 373
Composição | 5679 | SINAPI | RETROESCAVADEIRA SOBRE RODAS COM CARREGADEIRA, TRAÇÃO 4X4, POTÊNCIA LÍQ. 88 HP, CAÇAMBA CARREG. CAP. MÍN. 1 M3, CAÇAMBA RETRO CAP. 0,26 M3, PESO OPERACIONAL MÍN. 6.674 KG, PROFUNDIDADE ESCAVAÇÃO MÁX. 4,37 M - CHI DIURNO. AF_06/2014 | Custos Horários Produtivo e Improdutivo dos Equipamentos | CHI | 1 | 64.48 | 64.48 | 373 |  |  |  | 5679 | 0 | 64.48
Composição Auxiliar | 88857 | SINAPI | RETROESCAVADEIRA SOBRE RODAS COM CARREGADEIRA, TRAÇÃO 4X4, POTÊNCIA LÍQ. 88 HP, CAÇAMBA CARREG. CAP. MÍN. 1 M3, CAÇAMBA RETRO CAP. 0,26 M3, PESO OPERACIONAL MÍN. 6.674 KG, PROFUNDIDADE ESCAVAÇÃO MÁX. 4,37 M - DEPRECIAÇÃO. AF_06/2014 | Depreciação, Juros, Impostos e Seguros, Manutenção e Materiais na Operação dos Equipamentos | H | 1 | 26.12 | 26.12 | 373 | 26.12 |  | 26.12
Composição Auxiliar | 88858 | SINAPI | RETROESCAVADEIRA SOBRE RODAS COM CARREGADEIRA, TRAÇÃO 4X4, POTÊNCIA LÍQ. 88 HP, CAÇAMBA CARREG. CAP. MÍN. 1 M3, CAÇAMBA RETRO CAP. 0,26 M3, PESO OPERACIONAL MÍN. 6.674 KG, PROFUNDIDADE ESCAVAÇÃO MÁX. 4,37 M - JUROS. AF_06/2014 | Depreciação, Juros, Impostos e Seguros, Manutenção e Materiais na Operação dos Equipamentos | H | 1 | 6.9 | 6.9 | 373 | 6.9 |  | 6.9
Composição Auxiliar | 88294 | SINAPI | OPERADOR DE ESCAVADEIRA COM ENCARGOS COMPLEMENTARES | Livro SINAPI: Cálculos e Parâmetros | H | 1 | 31.46 | 31.46 | 373 | 31.46 |  | 31.46
373
373
373
| Código | Banco | Descrição | Tipo | Und | Quant. | Valor Unit | Total | 374
Composição | 5678 | SINAPI | RETROESCAVADEIRA SOBRE RODAS COM CARREGADEIRA, TRAÇÃO 4X4, POTÊNCIA LÍQ. 88 HP, CAÇAMBA CARREG. CAP. MÍN. 1 M3, CAÇAMBA RETRO CAP. 0,26 M3, PESO OPERACIONAL MÍN. 6.674 KG, PROFUNDIDADE ESCAVAÇÃO MÁX. 4,37 M - CHP DIURNO. AF_06/2014 | Custos Horários Produtivo e Improdutivo dos Equipamentos | CHP | 1 | 148.05 | 148.05 | 374 |  |  |  | 5678 | 0 | 148.05
Composição Auxiliar | 88858 | SINAPI | RETROESCAVADEIRA SOBRE RODAS COM CARREGADEIRA, TRAÇÃO 4X4, POTÊNCIA LÍQ. 88 HP, CAÇAMBA CARREG. CAP. MÍN. 1 M3, CAÇAMBA RETRO CAP. 0,26 M3, PESO OPERACIONAL MÍN. 6.674 KG, PROFUNDIDADE ESCAVAÇÃO MÁX. 4,37 M - JUROS. AF_06/2014 | Depreciação, Juros, Impostos e Seguros, Manutenção e Materiais na Operação dos Equipamentos | H | 1 | 6.9 | 6.9 | 374 | 6.9 |  | 6.9
Composição Auxiliar | 88294 | SINAPI | OPERADOR DE ESCAVADEIRA COM ENCARGOS COMPLEMENTARES | Livro SINAPI: Cálculos e Parâmetros | H | 1 | 31.46 | 31.46 | 374 | 31.46 |  | 31.46
Composição Auxiliar | 5664 | SINAPI | RETROESCAVADEIRA SOBRE RODAS COM CARREGADEIRA, TRAÇÃO 4X4, POTÊNCIA LÍQ. 88 HP, CAÇAMBA CARREG. CAP. MÍN. 1 M3, CAÇAMBA RETRO CAP. 0,26 M3, PESO OPERACIONAL MÍN. 6.674 KG, PROFUNDIDADE ESCAVAÇÃO MÁX. 4,37 M - MANUTENÇÃO. AF_06/2014 | Depreciação, Juros, Impostos e Seguros, Manutenção e Materiais na Operação dos Equipamentos | H | 1 | 32.65 | 32.65 | 374 | 32.65 |  | 32.65
Composição Auxiliar | 53786 | SINAPI | RETROESCAVADEIRA SOBRE RODAS COM CARREGADEIRA, TRAÇÃO 4X4, POTÊNCIA LÍQ. 88 HP, CAÇAMBA CARREG. CAP. MÍN. 1 M3, CAÇAMBA RETRO CAP. 0,26 M3, PESO OPERACIONAL MÍN. 6.674 KG, PROFUNDIDADE ESCAVAÇÃO MÁX. 4,37 M - MATERIAIS NA OPERAÇÃO. AF_06/2014 | Depreciação, Juros, Impostos e Seguros, Manutenção e Materiais na Operação dos Equipamentos | H | 1 | 50.92 | 50.92 | 374 | 50.92 |  | 50.92
Composição Auxiliar | 88857 | SINAPI | RETROESCAVADEIRA SOBRE RODAS COM CARREGADEIRA, TRAÇÃO 4X4, POTÊNCIA LÍQ. 88 HP, CAÇAMBA CARREG. CAP. MÍN. 1 M3, CAÇAMBA RETRO CAP. 0,26 M3, PESO OPERACIONAL MÍN. 6.674 KG, PROFUNDIDADE ESCAVAÇÃO MÁX. 4,37 M - DEPRECIAÇÃO. AF_06/2014 | Depreciação, Juros, Impostos e Seguros, Manutenção e Materiais na Operação dos Equipamentos | H | 1 | 26.12 | 26.12 | 374 | 26.12 |  | 26.12
374
374
374
| Código | Banco | Descrição | Tipo | Und | Quant. | Valor Unit | Total | 375
Composição | 88857 | SINAPI | RETROESCAVADEIRA SOBRE RODAS COM CARREGADEIRA, TRAÇÃO 4X4, POTÊNCIA LÍQ. 88 HP, CAÇAMBA CARREG. CAP. MÍN. 1 M3, CAÇAMBA RETRO CAP. 0,26 M3, PESO OPERACIONAL MÍN. 6.674 KG, PROFUNDIDADE ESCAVAÇÃO MÁX. 4,37 M - DEPRECIAÇÃO. AF_06/2014 | Depreciação, Juros, Impostos e Seguros, Manutenção e Materiais na Operação dos Equipamentos | H | 1 | 26.12 | 26.12 | 375 |  |  |  | 88857 | 0 | 26.12
Insumo | 00036531 | SINAPI | RETROESCAVADEIRA SOBRE RODAS COM CARREGADEIRA, TRACAO 4 X 4, POTENCIA LIQUIDA 88 HP, PESO OPERACIONAL MINIMO DE 6674 KG, CAPACIDADE DA CARREGADEIRA DE 1,00 M3 E DA RETROESCAVADEIRA MINIMA DE 0,26 M3, PROFUNDIDADE DE ESCAVACAO MAXIMA DE 4,37 M | Equipamento para Aquisição Permanente | UN | 5.6e-05 | 466463.38 | 26.12 | 375 | 26.12 |  | 26.12
375
375
375
| Código | Banco | Descrição | Tipo | Und | Quant. | Valor Unit | Total | 376
Composição | 88858 | SINAPI | RETROESCAVADEIRA SOBRE RODAS COM CARREGADEIRA, TRAÇÃO 4X4, POTÊNCIA LÍQ. 88 HP, CAÇAMBA CARREG. CAP. MÍN. 1 M3, CAÇAMBA RETRO CAP. 0,26 M3, PESO OPERACIONAL MÍN. 6.674 KG, PROFUNDIDADE ESCAVAÇÃO MÁX. 4,37 M - JUROS. AF_06/2014 | Depreciação, Juros, Impostos e Seguros, Manutenção e Materiais na Operação dos Equipamentos | H | 1 | 6.9 | 6.9 | 376 |  |  |  | 88858 | 0 | 6.9
Insumo | 00036531 | SINAPI | RETROESCAVADEIRA SOBRE RODAS COM CARREGADEIRA, TRACAO 4 X 4, POTENCIA LIQUIDA 88 HP, PESO OPERACIONAL MINIMO DE 6674 KG, CAPACIDADE DA CARREGADEIRA DE 1,00 M3 E DA RETROESCAVADEIRA MINIMA DE 0,26 M3, PROFUNDIDADE DE ESCAVACAO MAXIMA DE 4,37 M | Equipamento para Aquisição Permanente | UN | 1.48e-05 | 466463.38 | 6.9 | 376 | 6.9 |  | 6.9
376
376
376
| Código | Banco | Descrição | Tipo | Und | Quant. | Valor Unit | Total | 377
Composição | 5664 | SINAPI | RETROESCAVADEIRA SOBRE RODAS COM CARREGADEIRA, TRAÇÃO 4X4, POTÊNCIA LÍQ. 88 HP, CAÇAMBA CARREG. CAP. MÍN. 1 M3, CAÇAMBA RETRO CAP. 0,26 M3, PESO OPERACIONAL MÍN. 6.674 KG, PROFUNDIDADE ESCAVAÇÃO MÁX. 4,37 M - MANUTENÇÃO. AF_06/2014 | Depreciação, Juros, Impostos e Seguros, Manutenção e Materiais na Operação dos Equipamentos | H | 1 | 32.65 | 32.65 | 377 |  |  |  | 5664 | 0 | 32.65
Insumo | 00036531 | SINAPI | RETROESCAVADEIRA SOBRE RODAS COM CARREGADEIRA, TRACAO 4 X 4, POTENCIA LIQUIDA 88 HP, PESO OPERACIONAL MINIMO DE 6674 KG, CAPACIDADE DA CARREGADEIRA DE 1,00 M3 E DA RETROESCAVADEIRA MINIMA DE 0,26 M3, PROFUNDIDADE DE ESCAVACAO MAXIMA DE 4,37 M | Equipamento para Aquisição Permanente | UN | 7e-05 | 466463.38 | 32.65 | 377 | 32.65 |  | 32.65
377
377
377
| Código | Banco | Descrição | Tipo | Und | Quant. | Valor Unit | Total | 378
Composição | 53786 | SINAPI | RETROESCAVADEIRA SOBRE RODAS COM CARREGADEIRA, TRAÇÃO 4X4, POTÊNCIA LÍQ. 88 HP, CAÇAMBA CARREG. CAP. MÍN. 1 M3, CAÇAMBA RETRO CAP. 0,26 M3, PESO OPERACIONAL MÍN. 6.674 KG, PROFUNDIDADE ESCAVAÇÃO MÁX. 4,37 M - MATERIAIS NA OPERAÇÃO. AF_06/2014 | Depreciação, Juros, Impostos e Seguros, Manutenção e Materiais na Operação dos Equipamentos | H | 1 | 50.92 | 50.92 | 378 |  |  |  | 53786 | 0 | 50.92
Insumo | 00004221 | SINAPI | OLEO DIESEL COMBUSTIVEL COMUM METROPOLITANO S-10 OU S-500 | Material | L | 8.53 | 5.97 | 50.92 | 378 | 50.92 |  | 50.92
378
378
378
| Código | Banco | Descrição | Tipo | Und | Quant. | Valor Unit | Total | 379
Composição | 87247 | SINAPI | REVESTIMENTO CERÂMICO PARA PISO COM PLACAS TIPO ESMALTADA DE DIMENSÕES 35X35 CM APLICADA EM AMBIENTES DE ÁREA ENTRE 5 M2 E 10 M2. AF_02/2023_PE | Revestimentos Cerâmicos Internos | m² | 1 | 64.96 | 64.96 | 379 |  |  |  | 87247 | 0 | 64.96
Composição Auxiliar | 88316 | SINAPI | SERVENTE COM ENCARGOS COMPLEMENTARES | Livro SINAPI: Cálculos e Parâmetros | H | 0.161 | 25.11 | 4.04 | 379 | 4.04 |  | 4.04
Composição Auxiliar | 88256 | SINAPI | AZULEJISTA OU LADRILHEIRO COM ENCARGOS COMPLEMENTARES | Livro SINAPI: Cálculos e Parâmetros | H | 0.4739 | 32.69 | 15.49 | 379 | 15.49 |  | 15.49
Insumo | 00001287 | SINAPI | PISO EM CERAMICA ESMALTADA, COR LISA, PEI MAIOR OU IGUAL A 4, FORMATO MENOR OU IGUAL A 2025 CM2 | Material | m² | 1.0616 | 36.45 | 38.69 | 379 | 38.69 |  | 38.69
Insumo | 00034357 | SINAPI | REJUNTE CIMENTICIO, QUALQUER COR | Material | KG | 0.241 | 3.75 | 0.9 | 379 | 0.9 |  | 0.9
Insumo | 00001381 | SINAPI | ARGAMASSA COLANTE AC I PARA CERAMICAS | Material | KG | 9.1325 | 0.64 | 5.84 | 379 | 5.84 |  | 5.84
379
379
379
| Código | Banco | Descrição | Tipo | Und | Quant. | Valor Unit | Total | 380
Composição | 87248 | SINAPI | REVESTIMENTO CERÂMICO PARA PISO COM PLACAS TIPO ESMALTADA DE DIMENSÕES 35X35 CM APLICADA EM AMBIENTES DE ÁREA MAIOR QUE 10 M2. AF_02/2023_PE | Revestimentos Cerâmicos Internos | m² | 1 | 56.38 | 56.38 | 380 |  |  |  | 87248 | 0 | 56.38
Composição Auxiliar | 88256 | SINAPI | AZULEJISTA OU LADRILHEIRO COM ENCARGOS COMPLEMENTARES | Livro SINAPI: Cálculos e Parâmetros | H | 0.2411 | 32.69 | 7.88 | 380 | 7.88 |  | 7.88
Composição Auxiliar | 88316 | SINAPI | SERVENTE COM ENCARGOS COMPLEMENTARES | Livro SINAPI: Cálculos e Parâmetros | H | 0.129 | 25.11 | 3.23 | 380 | 3.23 |  | 3.23
Insumo | 00001287 | SINAPI | PISO EM CERAMICA ESMALTADA, COR LISA, PEI MAIOR OU IGUAL A 4, FORMATO MENOR OU IGUAL A 2025 CM2 | Material | m² | 1.0571 | 36.45 | 38.53 | 380 | 38.53 |  | 38.53
Insumo | 00034357 | SINAPI | REJUNTE CIMENTICIO, QUALQUER COR | Material | KG | 0.241 | 3.75 | 0.9 | 380 | 0.9 |  | 0.9
Insumo | 00001381 | SINAPI | ARGAMASSA COLANTE AC I PARA CERAMICAS | Material | KG | 9.1325 | 0.64 | 5.84 | 380 | 5.84 |  | 5.84
380
380
380
| Código | Banco | Descrição | Tipo | Und | Quant. | Valor Unit | Total | 381
Composição | 87246 | SINAPI | REVESTIMENTO CERÂMICO PARA PISO COM PLACAS TIPO ESMALTADA DE DIMENSÕES 35X35 CM APLICADA EM AMBIENTES DE ÁREA MENOR QUE 5 M2. AF_02/2023_PE | Revestimentos Cerâmicos Internos | m² | 1 | 73.1 | 73.1 | 381 |  |  |  | 87246 | 0 | 73.1
Composição Auxiliar | 88256 | SINAPI | AZULEJISTA OU LADRILHEIRO COM ENCARGOS COMPLEMENTARES | Livro SINAPI: Cálculos e Parâmetros | H | 0.6797 | 32.69 | 22.21 | 381 | 22.21 |  | 22.21
Composição Auxiliar | 88316 | SINAPI | SERVENTE COM ENCARGOS COMPLEMENTARES | Livro SINAPI: Cálculos e Parâmetros | H | 0.1893 | 25.11 | 4.75 | 381 | 4.75 |  | 4.75
Insumo | 00034357 | SINAPI | REJUNTE CIMENTICIO, QUALQUER COR | Material | KG | 0.241 | 3.75 | 0.9 | 381 | 0.9 |  | 0.9
Insumo | 00001381 | SINAPI | ARGAMASSA COLANTE AC I PARA CERAMICAS | Material | KG | 9.1325 | 0.64 | 5.84 | 381 | 5.84 |  | 5.84
Insumo | 00001287 | SINAPI | PISO EM CERAMICA ESMALTADA, COR LISA, PEI MAIOR OU IGUAL A 4, FORMATO MENOR OU IGUAL A 2025 CM2 | Material | m² | 1.081 | 36.45 | 39.4 | 381 | 39.4 |  | 39.4
381
381
381
| Código | Banco | Descrição | Tipo | Und | Quant. | Valor Unit | Total | 382
Composição | 91693 | SINAPI | SERRA CIRCULAR DE BANCADA COM MOTOR ELÉTRICO POTÊNCIA DE 5HP, COM COIFA PARA DISCO 10" - CHI DIURNO. AF_08/2015 | Custos Horários Produtivo e Improdutivo dos Equipamentos | CHI | 1 | 27.46 | 27.46 | 382 |  |  |  | 91693 | 0 | 27.46
Composição Auxiliar | 91688 | SINAPI | SERRA CIRCULAR DE BANCADA COM MOTOR ELÉTRICO POTÊNCIA DE 5HP, COM COIFA PARA DISCO 10" - DEPRECIAÇÃO. AF_08/2015 | Depreciação, Juros, Impostos e Seguros, Manutenção e Materiais na Operação dos Equipamentos | H | 1 | 0.09 | 0.09 | 382 | 0.09 |  | 0.09
Composição Auxiliar | 88297 | SINAPI | OPERADOR DE MÁQUINAS E EQUIPAMENTOS COM ENCARGOS COMPLEMENTARES | Livro SINAPI: Cálculos e Parâmetros | H | 1 | 27.36 | 27.36 | 382 | 27.36 |  | 27.36
Composição Auxiliar | 91689 | SINAPI | SERRA CIRCULAR DE BANCADA COM MOTOR ELÉTRICO POTÊNCIA DE 5HP, COM COIFA PARA DISCO 10" - JUROS. AF_08/2015 | Depreciação, Juros, Impostos e Seguros, Manutenção e Materiais na Operação dos Equipamentos | H | 1 | 0.01 | 0.01 | 382 | 0.01 |  | 0.01
382
382
382
| Código | Banco | Descrição | Tipo | Und | Quant. | Valor Unit | Total | 383
Composição | 91692 | SINAPI | SERRA CIRCULAR DE BANCADA COM MOTOR ELÉTRICO POTÊNCIA DE 5HP, COM COIFA PARA DISCO 10" - CHP DIURNO. AF_08/2015 | Custos Horários Produtivo e Improdutivo dos Equipamentos | CHP | 1 | 28.49 | 28.49 | 383 |  |  |  | 91692 | 0 | 28.49
Composição Auxiliar | 91688 | SINAPI | SERRA CIRCULAR DE BANCADA COM MOTOR ELÉTRICO POTÊNCIA DE 5HP, COM COIFA PARA DISCO 10" - DEPRECIAÇÃO. AF_08/2015 | Depreciação, Juros, Impostos e Seguros, Manutenção e Materiais na Operação dos Equipamentos | H | 1 | 0.09 | 0.09 | 383 | 0.09 |  | 0.09
Composição Auxiliar | 91690 | SINAPI | SERRA CIRCULAR DE BANCADA COM MOTOR ELÉTRICO POTÊNCIA DE 5HP, COM COIFA PARA DISCO 10" - MANUTENÇÃO. AF_08/2015 | Depreciação, Juros, Impostos e Seguros, Manutenção e Materiais na Operação dos Equipamentos | H | 1 | 0.06 | 0.06 | 383 | 0.06 |  | 0.06
Composição Auxiliar | 91691 | SINAPI | SERRA CIRCULAR DE BANCADA COM MOTOR ELÉTRICO POTÊNCIA DE 5HP, COM COIFA PARA DISCO 10" - MATERIAIS NA OPERAÇÃO. AF_08/2015 | Depreciação, Juros, Impostos e Seguros, Manutenção e Materiais na Operação dos Equipamentos | H | 1 | 0.97 | 0.97 | 383 | 0.97 |  | 0.97
Composição Auxiliar | 91689 | SINAPI | SERRA CIRCULAR DE BANCADA COM MOTOR ELÉTRICO POTÊNCIA DE 5HP, COM COIFA PARA DISCO 10" - JUROS. AF_08/2015 | Depreciação, Juros, Impostos e Seguros, Manutenção e Materiais na Operação dos Equipamentos | H | 1 | 0.01 | 0.01 | 383 | 0.01 |  | 0.01
Composição Auxiliar | 88297 | SINAPI | OPERADOR DE MÁQUINAS E EQUIPAMENTOS COM ENCARGOS COMPLEMENTARES | Livro SINAPI: Cálculos e Parâmetros | H | 1 | 27.36 | 27.36 | 383 | 27.36 |  | 27.36
383
383
383
| Código | Banco | Descrição | Tipo | Und | Quant. | Valor Unit | Total | 384
Composição | 91688 | SINAPI | SERRA CIRCULAR DE BANCADA COM MOTOR ELÉTRICO POTÊNCIA DE 5HP, COM COIFA PARA DISCO 10" - DEPRECIAÇÃO. AF_08/2015 | Depreciação, Juros, Impostos e Seguros, Manutenção e Materiais na Operação dos Equipamentos | H | 1 | 0.09 | 0.09 | 384 |  |  |  | 91688 | 0 | 0.09
Insumo | 00014618 | SINAPI | SERRA CIRCULAR DE BANCADA COM MOTOR ELETRICO, POTENCIA DE *1600* W, PARA DISCO DE DIAMETRO DE 10" (250 MM) | Equipamento para Aquisição Permanente | UN | 7.2e-05 | 1252.51 | 0.09 | 384 | 0.09 |  | 0.09
384
384
384
| Código | Banco | Descrição | Tipo | Und | Quant. | Valor Unit | Total | 385
Composição | 91689 | SINAPI | SERRA CIRCULAR DE BANCADA COM MOTOR ELÉTRICO POTÊNCIA DE 5HP, COM COIFA PARA DISCO 10" - JUROS. AF_08/2015 | Depreciação, Juros, Impostos e Seguros, Manutenção e Materiais na Operação dos Equipamentos | H | 1 | 0.01 | 0.01 | 385 |  |  |  | 91689 | 0 | 0.01
Insumo | 00014618 | SINAPI | SERRA CIRCULAR DE BANCADA COM MOTOR ELETRICO, POTENCIA DE *1600* W, PARA DISCO DE DIAMETRO DE 10" (250 MM) | Equipamento para Aquisição Permanente | UN | 1.48e-05 | 1252.51 | 0.01 | 385 | 0.01 |  | 0.01
385
385
385
| Código | Banco | Descrição | Tipo | Und | Quant. | Valor Unit | Total | 386
Composição | 91690 | SINAPI | SERRA CIRCULAR DE BANCADA COM MOTOR ELÉTRICO POTÊNCIA DE 5HP, COM COIFA PARA DISCO 10" - MANUTENÇÃO. AF_08/2015 | Depreciação, Juros, Impostos e Seguros, Manutenção e Materiais na Operação dos Equipamentos | H | 1 | 0.06 | 0.06 | 386 |  |  |  | 91690 | 0 | 0.06
Insumo | 00014618 | SINAPI | SERRA CIRCULAR DE BANCADA COM MOTOR ELETRICO, POTENCIA DE *1600* W, PARA DISCO DE DIAMETRO DE 10" (250 MM) | Equipamento para Aquisição Permanente | UN | 5e-05 | 1252.51 | 0.06 | 386 | 0.06 |  | 0.06
386
386
386
| Código | Banco | Descrição | Tipo | Und | Quant. | Valor Unit | Total | 387
Composição | 91691 | SINAPI | SERRA CIRCULAR DE BANCADA COM MOTOR ELÉTRICO POTÊNCIA DE 5HP, COM COIFA PARA DISCO 10" - MATERIAIS NA OPERAÇÃO. AF_08/2015 | Depreciação, Juros, Impostos e Seguros, Manutenção e Materiais na Operação dos Equipamentos | H | 1 | 0.97 | 0.97 | 387 |  |  |  | 91691 | 0 | 0.97
Insumo | 00002705 | SINAPI | ENERGIA ELETRICA ATE 2000 KWH INDUSTRIAL, SEM DEMANDA | Franquia | KWH | 1.36 | 0.72 | 0.97 | 387 | 0.97 |  | 0.97
387
387
387
| Código | Banco | Descrição | Tipo | Und | Quant. | Valor Unit | Total | 388
Composição | 88315 | SINAPI | SERRALHEIRO COM ENCARGOS COMPLEMENTARES | Livro SINAPI: Cálculos e Parâmetros | H | 1 | 32.61 | 32.61 | 388 |  |  |  | 88315 | 23.15 | 9.46
Composição Auxiliar | 95377 | SINAPI | CURSO DE CAPACITAÇÃO PARA SERRALHEIRO (ENCARGOS COMPLEMENTARES) - HORISTA | Livro SINAPI: Cálculos e Parâmetros | H | 1 | 0.26 | 0.26 | 388 | 0.26 |  | 0.26
Insumo | 00043489 | SINAPI | EPI - FAMILIA PEDREIRO - HORISTA (ENCARGOS COMPLEMENTARES - COLETADO CAIXA) | Encargos Complementares | H | 1 | 1.26 | 1.26 | 388 | 1.26 |  | 1.26
Insumo | 00043465 | SINAPI | FERRAMENTAS - FAMILIA PEDREIRO - HORISTA (ENCARGOS COMPLEMENTARES - COLETADO CAIXA) | Encargos Complementares | H | 1 | 0.71 | 0.71 | 388 | 0.71 |  | 0.71
Insumo | 00037371 | SINAPI | TRANSPORTE - HORISTA (COLETADO CAIXA - ENCARGOS COMPLEMENTARES) | Encargos Complementares | H | 1 | 1.52 | 1.52 | 388 | 1.52 |  | 1.52
Insumo | 00037373 | SINAPI | SEGURO - HORISTA (COLETADO CAIXA - ENCARGOS COMPLEMENTARES) | Encargos Complementares | H | 1 | 0.11 | 0.11 | 388 | 0.11 |  | 0.11
Insumo | 00037372 | SINAPI | EXAMES - HORISTA (COLETADO CAIXA - ENCARGOS COMPLEMENTARES) | Encargos Complementares | H | 1 | 1.31 | 1.31 | 388 | 1.31 |  | 1.31
Insumo | 00006110 | SINAPI | SERRALHEIRO (HORISTA) | Mão de Obra | H | 1 | 23.15 | 23.15 | 388 | 23.15 | 23.15
Insumo | 00037370 | SINAPI | ALIMENTACAO - HORISTA (COLETADO CAIXA - ENCARGOS COMPLEMENTARES) | Encargos Complementares | H | 1 | 4.29 | 4.29 | 388 | 4.29 |  | 4.29
388
388
388
| Código | Banco | Descrição | Tipo | Und | Quant. | Valor Unit | Total | 389
Composição | 88316 | SINAPI | SERVENTE COM ENCARGOS COMPLEMENTARES | Livro SINAPI: Cálculos e Parâmetros | H | 1 | 25.11 | 25.11 | 389 |  |  |  | 88316 | 15.65 | 9.46
Composição Auxiliar | 95378 | SINAPI | CURSO DE CAPACITAÇÃO PARA SERVENTE (ENCARGOS COMPLEMENTARES) - HORISTA | Livro SINAPI: Cálculos e Parâmetros | H | 1 | 0.33 | 0.33 | 389 | 0.33 |  | 0.33
Insumo | 00037371 | SINAPI | TRANSPORTE - HORISTA (COLETADO CAIXA - ENCARGOS COMPLEMENTARES) | Encargos Complementares | H | 1 | 1.52 | 1.52 | 389 | 1.52 |  | 1.52
Insumo | 00037370 | SINAPI | ALIMENTACAO - HORISTA (COLETADO CAIXA - ENCARGOS COMPLEMENTARES) | Encargos Complementares | H | 1 | 4.29 | 4.29 | 389 | 4.29 |  | 4.29
Insumo | 00043491 | SINAPI | EPI - FAMILIA SERVENTE - HORISTA (ENCARGOS COMPLEMENTARES - COLETADO CAIXA) | Encargos Complementares | H | 1 | 1.32 | 1.32 | 389 | 1.32 |  | 1.32
Insumo | 00043467 | SINAPI | FERRAMENTAS - FAMILIA SERVENTE - HORISTA (ENCARGOS COMPLEMENTARES - COLETADO CAIXA) | Encargos Complementares | H | 1 | 0.58 | 0.58 | 389 | 0.58 |  | 0.58
Insumo | 00006111 | SINAPI | SERVENTE DE OBRAS (HORISTA) | Mão de Obra | H | 1 | 15.65 | 15.65 | 389 | 15.65 | 15.65
Insumo | 00037373 | SINAPI | SEGURO - HORISTA (COLETADO CAIXA - ENCARGOS COMPLEMENTARES) | Encargos Complementares | H | 1 | 0.11 | 0.11 | 389 | 0.11 |  | 0.11
Insumo | 00037372 | SINAPI | EXAMES - HORISTA (COLETADO CAIXA - ENCARGOS COMPLEMENTARES) | Encargos Complementares | H | 1 | 1.31 | 1.31 | 389 | 1.31 |  | 1.31
389
389
389
| Código | Banco | Descrição | Tipo | Und | Quant. | Valor Unit | Total | 390
Composição | 86883 | SINAPI | SIFÃO DO TIPO FLEXÍVEL EM PVC 1 X 1.1/2 - FORNECIMENTO E INSTALAÇÃO. AF_01/2020 | Louças e Metais | UN | 1 | 11.96 | 11.96 | 390 |  |  |  | 86883 | 0 | 11.96
Composição Auxiliar | 88267 | SINAPI | ENCANADOR OU BOMBEIRO HIDRÁULICO COM ENCARGOS COMPLEMENTARES | Livro SINAPI: Cálculos e Parâmetros | H | 0.0845 | 32.27 | 2.72 | 390 | 2.72 |  | 2.72
Composição Auxiliar | 88316 | SINAPI | SERVENTE COM ENCARGOS COMPLEMENTARES | Livro SINAPI: Cálculos e Parâmetros | H | 0.0266 | 25.11 | 0.66 | 390 | 0.66 |  | 0.66
Insumo | 00003146 | SINAPI | FITA VEDA ROSCA, EM PTFE, ROLO DE 18 MM X 10 M (L X C) | Material | UN | 0.0332 | 4 | 0.13 | 390 | 0.13 |  | 0.13
Insumo | 00044945 | SINAPI | SIFAO / TUBO SINFONADO EXTENSIVEL/SANFONADO, UNIVERSAL/ SIMPLES, ENTRE *50 A 70* CM, DE PLASTICO BRANCO | Material | UN | 1 | 8.45 | 8.45 | 390 | 8.45 |  | 8.45
390
390
390
| Código | Banco | Descrição | Tipo | Und | Quant. | Valor Unit | Total | 391
Composição | 88317 | SINAPI | SOLDADOR COM ENCARGOS COMPLEMENTARES | Livro SINAPI: Cálculos e Parâmetros | H | 1 | 33.75 | 33.75 | 391 |  |  |  | 88317 | 23.15 | 10.6
Composição Auxiliar | 95379 | SINAPI | CURSO DE CAPACITAÇÃO PARA SOLDADOR (ENCARGOS COMPLEMENTARES) - HORISTA | Livro SINAPI: Cálculos e Parâmetros | H | 1 | 0.26 | 0.26 | 391 | 0.26 |  | 0.26
Insumo | 00043468 | SINAPI | FERRAMENTAS - FAMILIA SOLDADOR - HORISTA (ENCARGOS COMPLEMENTARES - COLETADO CAIXA) | Encargos Complementares | H | 1 | 1.19 | 1.19 | 391 | 1.19 |  | 1.19
Insumo | 00037371 | SINAPI | TRANSPORTE - HORISTA (COLETADO CAIXA - ENCARGOS COMPLEMENTARES) | Encargos Complementares | H | 1 | 1.52 | 1.52 | 391 | 1.52 |  | 1.52
Insumo | 00043492 | SINAPI | EPI - FAMILIA SOLDADOR - HORISTA (ENCARGOS COMPLEMENTARES - COLETADO CAIXA) | Encargos Complementares | H | 1 | 1.92 | 1.92 | 391 | 1.92 |  | 1.92
Insumo | 00037373 | SINAPI | SEGURO - HORISTA (COLETADO CAIXA - ENCARGOS COMPLEMENTARES) | Encargos Complementares | H | 1 | 0.11 | 0.11 | 391 | 0.11 |  | 0.11
Insumo | 00037370 | SINAPI | ALIMENTACAO - HORISTA (COLETADO CAIXA - ENCARGOS COMPLEMENTARES) | Encargos Complementares | H | 1 | 4.29 | 4.29 | 391 | 4.29 |  | 4.29
Insumo | 00006160 | SINAPI | SOLDADOR (HORISTA) | Mão de Obra | H | 1 | 23.15 | 23.15 | 391 | 23.15 | 23.15
Insumo | 00037372 | SINAPI | EXAMES - HORISTA (COLETADO CAIXA - ENCARGOS COMPLEMENTARES) | Encargos Complementares | H | 1 | 1.31 | 1.31 | 391 | 1.31 |  | 1.31
391
391
391
| Código | Banco | Descrição | Tipo | Und | Quant. | Valor Unit | Total | 392
Composição | 96562 | SINAPI | SUPORTE PARA ELETROCALHA LISA OU PERFURADA EM AÇO GALVANIZADO, LARGURA 400 MM, EM PERFILADO COM COMPRIMENTO DE 45 CM FIXADO EM LAJE, POR METRO DE ELETROCALHA FIXADA. AF_09/2023 | Rasgos e Fixações | M | 1 | 54.86 | 54.86 | 392 |  |  |  | 96562 | 0 | 54.86
Composição Auxiliar | 88247 | SINAPI | AUXILIAR DE ELETRICISTA COM ENCARGOS COMPLEMENTARES | Livro SINAPI: Cálculos e Parâmetros | H | 0.1711 | 26.42 | 4.52 | 392 | 4.52 |  | 4.52
Composição Auxiliar | 88264 | SINAPI | ELETRICISTA COM ENCARGOS COMPLEMENTARES | Livro SINAPI: Cálculos e Parâmetros | H | 0.7528 | 33.25 | 25.03 | 392 | 25.03 |  | 25.03
Insumo | 00011267 | SINAPI | ARRUELA LISA, REDONDA, DE LATAO POLIDO, DIAMETRO NOMINAL 5/8", DIAMETRO EXTERNO = 34 MM, DIAMETRO DO FURO = 17 MM, ESPESSURA = *2,5* MM | Material | UN | 7 | 1.43 | 10.01 | 392 | 10.01 |  | 10.01
Insumo | 00039996 | SINAPI | VERGALHAO ZINCADO ROSCA TOTAL, 1/4" (6,3 MM) | Material | M | 1.1111 | 3.67 | 4.07 | 392 | 4.07 |  | 4.07
Insumo | 00039997 | SINAPI | PORCA ZINCADA, SEXTAVADA, DIAMETRO 1/4" | Material | UN | 7 | 0.29 | 2.03 | 392 | 2.03 |  | 2.03
Insumo | 00039029 | SINAPI | PERFILADO PERFURADO DUPLO 38 X 76 MM, CHAPA 22 | Material | M | 0.5 | 13.27 | 6.63 | 392 | 6.63 |  | 6.63
Insumo | 00011976 | SINAPI | CHUMBADOR DE ACO ZINCADO, DIAMETRO 1/4" COM PARAFUSO 1/4" X 40 MM | Material | UN | 2.2222 | 1.16 | 2.57 | 392 | 2.57 |  | 2.57
392
392
392
| Código | Banco | Descrição | Tipo | Und | Quant. | Valor Unit | Total | 393
Composição | 91945 | SINAPI | SUPORTE PARAFUSADO COM PLACA DE ENCAIXE 4" X 2" ALTO (2,00 M DO PISO) PARA PONTO ELÉTRICO - FORNECIMENTO E INSTALAÇÃO. AF_03/2023 | Instalações Elétricas - Eletrodutos Embutidos, Cabos, Caixas, Tomadas e Interruptores | UN | 1 | 17.84 | 17.84 | 393 |  |  |  | 91945 | 0 | 17.84
Composição Auxiliar | 88264 | SINAPI | ELETRICISTA COM ENCARGOS COMPLEMENTARES | Livro SINAPI: Cálculos e Parâmetros | H | 0.187 | 33.25 | 6.21 | 393 | 6.21 |  | 6.21
Composição Auxiliar | 88247 | SINAPI | AUXILIAR DE ELETRICISTA COM ENCARGOS COMPLEMENTARES | Livro SINAPI: Cálculos e Parâmetros | H | 0.187 | 26.42 | 4.94 | 393 | 4.94 |  | 4.94
Insumo | 00038094 | SINAPI | ESPELHO / PLACA DE 3 POSTOS 4" X 2", PARA INSTALACAO DE TOMADAS E INTERRUPTORES | Material | UN | 1 | 4.4 | 4.4 | 393 | 4.4 |  | 4.4
Insumo | 00038099 | SINAPI | SUPORTE DE FIXACAO PARA ESPELHO / PLACA 4" X 2", PARA 3 MODULOS, PARA INSTALACAO DE TOMADAS E INTERRUPTORES (SOMENTE SUPORTE) | Material | UN | 1 | 2.29 | 2.29 | 393 | 2.29 |  | 2.29
393
393
393
| Código | Banco | Descrição | Tipo | Und | Quant. | Valor Unit | Total | 394
Composição | 91946 | SINAPI | SUPORTE PARAFUSADO COM PLACA DE ENCAIXE 4" X 2" MÉDIO (1,30 M DO PISO) PARA PONTO ELÉTRICO - FORNECIMENTO E INSTALAÇÃO. AF_03/2023 | Instalações Elétricas - Eletrodutos Embutidos, Cabos, Caixas, Tomadas e Interruptores | UN | 1 | 14.32 | 14.32 | 394 |  |  |  | 91946 | 0 | 14.32
Composição Auxiliar | 88247 | SINAPI | AUXILIAR DE ELETRICISTA COM ENCARGOS COMPLEMENTARES | Livro SINAPI: Cálculos e Parâmetros | H | 0.128 | 26.42 | 3.38 | 394 | 3.38 |  | 3.38
Composição Auxiliar | 88264 | SINAPI | ELETRICISTA COM ENCARGOS COMPLEMENTARES | Livro SINAPI: Cálculos e Parâmetros | H | 0.128 | 33.25 | 4.25 | 394 | 4.25 |  | 4.25
Insumo | 00038099 | SINAPI | SUPORTE DE FIXACAO PARA ESPELHO / PLACA 4" X 2", PARA 3 MODULOS, PARA INSTALACAO DE TOMADAS E INTERRUPTORES (SOMENTE SUPORTE) | Material | UN | 1 | 2.29 | 2.29 | 394 | 2.29 |  | 2.29
Insumo | 00038094 | SINAPI | ESPELHO / PLACA DE 3 POSTOS 4" X 2", PARA INSTALACAO DE TOMADAS E INTERRUPTORES | Material | UN | 1 | 4.4 | 4.4 | 394 | 4.4 |  | 4.4
394
394
394
| Código | Banco | Descrição | Tipo | Und | Quant. | Valor Unit | Total | 395
Composição | 91950 | SINAPI | SUPORTE PARAFUSADO COM PLACA DE ENCAIXE 4" X 4" MÉDIO (1,30 M DO PISO) PARA PONTO ELÉTRICO - FORNECIMENTO E INSTALAÇÃO. AF_03/2023 | Instalações Elétricas - Eletrodutos Embutidos, Cabos, Caixas, Tomadas e Interruptores | UN | 1 | 21.63 | 21.63 | 395 |  |  |  | 91950 | 0 | 21.63
Composição Auxiliar | 88264 | SINAPI | ELETRICISTA COM ENCARGOS COMPLEMENTARES | Livro SINAPI: Cálculos e Parâmetros | H | 0.15 | 33.25 | 4.98 | 395 | 4.98 |  | 4.98
Composição Auxiliar | 88247 | SINAPI | AUXILIAR DE ELETRICISTA COM ENCARGOS COMPLEMENTARES | Livro SINAPI: Cálculos e Parâmetros | H | 0.15 | 26.42 | 3.96 | 395 | 3.96 |  | 3.96
Insumo | 00038098 | SINAPI | ESPELHO / PLACA DE 6 POSTOS 4" X 4", PARA INSTALACAO DE TOMADAS E INTERRUPTORES | Material | UN | 1 | 8.95 | 8.95 | 395 | 8.95 |  | 8.95
Insumo | 00038100 | SINAPI | SUPORTE DE FIXACAO PARA ESPELHO / PLACA 4" X 4", PARA 6 MODULOS, PARA INSTALACAO DE TOMADAS E INTERRUPTORES (SOMENTE SUPORTE) | Material | UN | 1 | 3.74 | 3.74 | 395 | 3.74 |  | 3.74
395
395
395
| Código | Banco | Descrição | Tipo | Und | Quant. | Valor Unit | Total | 396
Composição | 89796 | SINAPI | TE, PVC, SERIE NORMAL, ESGOTO PREDIAL, DN 100 X 100 MM, JUNTA ELÁSTICA, FORNECIDO E INSTALADO EM RAMAL DE DESCARGA OU RAMAL DE ESGOTO SANITÁRIO. AF_08/2022 | Instalações Prediais de Esgoto - Tubos e Conexões | UN | 1 | 46.54 | 46.54 | 396 |  |  |  | 89796 | 0 | 46.54
Composição Auxiliar | 88267 | SINAPI | ENCANADOR OU BOMBEIRO HIDRÁULICO COM ENCARGOS COMPLEMENTARES | Livro SINAPI: Cálculos e Parâmetros | H | 0.2568 | 32.27 | 8.28 | 396 | 8.28 |  | 8.28
Composição Auxiliar | 88248 | SINAPI | AUXILIAR DE ENCANADOR OU BOMBEIRO HIDRÁULICO COM ENCARGOS COMPLEMENTARES | Livro SINAPI: Cálculos e Parâmetros | H | 0.2568 | 25.57 | 6.56 | 396 | 6.56 |  | 6.56
Insumo | 00007091 | SINAPI | TE SANITARIO, PVC, DN 100 X 100 MM, SERIE NORMAL, PARA ESGOTO PREDIAL | Material | UN | 1 | 17.89 | 17.89 | 396 | 17.89 |  | 17.89
Insumo | 00020078 | SINAPI | PASTA LUBRIFICANTE PARA TUBOS E CONEXOES COM JUNTA ELASTICA, EMBALAGEM DE *400* GR (USO EM PVC, ACO, POLIETILENO E OUTROS) | Material | UN | 0.1725 | 32.07 | 5.53 | 396 | 5.53 |  | 5.53
Insumo | 00000301 | SINAPI | ANEL BORRACHA PARA TUBO ESGOTO PREDIAL, DN 100 MM (NBR 5688) | Material | UN | 3 | 2.76 | 8.28 | 396 | 8.28 |  | 8.28
396
396
396
| Código | Banco | Descrição | Tipo | Und | Quant. | Valor Unit | Total | 397
Composição | 89784 | SINAPI | TE, PVC, SERIE NORMAL, ESGOTO PREDIAL, DN 50 X 50 MM, JUNTA ELÁSTICA, FORNECIDO E INSTALADO EM RAMAL DE DESCARGA OU RAMAL DE ESGOTO SANITÁRIO. AF_08/2022 | Instalações Prediais de Esgoto - Tubos e Conexões | UN | 1 | 26.11 | 26.11 | 397 |  |  |  | 89784 | 0 | 26.11
Composição Auxiliar | 88248 | SINAPI | AUXILIAR DE ENCANADOR OU BOMBEIRO HIDRÁULICO COM ENCARGOS COMPLEMENTARES | Livro SINAPI: Cálculos e Parâmetros | H | 0.1839 | 25.57 | 4.7 | 397 | 4.7 |  | 4.7
Composição Auxiliar | 88267 | SINAPI | ENCANADOR OU BOMBEIRO HIDRÁULICO COM ENCARGOS COMPLEMENTARES | Livro SINAPI: Cálculos e Parâmetros | H | 0.1839 | 32.27 | 5.93 | 397 | 5.93 |  | 5.93
Insumo | 00007097 | SINAPI | TE SANITARIO, PVC, DN 50 X 50 MM, SERIE NORMAL, PARA ESGOTO PREDIAL | Material | UN | 1 | 8.4 | 8.4 | 397 | 8.4 |  | 8.4
Insumo | 00020078 | SINAPI | PASTA LUBRIFICANTE PARA TUBOS E CONEXOES COM JUNTA ELASTICA, EMBALAGEM DE *400* GR (USO EM PVC, ACO, POLIETILENO E OUTROS) | Material | UN | 0.075 | 32.07 | 2.4 | 397 | 2.4 |  | 2.4
Insumo | 00000296 | SINAPI | ANEL BORRACHA PARA TUBO ESGOTO PREDIAL, DN 50 MM (NBR 5688) | Material | UN | 3 | 1.56 | 4.68 | 397 | 4.68 |  | 4.68
397
397
397
| Código | Banco | Descrição | Tipo | Und | Quant. | Valor Unit | Total | 398
Composição | 89395 | SINAPI | TE, PVC, SOLDÁVEL, DN 25MM, INSTALADO EM RAMAL OU SUB-RAMAL DE ÁGUA - FORNECIMENTO E INSTALAÇÃO. AF_06/2022 | Instalações Prediais de Água Fria em PVC | UN | 1 | 15.05 | 15.05 | 398 |  |  |  | 89395 | 0 | 15.05
Composição Auxiliar | 88248 | SINAPI | AUXILIAR DE ENCANADOR OU BOMBEIRO HIDRÁULICO COM ENCARGOS COMPLEMENTARES | Livro SINAPI: Cálculos e Parâmetros | H | 0.2026 | 25.57 | 5.18 | 398 | 5.18 |  | 5.18
Composição Auxiliar | 88267 | SINAPI | ENCANADOR OU BOMBEIRO HIDRÁULICO COM ENCARGOS COMPLEMENTARES | Livro SINAPI: Cálculos e Parâmetros | H | 0.2026 | 32.27 | 6.53 | 398 | 6.53 |  | 6.53
Insumo | 00007139 | SINAPI | TE SOLDAVEL, PVC, 90 GRAUS, 25 MM, PARA AGUA FRIA PREDIAL (NBR 5648) | Material | UN | 1 | 1.36 | 1.36 | 398 | 1.36 |  | 1.36
Insumo | 00038383 | SINAPI | LIXA D'AGUA EM FOLHA, COR PRETA, GRAO 100 | Material | UN | 0.0507 | 2.32 | 0.11 | 398 | 0.11 |  | 0.11
Insumo | 00020083 | SINAPI | SOLUCAO PREPARADORA / LIMPADORA PARA PVC, FRASCO COM 1000 CM3 | Material | UN | 0.012 | 88.04 | 1.05 | 398 | 1.05 |  | 1.05
Insumo | 00000122 | SINAPI | ADESIVO PLASTICO PARA PVC, FRASCO COM *850* GR | Material | UN | 0.0106 | 77.71 | 0.82 | 398 | 0.82 |  | 0.82
398
398
398
| Código | Banco | Descrição | Tipo | Und | Quant. | Valor Unit | Total | 399
Composição | 88323 | SINAPI | TELHADISTA COM ENCARGOS COMPLEMENTARES | Livro SINAPI: Cálculos e Parâmetros | H | 1 | 31.87 | 31.87 | 399 |  |  |  | 88323 | 22.85 | 9.02
Composição Auxiliar | 95385 | SINAPI | CURSO DE CAPACITAÇÃO PARA TELHADISTA (ENCARGOS COMPLEMENTARES) - HORISTA | Livro SINAPI: Cálculos e Parâmetros | H | 1 | 0.26 | 0.26 | 399 | 0.26 |  | 0.26
Insumo | 00043483 | SINAPI | EPI - FAMILIA CARPINTEIRO DE FORMAS - HORISTA (ENCARGOS COMPLEMENTARES - COLETADO CAIXA) | Encargos Complementares | H | 1 | 1.24 | 1.24 | 399 | 1.24 |  | 1.24
Insumo | 00043459 | SINAPI | FERRAMENTAS - FAMILIA CARPINTEIRO DE FORMAS - HORISTA (ENCARGOS COMPLEMENTARES - COLETADO CAIXA) | Encargos Complementares | H | 1 | 0.29 | 0.29 | 399 | 0.29 |  | 0.29
Insumo | 00037371 | SINAPI | TRANSPORTE - HORISTA (COLETADO CAIXA - ENCARGOS COMPLEMENTARES) | Encargos Complementares | H | 1 | 1.52 | 1.52 | 399 | 1.52 |  | 1.52
Insumo | 00037372 | SINAPI | EXAMES - HORISTA (COLETADO CAIXA - ENCARGOS COMPLEMENTARES) | Encargos Complementares | H | 1 | 1.31 | 1.31 | 399 | 1.31 |  | 1.31
Insumo | 00012869 | SINAPI | TELHADOR / TELHADISTA (HORISTA) | Mão de Obra | H | 1 | 22.85 | 22.85 | 399 | 22.85 | 22.85
Insumo | 00037370 | SINAPI | ALIMENTACAO - HORISTA (COLETADO CAIXA - ENCARGOS COMPLEMENTARES) | Encargos Complementares | H | 1 | 4.29 | 4.29 | 399 | 4.29 |  | 4.29
Insumo | 00037373 | SINAPI | SEGURO - HORISTA (COLETADO CAIXA - ENCARGOS COMPLEMENTARES) | Encargos Complementares | H | 1 | 0.11 | 0.11 | 399 | 0.11 |  | 0.11
399
399
399
| Código | Banco | Descrição | Tipo | Und | Quant. | Valor Unit | Total | 400
Composição | 94210 | SINAPI | TELHAMENTO COM TELHA ONDULADA DE FIBROCIMENTO E = 6 MM, COM RECOBRIMENTO LATERAL DE 1 1/4 DE ONDA PARA TELHADO COM INCLINAÇÃO MÁXIMA DE 10°, COM ATÉ 2 ÁGUAS, INCLUSO IÇAMENTO. AF_07/2019 | Telhamento para Cobertura | m² | 1 | 45.04 | 45.04 | 400 |  |  |  | 94210 | 0 | 45.04
Composição Auxiliar | 88316 | SINAPI | SERVENTE COM ENCARGOS COMPLEMENTARES | Livro SINAPI: Cálculos e Parâmetros | H | 0.166 | 25.11 | 4.16 | 400 | 4.16 |  | 4.16
Composição Auxiliar | 93281 | SINAPI | GUINCHO ELÉTRICO DE COLUNA, CAPACIDADE 400 KG, COM MOTO FREIO, MOTOR TRIFÁSICO DE 1,25 CV - CHP DIURNO. AF_03/2016 | Custos Horários Produtivo e Improdutivo dos Equipamentos | CHP | 0.0053 | 28.52 | 0.15 | 400 | 0.15 |  | 0.15
Composição Auxiliar | 93282 | SINAPI | GUINCHO ELÉTRICO DE COLUNA, CAPACIDADE 400 KG, COM MOTO FREIO, MOTOR TRIFÁSICO DE 1,25 CV - CHI DIURNO. AF_03/2016 | Custos Horários Produtivo e Improdutivo dos Equipamentos | CHI | 0.0073 | 27.74 | 0.2 | 400 | 0.2 |  | 0.2
Composição Auxiliar | 88323 | SINAPI | TELHADISTA COM ENCARGOS COMPLEMENTARES | Livro SINAPI: Cálculos e Parâmetros | H | 0.128 | 31.87 | 4.07 | 400 | 4.07 |  | 4.07
Insumo | 00007194 | SINAPI | TELHA DE FIBROCIMENTO ONDULADA E = 6 MM, DE 2,44 X 1,10 M (SEM AMIANTO) | Material | m² | 1.357 | 23.01 | 31.22 | 400 | 31.22 |  | 31.22
Insumo | 00004302 | SINAPI | PARAFUSO ZINCADO ROSCA SOBERBA, CABECA SEXTAVADA, 5/16" X 250 MM, PARA FIXACAO DE TELHA EM MADEIRA | Material | UN | 1.26 | 3.91 | 4.92 | 400 | 4.92 |  | 4.92
Insumo | 00001607 | SINAPI | CONJUNTO ARRUELAS DE VEDACAO 5/16" PARA TELHA FIBROCIMENTO (UMA ARRUELA METALICA E UMA ARRUELA PVC - CONICAS) | Material | CJ | 1.26 | 0.26 | 0.32 | 400 | 0.32 |  | 0.32
400
400
400
| Código | Banco | Descrição | Tipo | Und | Quant. | Valor Unit | Total | 401
Composição | 104091 | SINAPI | TERMOFUSORA PARA TUBOS E CONEXÕES EM PPR COM DIÂMETROS DE 20 A 63 MM, POTÊNCIA DE 800 W, TENSAO 220 V - CHP DIURNO. AF_05/2022 | Custos Horários Produtivo e Improdutivo dos Equipamentos | CHP | 1 | 0.55 | 0.55 | 401 |  |  |  | 104091 | 0 | 0.55
Composição Auxiliar | 104089 | SINAPI | TERMOFUSORA PARA TUBOS E CONEXÕES EM PPR COM DIÂMETROS DE 20 A 63 MM, POTÊNCIA DE 800 W, TENSAO 220 V - MANUTENÇÃO. AF_05/2022 | Depreciação, Juros, Impostos e Seguros, Manutenção e Materiais na Operação dos Equipamentos | H | 1 | 0.04 | 0.04 | 401 | 0.04 |  | 0.04
Composição Auxiliar | 104088 | SINAPI | TERMOFUSORA PARA TUBOS E CONEXÕES EM PPR COM DIÂMETROS DE 20 A 63 MM, POTÊNCIA DE 800 W, TENSAO 220 V - JUROS. AF_05/2022 | Depreciação, Juros, Impostos e Seguros, Manutenção e Materiais na Operação dos Equipamentos | H | 1 | 0 | 0 | 401 | 0 |  | 0
Composição Auxiliar | 104087 | SINAPI | TERMOFUSORA PARA TUBOS E CONEXÕES EM PPR COM DIÂMETROS DE 20 A 63 MM, POTÊNCIA DE 800 W, TENSAO 220 V - DEPRECIAÇÃO. AF_05/2022 | Depreciação, Juros, Impostos e Seguros, Manutenção e Materiais na Operação dos Equipamentos | H | 1 | 0.03 | 0.03 | 401 | 0.03 |  | 0.03
Composição Auxiliar | 104090 | SINAPI | TERMOFUSORA PARA TUBOS E CONEXÕES EM PPR COM DIÂMETROS DE 20 A 63 MM, POTÊNCIA DE 800 W, TENSAO 220 V - MATERIAIS NA OPERAÇÃO. AF_05/2022 | Depreciação, Juros, Impostos e Seguros, Manutenção e Materiais na Operação dos Equipamentos | H | 1 | 0.48 | 0.48 | 401 | 0.48 |  | 0.48
401
401
401
| Código | Banco | Descrição | Tipo | Und | Quant. | Valor Unit | Total | 402
Composição | 104087 | SINAPI | TERMOFUSORA PARA TUBOS E CONEXÕES EM PPR COM DIÂMETROS DE 20 A 63 MM, POTÊNCIA DE 800 W, TENSAO 220 V - DEPRECIAÇÃO. AF_05/2022 | Depreciação, Juros, Impostos e Seguros, Manutenção e Materiais na Operação dos Equipamentos | H | 1 | 0.03 | 0.03 | 402 |  |  |  | 104087 | 0 | 0.03
Insumo | 00038415 | SINAPI | TERMOFUSORA PARA TUBOS E CONEXOES EM PPR COM DIAMETROS DE 20 A 63 MM, POTENCIA DE 800 W, TENSAO 220 V | Equipamento para Aquisição Permanente | UN | 6.4e-05 | 543.1 | 0.03 | 402 | 0.03 |  | 0.03
402
402
402
| Código | Banco | Descrição | Tipo | Und | Quant. | Valor Unit | Total | 403
Composição | 104088 | SINAPI | TERMOFUSORA PARA TUBOS E CONEXÕES EM PPR COM DIÂMETROS DE 20 A 63 MM, POTÊNCIA DE 800 W, TENSAO 220 V - JUROS. AF_05/2022 | Depreciação, Juros, Impostos e Seguros, Manutenção e Materiais na Operação dos Equipamentos | H | 1 | 0 | 0 | 403 |  |  |  | 104088 | 0 | 0
Insumo | 00038415 | SINAPI | TERMOFUSORA PARA TUBOS E CONEXOES EM PPR COM DIAMETROS DE 20 A 63 MM, POTENCIA DE 800 W, TENSAO 220 V | Equipamento para Aquisição Permanente | UN | 1.48e-05 | 543.1 | 0 | 403 | 0 |  | 0
403
403
403
| Código | Banco | Descrição | Tipo | Und | Quant. | Valor Unit | Total | 404
Composição | 104089 | SINAPI | TERMOFUSORA PARA TUBOS E CONEXÕES EM PPR COM DIÂMETROS DE 20 A 63 MM, POTÊNCIA DE 800 W, TENSAO 220 V - MANUTENÇÃO. AF_05/2022 | Depreciação, Juros, Impostos e Seguros, Manutenção e Materiais na Operação dos Equipamentos | H | 1 | 0.04 | 0.04 | 404 |  |  |  | 104089 | 0 | 0.04
Insumo | 00038415 | SINAPI | TERMOFUSORA PARA TUBOS E CONEXOES EM PPR COM DIAMETROS DE 20 A 63 MM, POTENCIA DE 800 W, TENSAO 220 V | Equipamento para Aquisição Permanente | UN | 8e-05 | 543.1 | 0.04 | 404 | 0.04 |  | 0.04
404
404
404
| Código | Banco | Descrição | Tipo | Und | Quant. | Valor Unit | Total | 405
Composição | 104090 | SINAPI | TERMOFUSORA PARA TUBOS E CONEXÕES EM PPR COM DIÂMETROS DE 20 A 63 MM, POTÊNCIA DE 800 W, TENSAO 220 V - MATERIAIS NA OPERAÇÃO. AF_05/2022 | Depreciação, Juros, Impostos e Seguros, Manutenção e Materiais na Operação dos Equipamentos | H | 1 | 0.48 | 0.48 | 405 |  |  |  | 104090 | 0 | 0.48
Insumo | 00002705 | SINAPI | ENERGIA ELETRICA ATE 2000 KWH INDUSTRIAL, SEM DEMANDA | Franquia | KWH | 0.68 | 0.72 | 0.48 | 405 | 0.48 |  | 0.48
405
405
405
| Código | Banco | Descrição | Tipo | Und | Quant. | Valor Unit | Total | 406
Composição | 92000 | SINAPI | TOMADA BAIXA DE EMBUTIR (1 MÓDULO), 2P+T 10 A, INCLUINDO SUPORTE E PLACA - FORNECIMENTO E INSTALAÇÃO. AF_03/2023 | Instalações Elétricas - Eletrodutos Embutidos, Cabos, Caixas, Tomadas e Interruptores | UN | 1 | 40.58 | 40.58 | 406 |  |  |  | 92000 | 0 | 40.58
Composição Auxiliar | 91998 | SINAPI | TOMADA BAIXA DE EMBUTIR (1 MÓDULO), 2P+T 10 A, SEM SUPORTE E SEM PLACA - FORNECIMENTO E INSTALAÇÃO. AF_03/2023 | Instalações Elétricas - Eletrodutos Embutidos, Cabos, Caixas, Tomadas e Interruptores | UN | 1 | 26.26 | 26.26 | 406 | 26.26 |  | 26.26
Composição Auxiliar | 91946 | SINAPI | SUPORTE PARAFUSADO COM PLACA DE ENCAIXE 4" X 2" MÉDIO (1,30 M DO PISO) PARA PONTO ELÉTRICO - FORNECIMENTO E INSTALAÇÃO. AF_03/2023 | Instalações Elétricas - Eletrodutos Embutidos, Cabos, Caixas, Tomadas e Interruptores | UN | 1 | 14.32 | 14.32 | 406 | 14.32 |  | 14.32
406
406
406
| Código | Banco | Descrição | Tipo | Und | Quant. | Valor Unit | Total | 407
Composição | 91998 | SINAPI | TOMADA BAIXA DE EMBUTIR (1 MÓDULO), 2P+T 10 A, SEM SUPORTE E SEM PLACA - FORNECIMENTO E INSTALAÇÃO. AF_03/2023 | Instalações Elétricas - Eletrodutos Embutidos, Cabos, Caixas, Tomadas e Interruptores | UN | 1 | 26.26 | 26.26 | 407 |  |  |  | 91998 | 0 | 26.26
Composição Auxiliar | 88264 | SINAPI | ELETRICISTA COM ENCARGOS COMPLEMENTARES | Livro SINAPI: Cálculos e Parâmetros | H | 0.242 | 33.25 | 8.04 | 407 | 8.04 |  | 8.04
Composição Auxiliar | 88247 | SINAPI | AUXILIAR DE ELETRICISTA COM ENCARGOS COMPLEMENTARES | Livro SINAPI: Cálculos e Parâmetros | H | 0.242 | 26.42 | 6.39 | 407 | 6.39 |  | 6.39
Insumo | 00038101 | SINAPI | TOMADA 2P+T 10A, 250V (APENAS MODULO) | Material | UN | 1 | 11.83 | 11.83 | 407 | 11.83 |  | 11.83
407
407
407
| Código | Banco | Descrição | Tipo | Und | Quant. | Valor Unit | Total | 408
Composição | 92008 | SINAPI | TOMADA BAIXA DE EMBUTIR (2 MÓDULOS), 2P+T 10 A, INCLUINDO SUPORTE E PLACA - FORNECIMENTO E INSTALAÇÃO. AF_03/2023 | Instalações Elétricas - Eletrodutos Embutidos, Cabos, Caixas, Tomadas e Interruptores | UN | 1 | 63.09 | 63.09 | 408 |  |  |  | 92008 | 0 | 63.09
Composição Auxiliar | 91946 | SINAPI | SUPORTE PARAFUSADO COM PLACA DE ENCAIXE 4" X 2" MÉDIO (1,30 M DO PISO) PARA PONTO ELÉTRICO - FORNECIMENTO E INSTALAÇÃO. AF_03/2023 | Instalações Elétricas - Eletrodutos Embutidos, Cabos, Caixas, Tomadas e Interruptores | UN | 1 | 14.32 | 14.32 | 408 | 14.32 |  | 14.32
Composição Auxiliar | 92006 | SINAPI | TOMADA BAIXA DE EMBUTIR (2 MÓDULOS), 2P+T 10 A, SEM SUPORTE E SEM PLACA - FORNECIMENTO E INSTALAÇÃO. AF_03/2023 | Instalações Elétricas - Eletrodutos Embutidos, Cabos, Caixas, Tomadas e Interruptores | UN | 1 | 48.77 | 48.77 | 408 | 48.77 |  | 48.77
408
408
408
| Código | Banco | Descrição | Tipo | Und | Quant. | Valor Unit | Total | 409
Composição | 92006 | SINAPI | TOMADA BAIXA DE EMBUTIR (2 MÓDULOS), 2P+T 10 A, SEM SUPORTE E SEM PLACA - FORNECIMENTO E INSTALAÇÃO. AF_03/2023 | Instalações Elétricas - Eletrodutos Embutidos, Cabos, Caixas, Tomadas e Interruptores | UN | 1 | 48.77 | 48.77 | 409 |  |  |  | 92006 | 0 | 48.77
Composição Auxiliar | 88247 | SINAPI | AUXILIAR DE ELETRICISTA COM ENCARGOS COMPLEMENTARES | Livro SINAPI: Cálculos e Parâmetros | H | 0.421 | 26.42 | 11.12 | 409 | 11.12 |  | 11.12
Composição Auxiliar | 88264 | SINAPI | ELETRICISTA COM ENCARGOS COMPLEMENTARES | Livro SINAPI: Cálculos e Parâmetros | H | 0.421 | 33.25 | 13.99 | 409 | 13.99 |  | 13.99
Insumo | 00038101 | SINAPI | TOMADA 2P+T 10A, 250V (APENAS MODULO) | Material | UN | 2 | 11.83 | 23.66 | 409 | 23.66 |  | 23.66
409
409
409
| Código | Banco | Descrição | Tipo | Und | Quant. | Valor Unit | Total | 410
Composição | 86906 | SINAPI | TORNEIRA CROMADA DE MESA, 1/2" OU 3/4", PARA LAVATÓRIO, PADRÃO POPULAR - FORNECIMENTO E INSTALAÇÃO. AF_01/2020 | Louças e Metais | UN | 1 | 80.27 | 80.27 | 410 |  |  |  | 86906 | 0 | 80.27
Composição Auxiliar | 88267 | SINAPI | ENCANADOR OU BOMBEIRO HIDRÁULICO COM ENCARGOS COMPLEMENTARES | Livro SINAPI: Cálculos e Parâmetros | H | 0.096 | 32.27 | 3.09 | 410 | 3.09 |  | 3.09
Composição Auxiliar | 88316 | SINAPI | SERVENTE COM ENCARGOS COMPLEMENTARES | Livro SINAPI: Cálculos e Parâmetros | H | 0.0303 | 25.11 | 0.76 | 410 | 0.76 |  | 0.76
Insumo | 00013415 | SINAPI | TORNEIRA DE MESA/BANCADA, PARA LAVATORIO, FIXA, METALICA CROMADA, PADRAO POPULAR, 1/2" OU 3/4" | Material | UN | 1 | 76.34 | 76.34 | 410 | 76.34 |  | 76.34
Insumo | 00003146 | SINAPI | FITA VEDA ROSCA, EM PTFE, ROLO DE 18 MM X 10 M (L X C) | Material | UN | 0.021 | 4 | 0.08 | 410 | 0.08 |  | 0.08
410
410
410
| Código | Banco | Descrição | Tipo | Und | Quant. | Valor Unit | Total | 411
Composição | 86911 | SINAPI | TORNEIRA CROMADA LONGA, DE PAREDE, 1/2" OU 3/4", PARA PIA DE COZINHA, PADRÃO POPULAR - FORNECIMENTO E INSTALAÇÃO. AF_01/2020 | Louças e Metais | UN | 1 | 93.96 | 93.96 | 411 |  |  |  | 86911 | 0 | 93.96
Composição Auxiliar | 88316 | SINAPI | SERVENTE COM ENCARGOS COMPLEMENTARES | Livro SINAPI: Cálculos e Parâmetros | H | 0.0367 | 25.11 | 0.92 | 411 | 0.92 |  | 0.92
Composição Auxiliar | 88267 | SINAPI | ENCANADOR OU BOMBEIRO HIDRÁULICO COM ENCARGOS COMPLEMENTARES | Livro SINAPI: Cálculos e Parâmetros | H | 0.1164 | 32.27 | 3.75 | 411 | 3.75 |  | 3.75
Insumo | 00013416 | SINAPI | TORNEIRA METALICA CROMADA, RETA, DE PAREDE, PARA COZINHA, SEM BICO, SEM AREJADOR, PADRAO POPULAR, 1/2" OU 3/4" | Material | UN | 1 | 89.21 | 89.21 | 411 | 89.21 |  | 89.21
Insumo | 00003146 | SINAPI | FITA VEDA ROSCA, EM PTFE, ROLO DE 18 MM X 10 M (L X C) | Material | UN | 0.021 | 4 | 0.08 | 411 | 0.08 |  | 0.08
411
411
411
| Código | Banco | Descrição | Tipo | Und | Quant. | Valor Unit | Total | 412
Composição | 92543 | SINAPI | TRAMA DE MADEIRA COMPOSTA POR TERÇAS PARA TELHADOS DE ATÉ 2 ÁGUAS PARA TELHA ONDULADA DE FIBROCIMENTO, METÁLICA, PLÁSTICA OU TERMOACÚSTICA, INCLUSO TRANSPORTE VERTICAL. AF_10/2025 | Estrutura e Trama para Cobertura | m² | 1 | 28.03 | 28.03 | 412 |  |  |  | 92543 | 0 | 28.03
Composição Auxiliar | 88239 | SINAPI | AJUDANTE DE CARPINTEIRO COM ENCARGOS COMPLEMENTARES | Livro SINAPI: Cálculos e Parâmetros | H | 0.099342 | 25.57 | 2.54 | 412 | 2.54 |  | 2.54
Composição Auxiliar | 88262 | SINAPI | CARPINTEIRO DE FORMAS COM ENCARGOS COMPLEMENTARES | Livro SINAPI: Cálculos e Parâmetros | H | 0.1952 | 32.17 | 6.27 | 412 | 6.27 |  | 6.27
Composição Auxiliar | 93281 | SINAPI | GUINCHO ELÉTRICO DE COLUNA, CAPACIDADE 400 KG, COM MOTO FREIO, MOTOR TRIFÁSICO DE 1,25 CV - CHP DIURNO. AF_03/2016 | Custos Horários Produtivo e Improdutivo dos Equipamentos | CHP | 0.0046 | 28.52 | 0.13 | 412 | 0.13 |  | 0.13
Composição Auxiliar | 93282 | SINAPI | GUINCHO ELÉTRICO DE COLUNA, CAPACIDADE 400 KG, COM MOTO FREIO, MOTOR TRIFÁSICO DE 1,25 CV - CHI DIURNO. AF_03/2016 | Custos Horários Produtivo e Improdutivo dos Equipamentos | CHI | 0.0093 | 27.74 | 0.25 | 412 | 0.25 |  | 0.25
Insumo | 00040568 | SINAPI | PREGO DE ACO POLIDO COM CABECA 22 X 48 (4 1/4 X 5) | Material | KG | 0.03 | 17.93 | 0.53 | 412 | 0.53 |  | 0.53
Insumo | 00004425 | SINAPI | VIGA NAO APARELHADA *6 X 12* CM, EM MACARANDUBA/MASSARANDUBA, ANGELIM OU EQUIVALENTE DA REGIAO - BRUTA | Material | M | 0.63382 | 28.89 | 18.31 | 412 | 18.31 |  | 18.31
412
412
412
| Código | Banco | Descrição | Tipo | Und | Quant. | Valor Unit | Total | 413
Composição | 100251 | SINAPI | TRANSPORTE HORIZONTAL MANUAL, DE TUBO DE AÇO CARBONO LEVE OU MÉDIO, PRETO OU GALVANIZADO, COM DIÂMETRO MAIOR QUE 32 MM E MENOR OU IGUAL A 65 MM (UNIDADE: MXKM). AF_07/2019 | Transporte de Materiais dentro do Canteiro de Obras | MXKM | 1 | 15.36 | 15.36 | 413 |  |  |  | 100251 | 0 | 15.36
Composição Auxiliar | 88316 | SINAPI | SERVENTE COM ENCARGOS COMPLEMENTARES | Livro SINAPI: Cálculos e Parâmetros | H | 0.6118 | 25.11 | 15.36 | 413 | 15.36 |  | 15.36
413
413
413
| Código | Banco | Descrição | Tipo | Und | Quant. | Valor Unit | Total | 414
Composição | 89714 | SINAPI | TUBO PVC, SERIE NORMAL, ESGOTO PREDIAL, DN 100 MM, FORNECIDO E INSTALADO EM RAMAL DE DESCARGA OU RAMAL DE ESGOTO SANITÁRIO. AF_08/2022 | Instalações Prediais de Esgoto - Tubos e Conexões | M | 1 | 43.33 | 43.33 | 414 |  |  |  | 89714 | 0 | 43.33
Composição Auxiliar | 88267 | SINAPI | ENCANADOR OU BOMBEIRO HIDRÁULICO COM ENCARGOS COMPLEMENTARES | Livro SINAPI: Cálculos e Parâmetros | H | 0.4444 | 32.27 | 14.34 | 414 | 14.34 |  | 14.34
Composição Auxiliar | 88248 | SINAPI | AUXILIAR DE ENCANADOR OU BOMBEIRO HIDRÁULICO COM ENCARGOS COMPLEMENTARES | Livro SINAPI: Cálculos e Parâmetros | H | 0.4444 | 25.57 | 11.36 | 414 | 11.36 |  | 11.36
Insumo | 00038383 | SINAPI | LIXA D'AGUA EM FOLHA, COR PRETA, GRAO 100 | Material | UN | 0.0247 | 2.32 | 0.05 | 414 | 0.05 |  | 0.05
Insumo | 00009836 | SINAPI | TUBO PVC SERIE NORMAL, DN 100 MM, PARA ESGOTO PREDIAL (NBR 5688) | Material | M | 1.0549 | 16.67 | 17.58 | 414 | 17.58 |  | 17.58
414
414
414
| Código | Banco | Descrição | Tipo | Und | Quant. | Valor Unit | Total | 415
Composição | 89356 | SINAPI | TUBO, PVC, SOLDÁVEL, DE 25MM, INSTALADO EM RAMAL OU SUB-RAMAL DE ÁGUA - FORNECIMENTO E INSTALAÇÃO. AF_06/2022 | Instalações Prediais de Água Fria em PVC | M | 1 | 27.1 | 27.1 | 415 |  |  |  | 89356 | 0 | 27.1
Composição Auxiliar | 88248 | SINAPI | AUXILIAR DE ENCANADOR OU BOMBEIRO HIDRÁULICO COM ENCARGOS COMPLEMENTARES | Livro SINAPI: Cálculos e Parâmetros | H | 0.38 | 25.57 | 9.71 | 415 | 9.71 |  | 9.71
Composição Auxiliar | 88267 | SINAPI | ENCANADOR OU BOMBEIRO HIDRÁULICO COM ENCARGOS COMPLEMENTARES | Livro SINAPI: Cálculos e Parâmetros | H | 0.38 | 32.27 | 12.26 | 415 | 12.26 |  | 12.26
Insumo | 00009868 | SINAPI | TUBO PVC, SOLDAVEL, DE 25 MM, AGUA FRIA (NBR-5648) | Material | M | 1.0493 | 4.7 | 4.93 | 415 | 4.93 |  | 4.93
Insumo | 00038383 | SINAPI | LIXA D'AGUA EM FOLHA, COR PRETA, GRAO 100 | Material | UN | 0.0886 | 2.32 | 0.2 | 415 | 0.2 |  | 0.2
415
415
415
| Código | Banco | Descrição | Tipo | Und | Quant. | Valor Unit | Total | 416
Composição | 86888 | SINAPI | VASO SANITÁRIO SIFONADO COM CAIXA ACOPLADA LOUÇA BRANCA - FORNECIMENTO E INSTALAÇÃO. AF_01/2020 | Louças e Metais | UN | 1 | 487.1 | 487.1 | 416 |  |  |  | 86888 | 0 | 487.1
Composição Auxiliar | 88316 | SINAPI | SERVENTE COM ENCARGOS COMPLEMENTARES | Livro SINAPI: Cálculos e Parâmetros | H | 0.4384 | 25.11 | 11 | 416 | 11 |  | 11
Composição Auxiliar | 88267 | SINAPI | ENCANADOR OU BOMBEIRO HIDRÁULICO COM ENCARGOS COMPLEMENTARES | Livro SINAPI: Cálculos e Parâmetros | H | 0.7791 | 32.27 | 25.14 | 416 | 25.14 |  | 25.14
Insumo | 00004384 | SINAPI | PARAFUSO NIQUELADO COM ACABAMENTO CROMADO PARA FIXAR PECA SANITARIA, INCLUI PORCA CEGA, ARRUELA E BUCHA DE NYLON TAMANHO S-10 | Material | UN | 2 | 21.82 | 43.64 | 416 | 43.64 |  | 43.64
Insumo | 00006138 | SINAPI | ANEL DE VEDACAO, PVC FLEXIVEL, 100 MM, PARA SAIDA DE BACIA / VASO SANITARIO | Material | UN | 1 | 17.35 | 17.35 | 416 | 17.35 |  | 17.35
Insumo | 00010422 | SINAPI | BACIA SANITARIA (VASO) COM CAIXA ACOPLADA, SIFAO APARENTE, DE LOUCA BRANCA (SEM ASSENTO) | Material | UN | 1 | 383 | 383 | 416 | 383 |  | 383
Insumo | 00037329 | SINAPI | REJUNTE EPOXI, QUALQUER COR | Material | KG | 0.0881 | 79.15 | 6.97 | 416 | 6.97 |  | 6.97
416
416
416
| Código | Banco | Descrição | Tipo | Und | Quant. | Valor Unit | Total | 417
Composição | 90587 | SINAPI | VIBRADOR DE IMERSÃO, DIÂMETRO DE PONTEIRA 45MM, MOTOR ELÉTRICO TRIFÁSICO POTÊNCIA DE 2 CV - CHI DIURNO. AF_06/2015 | Custos Horários Produtivo e Improdutivo dos Equipamentos | CHI | 1 | 0.56 | 0.56 | 417 |  |  |  | 90587 | 0 | 0.56
Composição Auxiliar | 90582 | SINAPI | VIBRADOR DE IMERSÃO, DIÂMETRO DE PONTEIRA 45MM, MOTOR ELÉTRICO TRIFÁSICO POTÊNCIA DE 2 CV - DEPRECIAÇÃO. AF_06/2015 | Depreciação, Juros, Impostos e Seguros, Manutenção e Materiais na Operação dos Equipamentos | H | 1 | 0.46 | 0.46 | 417 | 0.46 |  | 0.46
Composição Auxiliar | 90583 | SINAPI | VIBRADOR DE IMERSÃO, DIÂMETRO DE PONTEIRA 45MM, MOTOR ELÉTRICO TRIFÁSICO POTÊNCIA DE 2 CV - JUROS. AF_06/2015 | Depreciação, Juros, Impostos e Seguros, Manutenção e Materiais na Operação dos Equipamentos | H | 1 | 0.1 | 0.1 | 417 | 0.1 |  | 0.1
417
417
417
| Código | Banco | Descrição | Tipo | Und | Quant. | Valor Unit | Total | 418
Composição | 90586 | SINAPI | VIBRADOR DE IMERSÃO, DIÂMETRO DE PONTEIRA 45MM, MOTOR ELÉTRICO TRIFÁSICO POTÊNCIA DE 2 CV - CHP DIURNO. AF_06/2015 | Custos Horários Produtivo e Improdutivo dos Equipamentos | CHP | 1 | 1.29 | 1.29 | 418 |  |  |  | 90586 | 0 | 1.29
Composição Auxiliar | 90585 | SINAPI | VIBRADOR DE IMERSÃO, DIÂMETRO DE PONTEIRA 45MM, MOTOR ELÉTRICO TRIFÁSICO POTÊNCIA DE 2 CV - MATERIAIS NA OPERAÇÃO. AF_06/2015 | Depreciação, Juros, Impostos e Seguros, Manutenção e Materiais na Operação dos Equipamentos | H | 1 | 0.37 | 0.37 | 418 | 0.37 |  | 0.37
Composição Auxiliar | 90584 | SINAPI | VIBRADOR DE IMERSÃO, DIÂMETRO DE PONTEIRA 45MM, MOTOR ELÉTRICO TRIFÁSICO POTÊNCIA DE 2 CV - MANUTENÇÃO. AF_06/2015 | Depreciação, Juros, Impostos e Seguros, Manutenção e Materiais na Operação dos Equipamentos | H | 1 | 0.36 | 0.36 | 418 | 0.36 |  | 0.36
Composição Auxiliar | 90582 | SINAPI | VIBRADOR DE IMERSÃO, DIÂMETRO DE PONTEIRA 45MM, MOTOR ELÉTRICO TRIFÁSICO POTÊNCIA DE 2 CV - DEPRECIAÇÃO. AF_06/2015 | Depreciação, Juros, Impostos e Seguros, Manutenção e Materiais na Operação dos Equipamentos | H | 1 | 0.46 | 0.46 | 418 | 0.46 |  | 0.46
Composição Auxiliar | 90583 | SINAPI | VIBRADOR DE IMERSÃO, DIÂMETRO DE PONTEIRA 45MM, MOTOR ELÉTRICO TRIFÁSICO POTÊNCIA DE 2 CV - JUROS. AF_06/2015 | Depreciação, Juros, Impostos e Seguros, Manutenção e Materiais na Operação dos Equipamentos | H | 1 | 0.1 | 0.1 | 418 | 0.1 |  | 0.1
418
418
418
| Código | Banco | Descrição | Tipo | Und | Quant. | Valor Unit | Total | 419
Composição | 90582 | SINAPI | VIBRADOR DE IMERSÃO, DIÂMETRO DE PONTEIRA 45MM, MOTOR ELÉTRICO TRIFÁSICO POTÊNCIA DE 2 CV - DEPRECIAÇÃO. AF_06/2015 | Depreciação, Juros, Impostos e Seguros, Manutenção e Materiais na Operação dos Equipamentos | H | 1 | 0.46 | 0.46 | 419 |  |  |  | 90582 | 0 | 0.46
Insumo | 00013896 | SINAPI | VIBRADOR DE IMERSAO, DIAMETRO DA PONTEIRA DE *45* MM, COM MOTOR ELETRICO TRIFASICO DE 2 HP (2 CV) | Equipamento para Aquisição Permanente | UN | 0.000128 | 3626.47 | 0.46 | 419 | 0.46 |  | 0.46
419
419
419
| Código | Banco | Descrição | Tipo | Und | Quant. | Valor Unit | Total | 420
Composição | 90583 | SINAPI | VIBRADOR DE IMERSÃO, DIÂMETRO DE PONTEIRA 45MM, MOTOR ELÉTRICO TRIFÁSICO POTÊNCIA DE 2 CV - JUROS. AF_06/2015 | Depreciação, Juros, Impostos e Seguros, Manutenção e Materiais na Operação dos Equipamentos | H | 1 | 0.1 | 0.1 | 420 |  |  |  | 90583 | 0 | 0.1
Insumo | 00013896 | SINAPI | VIBRADOR DE IMERSAO, DIAMETRO DA PONTEIRA DE *45* MM, COM MOTOR ELETRICO TRIFASICO DE 2 HP (2 CV) | Equipamento para Aquisição Permanente | UN | 2.96e-05 | 3626.47 | 0.1 | 420 | 0.1 |  | 0.1
420
420
420
| Código | Banco | Descrição | Tipo | Und | Quant. | Valor Unit | Total | 421
Composição | 90584 | SINAPI | VIBRADOR DE IMERSÃO, DIÂMETRO DE PONTEIRA 45MM, MOTOR ELÉTRICO TRIFÁSICO POTÊNCIA DE 2 CV - MANUTENÇÃO. AF_06/2015 | Depreciação, Juros, Impostos e Seguros, Manutenção e Materiais na Operação dos Equipamentos | H | 1 | 0.36 | 0.36 | 421 |  |  |  | 90584 | 0 | 0.36
Insumo | 00013896 | SINAPI | VIBRADOR DE IMERSAO, DIAMETRO DA PONTEIRA DE *45* MM, COM MOTOR ELETRICO TRIFASICO DE 2 HP (2 CV) | Equipamento para Aquisição Permanente | UN | 0.0001 | 3626.47 | 0.36 | 421 | 0.36 |  | 0.36
421
421
421
| Código | Banco | Descrição | Tipo | Und | Quant. | Valor Unit | Total | 422
Composição | 90585 | SINAPI | VIBRADOR DE IMERSÃO, DIÂMETRO DE PONTEIRA 45MM, MOTOR ELÉTRICO TRIFÁSICO POTÊNCIA DE 2 CV - MATERIAIS NA OPERAÇÃO. AF_06/2015 | Depreciação, Juros, Impostos e Seguros, Manutenção e Materiais na Operação dos Equipamentos | H | 1 | 0.37 | 0.37 | 422 |  |  |  | 90585 | 0 | 0.37
Insumo | 00002705 | SINAPI | ENERGIA ELETRICA ATE 2000 KWH INDUSTRIAL, SEM DEMANDA | Franquia | KWH | 0.52 | 0.72 | 0.37 | 422 | 0.37 |  | 0.37
422
422
422
| Código | Banco | Descrição | Tipo | Und | Quant. | Valor Unit | Total | 423
Composição | 86879 | SINAPI | VÁLVULA EM PLÁSTICO 1" PARA PIA, TANQUE OU LAVATÓRIO, COM OU SEM LADRÃO - FORNECIMENTO E INSTALAÇÃO. AF_01/2020 | Louças e Metais | UN | 1 | 10.04 | 10.04 | 423 |  |  |  | 86879 | 0 | 10.04
Composição Auxiliar | 88316 | SINAPI | SERVENTE COM ENCARGOS COMPLEMENTARES | Livro SINAPI: Cálculos e Parâmetros | H | 0.0388 | 25.11 | 0.97 | 423 | 0.97 |  | 0.97
Composição Auxiliar | 88267 | SINAPI | ENCANADOR OU BOMBEIRO HIDRÁULICO COM ENCARGOS COMPLEMENTARES | Livro SINAPI: Cálculos e Parâmetros | H | 0.1232 | 32.27 | 3.97 | 423 | 3.97 |  | 3.97
Insumo | 00006153 | SINAPI | VALVULA EM PLASTICO BRANCO PARA TANQUE OU LAVATORIO 1", SEM UNHO E SEM LADRAO | Material | UN | 1 | 4.97 | 4.97 | 423 | 4.97 |  | 4.97
Insumo | 00003146 | SINAPI | FITA VEDA ROSCA, EM PTFE, ROLO DE 18 MM X 10 M (L X C) | Material | UN | 0.0332 | 4 | 0.13 | 423 | 0.13 |  | 0.13
423
423
423
| Código | Banco | Descrição | Tipo | Und | Quant. | Valor Unit | Total | 424
Composição | 86880 | SINAPI | VÁLVULA EM PLÁSTICO CROMADO TIPO AMERICANA 3.1/2" X 1.1/2" SEM ADAPTADOR PARA PIA - FORNECIMENTO E INSTALAÇÃO. AF_01/2020 | Louças e Metais | UN | 1 | 25.45 | 25.45 | 424 |  |  |  | 86880 | 0 | 25.45
Composição Auxiliar | 88267 | SINAPI | ENCANADOR OU BOMBEIRO HIDRÁULICO COM ENCARGOS COMPLEMENTARES | Livro SINAPI: Cálculos e Parâmetros | H | 0.1232 | 32.27 | 3.97 | 424 | 3.97 |  | 3.97
Composição Auxiliar | 88316 | SINAPI | SERVENTE COM ENCARGOS COMPLEMENTARES | Livro SINAPI: Cálculos e Parâmetros | H | 0.0388 | 25.11 | 0.97 | 424 | 0.97 |  | 0.97
Insumo | 00003146 | SINAPI | FITA VEDA ROSCA, EM PTFE, ROLO DE 18 MM X 10 M (L X C) | Material | UN | 0.048 | 4 | 0.19 | 424 | 0.19 |  | 0.19
Insumo | 00006155 | SINAPI | VALVULA EM PLASTICO CROMADO TIPO AMERICANA PARA PIA DE COZINHA 3.1/2" X 1.1/2", SEM ADAPTADOR | Material | UN | 1 | 20.32 | 20.32 | 424 | 20.32 |  | 20.32
424
#REF!
INSUMO - 0002
COMPOSIÇÃO - 0003
COMP. AUXILIAR - 0004
LIMPAR DADOS - 0001

## INSUMOS
INSTITUTO DE GESTÃO ESTRATÉGICA DE SAÚDE
IGES-DF
OBRA: REFORMA - GAMA CÂMARA MEDICINA NUCLEAR HBDF - NÃO DESONERADO - R00
LISTAGEM DE INSUMOS (VALOR UNITÁRIO SEM BDI)
REFERÊNCIA: SINAPI - DF - 01/22 (NÃO DESONERADA)
CÓDIGO | BANCO | DESCRIÇÃO | TIPO | UND | QUANT. | VALOR UNITÁRIO SEM BDI (ORIGINAL) | VALOR UNITÁRIO SEM BDI (EMPRESA) | PESO
IG-CH-AQ-15TR-MI. | Próprio | 1 und Chiller Aquasmart 30EVA15386MAB, capacidade de 15 TR, unidade mestre, com inversor de frequência, kit de conexão e módulo de comunicação Modbus, ou equivalente e 2 und Chiller Aquasmart 30EXA15386MAB, capacidade de 15 TR, unidade escrava, operação fixa, com kit de conexão e módulo de comunicação Modbus, ou equivalente | Equipamento para Aquisição Permanente | UN | 1 | 191003.75 | 191003.75 | 11.2% | 191003.75
IG-FCL.30EVA | Próprio | Fancoil modelo 39D de capacidade 35TR posição de montagem horizontal descarga vertical (H5), Ventilador Limit Load Vazão de 23800 m³/h, Filtro G4+F8, Pintado ou equivalente | Equipamento para Aquisição Permanente | UN | 2 | 94109.88 | 94109.88 | 11.04% | 188219.76
IG-I-PFRV-ALNOG/MR | Próprio | PAINEL FIXO RIPADO VERTICAL ESTRUTURADO EM ALUMÍNIO AMADEIRADO NOGUEIRA OU EM PINTURA MARROM SIMILAR | Material | m² | 184.8 | 453.95 | 453.95 | 4.92% | 83889.96
00037370 | SINAPI | ALIMENTACAO - HORISTA (COLETADO CAIXA - ENCARGOS COMPLEMENTARES) | Encargos Complementares | H | 16628.2013 | 4.29 | 4.29 | 4.184% | 71334.9835
00040813 | SINAPI | ENGENHEIRO CIVIL DE OBRA PLENO (MENSALISTA) | Mão de Obra | MES | 2.5 | 27711.53 | 27711.53 | 4.063% | 69278.825
00006111 | SINAPI | SERVENTE DE OBRAS (HORISTA) | Mão de Obra | H | 4057.8861 | 15.65 | 15.65 | 3.724% | 63505.9173
016113 | SBC | TELHA METALICA SANDUICHE TRAPEZOIDAL 2 FACES NUCEO EM PIR 50mm TR40 1,00m | Material | m² | 250.239 | 215.21 | 215.21 | 3.158% | 53853.9352
00040819 | SINAPI | MESTRE DE OBRAS (MENSALISTA) | Mão de Obra | MES | 5 | 8892.19 | 8892.19 | 2.607% | 44460.95
00006160 | SINAPI | SOLDADOR (HORISTA) | Mão de Obra | H | 1807.3031 | 23.15 | 23.15 | 2.454% | 41839.0678
00044497 | SINAPI | MONTADOR DE ESTRUTURAS METALICAS HORISTA | Mão de Obra | H | 2061.1188 | 18.65 | 18.65 | 2.254% | 38439.8652
00004783 | SINAPI | PINTOR (HORISTA) | Mão de Obra | H | 1405.8182 | 23.15 | 23.15 | 1.909% | 32544.6918
00034492 | SINAPI | CONCRETO USINADO BOMBEAVEL, CLASSE DE RESISTENCIA C20, COM BRITA 0 E 1, SLUMP = 100 +/- 20 MM, EXCLUI SERVICO DE BOMBEAMENTO (NBR 8953) | Material | m³ | 59.4458 | 530 | 530 | 1.848% | 31506.2761
00006110 | SINAPI | SERRALHEIRO (HORISTA) | Mão de Obra | H | 1350.2824 | 23.15 | 23.15 | 1.833% | 31259.0367
001305 | SBC | PERFIL "H" ASTM A572 W200x46,1mm (46,10kg/m) | Material | KG | 3275.5888 | 9.48 | 9.48 | 1.821% | 31052.5818
003120 | SBC | CANTONEIRA ACO ABAS IGUAIS 2.1/2"x1/4" (6,10 kg/m) | Material | KG | 2211.0224 | 12.48 | 12.48 | 1.618% | 27593.5601
E.08.000.026210 | CPOS/CDHU | PLACA DE ALUMÍNIO COMPOSTO "ACM", ESPESSURA DE 4 MM, ACABAMENTO EM PVDF, USO EXTERNO/INTERNO | Material | m² | 111.15 | 241.19 | 241.19 | 1.572% | 26808.2685
00037371 | SINAPI | TRANSPORTE - HORISTA (COLETADO CAIXA - ENCARGOS COMPLEMENTARES) | Encargos Complementares | H | 16628.2013 | 1.52 | 1.52 | 1.482% | 25274.866
00000242 | SINAPI | AJUDANTE ESPECIALIZADO (HORISTA) | Mão de Obra | H | 1435.7813 | 16.49 | 16.49 | 1.389% | 23676.0343
00037372 | SINAPI | EXAMES - HORISTA (COLETADO CAIXA - ENCARGOS COMPLEMENTARES) | Encargos Complementares | H | 16661.1888 | 1.31 | 1.31 | 1.28% | 21826.1573
000570 | SBC | CHAPA DE ACO GALVANIZADA BITOLA GSG 14 1,95mm (16,00kg/m2) | Material | KG | 2702.3608 | 8.04 | 8.04 | 1.274% | 21726.9805
00000370 | SINAPI | AREIA MEDIA - POSTO JAZIDA/FORNECEDOR (RETIRADO NA JAZIDA, SEM TRANSPORTE) | Material | m³ | 98.0566 | 210.23 | 210.23 | 1.209% | 20614.4485
00040818 | SINAPI | ENCARREGADO GERAL DE OBRAS (MENSALISTA) | Mão de Obra | MES | 5 | 4120.02 | 4120.02 | 1.208% | 20600.1
00001379 | SINAPI | CIMENTO PORTLAND COMPOSTO CP II-32 | Material | KG | 29749.5984 | 0.68 | 0.68 | 1.186% | 20229.7269
I.05.000.021057 | CPOS/CDHU | PLACA CIMENTÍCIA IMPERMEABILIZADA COM ESPESSURA DE 12MM, PLACA DE 1,20 X 2,40M; REF. BRASILIT OU EQUIVALENTE | Material | m² | 291.72 | 67.89 | 67.89 | 1.161% | 19804.8708
00000252 | SINAPI | AJUDANTE DE SERRALHEIRO (HORISTA) | Mão de Obra | H | 1069.0846 | 16.57 | 16.57 | 1.039% | 17714.7312
14263 | ORSE | Painel MPU 20MM x 2,00m x 1,20m | Material | m² | 247.4188 | 70.25 | 70.25 | 1.019% | 17381.1714
00004750 | SINAPI | PEDREIRO (HORISTA) | Mão de Obra | H | 659.6557 | 23.15 | 23.15 | 0.8956% | 15271.0294
000434 | SBC | SOLDA-ELETRODO OK 4600 AWS 6013 6,0mm 1/4"(lata 20kg) | Material | KG | 372.226 | 37.23 | 37.23 | 0.8127% | 13857.974
150295 | Próprio | ADLQ-AG-K-LDR-T6/198SAN00M0 - DIFUSOR MULTIVIAS QUADRADO, COM REGISTRO AG, COM CAIXA PLENUM AK6, COM ANEL DIRECAO DE FLUXO LDR, DIAMETRO COLARINHO = 198mm, ANODIZADO, REGISTRO EM ACO , NCM: 76169900ADLQ-AG-K-LDR-T6/198SAN00M0 - DIFUSOR MULTIVIAS QUADRADO, COM REGISTRO AG, COM CAIXA PLENUM AK6, COM ANEL DIRECAO DE FLUXO LDR, DIAMETRO COLARINHO = 198mm, ANODIZADO, REGISTRO EM ACO , NCM: 76169900 | Material | UN | 14 | 946.49 | 946.49 | 0.7771% | 13250.86
FG-I-DERIV.VRF.23 | Próprio | VALVULA BALANCEADORA - AB-QM DN40 NOVACOM - DANFOSS - OU SIMILAR TÉCNICO - 003Z0770 - AB-QM DN 40, COM PLUGUES DE TESTE, ROSCA INTERNA, PN16, VÁLVULAS BALANCEAMENTO E CONTROLE, INDEPENDENTES DA PRESSÃO COM ACESSORIO DE CONEXÃO DE ROSCA EXTERNA. | Equipamento para Aquisição Permanente | UN | 5 | 2346.22 | 2346.22 | 0.688% | 11731.1
002510 | SBC | ACETILENO (RECARGA DE GAS ACETILENO PARA CILINDRO DE CONJUNT | Material | KG | 111.6678 | 104.5 | 104.5 | 0.6844% | 11669.2851
00040873 | SINAPI | RUFO INTERNO/EXTERNO DE CHAPA DE ACO GALVANIZADA NUM 24, CORTE 25 CM | Material | M | 454.98 | 25 | 25 | 0.6671% | 11374.5
00039413 | SINAPI | PLACA / CHAPA DE GESSO ACARTONADO, STANDARD (ST), COR BRANCA, E = 12,5 MM, 1200 X 2400 MM (L X C) | Material | m² | 582.615 | 18.96 | 18.96 | 0.6478% | 11046.3804
00007311 | SINAPI | TINTA ESMALTE SINTETICO PREMIUM ACETINADO | Material | L | 225.0604 | 48.46 | 48.46 | 0.6396% | 10906.4277
F.08.000.024103 | CPOS/CDHU | MASTIQUE SILICONE SILIX 567; REFERÊNCIA COMERCIAL RHODIA / DOW CORNING 791 OU EQUIVALENTE | Material | bg | 229.4192 | 47.37 | 47.37 | 0.6373% | 10867.5887
00007156 | SINAPI | TELA DE ACO SOLDADA NERVURADA, CA-60, Q-196, (3,11 KG/M2), DIAMETRO DO FIO = 5,0 MM, LARGURA = 2,45 M, ESPACAMENTO DA MALHA = 10 X 10 CM | Material | m² | 455.9509 | 23.46 | 23.46 | 0.6273% | 10696.6076
00001214 | SINAPI | CARPINTEIRO DE ESQUADRIAS (HORISTA) | Mão de Obra | H | 489.3127 | 21.78 | 21.78 | 0.625% | 10657.2305
005578 | SBC | OXIGENIO, RECARGA PARA CILINDRO DE CONJUNTO OXICORTE GRAND | Material | m³ | 446.6712 | 22.9 | 22.9 | 0.5999% | 10228.7705
00007356 | SINAPI | TINTA LATEX ACRILICA PREMIUM, COR BRANCO FOSCO | Material | L | 305.7406 | 32.62 | 32.62 | 0.5849% | 9973.2579
3934 | AGETOP CIVIL | CABO FLEXÍVEL EPR/XLPE (90°C), 0,6/1 KV, 70 MM2 | Material | m | 155.142 | 61.85 | 61.85 | 0.5627% | 9595.5327
00039427 | SINAPI | PERFIL CANALETA, FORMATO C, EM ACO ZINCADO, PARA ESTRUTURA FORRO DRYWALL, E = 0,5 MM, *46 X 18* (L X H), COMPRIMENTO 3 M | Material | M | 2039.6822 | 4.67 | 4.67 | 0.5586% | 9525.3156
00001213 | SINAPI | CARPINTEIRO DE FORMAS PARA CONCRETO (HORISTA) | Mão de Obra | H | 408.6359 | 23.15 | 23.15 | 0.5548% | 9459.9219
00040862 | SINAPI | ALIMENTACAO - MENSALISTA (COLETADO CAIXA - ENCARGOS COMPLEMENTARES) | Encargos Complementares | MES | 12.5 | 730.76 | 730.76 | 0.5357% | 9134.5
00002436 | SINAPI | ELETRICISTA (HORISTA) | Mão de Obra | H | 362.6812 | 23.15 | 23.15 | 0.4924% | 8396.0707
00004015 | SINAPI | MANTA ASFALTICA ELASTOMERICA EM POLIESTER 4 MM, TIPO III, CLASSE B, ACABAMENTO PP (NBR 9952) | Material | m² | 135.828 | 60.03 | 60.03 | 0.4782% | 8153.7548
S.03.000.026616 | CPOS/CDHU | CANTONEIRA EM ALUMÍNIO | Material | kg | 212.3392 | 37.08 | 37.08 | 0.4618% | 7873.5394
9368 | ORSE | Tabica metálica 3x3cm para forro de gesso (fornecimento e montagem) | Material | m | 280 | 25.86 | 25.86 | 0.4246% | 7240.8
00043491 | SINAPI | EPI - FAMILIA SERVENTE - HORISTA (ENCARGOS COMPLEMENTARES - COLETADO CAIXA) | Encargos Complementares | H | 5393.0463 | 1.32 | 1.32 | 0.4175% | 7118.8211
00037666 | SINAPI | OPERADOR DE BETONEIRA ESTACIONARIA / MISTURADOR (HORISTA) | Mão de Obra | H | 338.9585 | 19.09 | 19.09 | 0.3795% | 6470.7171
00012873 | SINAPI | IMPERMEABILIZADOR (HORISTA) | Mão de Obra | H | 274.6027 | 23.15 | 23.15 | 0.3728% | 6357.053
00043626 | SINAPI | MASSA CORRIDA PARA SUPERFICIES DE AMBIENTES INTERNOS | Material | KG | 1612.0356 | 3.76 | 3.76 | 0.3555% | 6061.2539
IG-LUM-LED-SOB-36W | Próprio | LUM LED SOBR RET 120x15 36W | Material | UN | 24 | 248.9 | 248.9 | 0.3503% | 5973.6
00000982 | SINAPI | CABO DE COBRE, FLEXIVEL, CLASSE 4 OU 5, ISOLACAO EM PVC/A, ANTICHAMA BWF-B, 1 CONDUTOR, 450/750 V, SECAO NOMINAL 6 MM2 | Material | M | 902.5841 | 6.61 | 6.61 | 0.3499% | 5966.0806
E.03.000.026771 | CPOS/CDHU | REBITES DE FERRO ZINCADO N° 8, COMPRIMENTO DE 6,10 MM, DIÂMETRO NOMINAL DE 3 MM | Material | kg | 128.7117 | 44.96 | 44.96 | 0.3394% | 5786.878
I1275 | SEINFRA | JANELA EM ALUMINIO, TIPO VENEZIANA | Material | m² | 11.52 | 492.31 | 492.31 | 0.3326% | 5671.4112
00040784 | SINAPI | CALHA QUADRADA DE CHAPA DE ACO GALVANIZADA NUM 24, CORTE 100 CM | Material | M | 62.265 | 88.12 | 88.12 | 0.3218% | 5486.7918
00043681 | SINAPI | CHAPA/PAINEL DE MADEIRA COMPENSADA RESINADA (MADEIRITE RESINADO ROSA) PARA FORMA DE CONCRETO, DE 2200 X 1100 MM, E = 8 A 12 MM | Material | m² | 217.9652 | 24.79 | 24.79 | 0.3169% | 5403.3575
019742 | SBC | ALUGUEL TALHA TIRFOR 1,5 TONELADA | Material | H | 3722.26 | 1.45 | 1.45 | 0.3165% | 5397.277
013773 | SBC | VENEZIANA TOMADA DE AR EM ALUMINIO COM PINTURA ELETROSTATICA BRANCA 500x250mm | Material | UN | 11.52 | 456.9 | 456.9 | 0.3087% | 5263.488
00039232 | SINAPI | CABO DE COBRE, FLEXIVEL, CLASSE 4 OU 5, ISOLACAO EM PVC/A, ANTICHAMA BWF-B, 1 CONDUTOR, 450/750 V, SECAO NOMINAL 25 MM2 | Material | M | 185.136 | 28.27 | 28.27 | 0.3069% | 5233.7947
MATED-22627 | SETOP | ALUMÍNIO ANODIZADO (APLICAÇÃO: PERFIS) | Material | Kg | 88 | 58.25 | 58.25 | 0.3006% | 5126
00001106 | SINAPI | CAL HIDRATADA CH-I PARA ARGAMASSAS | Material | KG | 3198.1093 | 1.6 | 1.6 | 0.3001% | 5116.9749
00011051 | SINAPI | CHAPA DE ACO GALVANIZADA BITOLA GSG 26, E = 0,50 MM (4,00 KG/M2) | Material | KG | 413.627 | 12.04 | 12.04 | 0.2921% | 4980.0691
00037593 | SINAPI | BLOCO CERAMICO / TIJOLO VAZADO PARA ALVENARIA DE VEDACAO, FUROS NA VERTICAL DE 14 X 19 X 39 CM (L X A X C) | Material | UN | 1360 | 3.43 | 3.43 | 0.2736% | 4664.8
00039025 | SINAPI | PORTA DE ABRIR, TIPO VENEZIANA, EM ALUMINIO, ACABAMENTO ANODIZADO NATURAL, 90 CM X 210 CM (LARGURA X ALTURA), SEM GUARNICAO/ALIZAR/VISTA | Material | UN | 6.3675 | 727.97 | 727.97 | 0.2718% | 4635.3542
00009840 | SINAPI | TUBO PVC, SERIE R, DN 150 MM, PARA ESGOTO OU AGUAS PLUVIAIS PREDIAL (NBR 5688) | Material | M | 69.3651 | 66.31 | 66.31 | 0.2697% | 4599.5998
E.05.000.026678 | CPOS/CDHU | FERRO CANTONEIRA ABAS IGUAIS EM AÇO CARBONO, DE 1´ X 1´ X 1/8´ | Material | kg | 530.4 | 8.64 | 8.64 | 0.2688% | 4582.656
00038877 | SINAPI | MASSA PREMIUM PARA TEXTURA LISA DE BASE ACRILICA, USO INTERNO E EXTERNO | Material | KG | 583.0058 | 7.78 | 7.78 | 0.266% | 4535.7852
00043489 | SINAPI | EPI - FAMILIA PEDREIRO - HORISTA (ENCARGOS COMPLEMENTARES - COLETADO CAIXA) | Encargos Complementares | H | 3560.3189 | 1.26 | 1.26 | 0.2631% | 4486.0018
00000247 | SINAPI | AJUDANTE DE ELETRICISTA (HORISTA) | Mão de Obra | H | 270.2095 | 16.57 | 16.57 | 0.2626% | 4477.372
00007194 | SINAPI | TELHA DE FIBROCIMENTO ONDULADA E = 6 MM, DE 2,44 X 1,10 M (SEM AMIANTO) | Material | m² | 194.0171 | 23.01 | 23.01 | 0.2618% | 4464.3329
IG-VEN-277-3500-105 | Próprio | Ventilador centrífugo Sicflux Titan SGSD 277 mm, 0,5 CV, trifásico 220/380 V, c/ coxins, vazão 3.500 m³/h, 10,5 mmca | Equipamento para Aquisição Permanente | UN | 1 | 4357 | 4357 | 0.2555% | 4357
IG-VEN-277-3000-075 | Próprio | Ventilador centrífugo Sicflux Titan SGSD 277 mm, 0,5 CV, trifásico 220/380 V, c/ coxins, vazão 3.000 m³/h, 7,5 mmca | Equipamento para Aquisição Permanente | UN | 1 | 4357 | 4357 | 0.2555% | 4357
IG-BC92T-1,5CV-TRI | Próprio | BOMBA CENTRIFUGA SCHNEIDER BC-92T 1B 1.5CV TRIFASICA 220/380V | Equipamento para Aquisição Permanente | UN | 2 | 2089.01 | 2089.01 | 0.245% | 4178.02
00038983 | SINAPI | TUBO PPR, CLASSE PN 25, DN 63 MM, PARA AGUA QUENTE E FRIA PREDIAL | Material | M | 41.2173 | 96.38 | 96.38 | 0.233% | 3972.5222
IG-I.AT.400N | Próprio | ATUADOR DE ENGRENAGENS AMV 435 7,5-15S/MM - 24V - 400N - DANFOSS - 082H0161 E 082H0162 OU SIMILAR TÉCNICO | Equipamento para Aquisição Permanente | UN | 5 | 763.98 | 763.98 | 0.224% | 3819.9
00011587 | SINAPI | FORRO DE PVC LISO, BRANCO, REGUA DE 10 CM, ESPESSURA APROXIMADA DE 8 MM (COM COLOCACAO / SEM ESTRUTURA METALICA) | Material | m² | 43.46 | 87.12 | 87.12 | 0.222% | 3786.2352
034422 | SBC | MAQUINA SOLDA ELET.SMASHWELD SUPER BANTAN 3,5kVA(19065) | Material | H | 1675.017 | 2.18 | 2.18 | 0.2141% | 3651.5371
00006117 | SINAPI | CARPINTEIRO AUXILIAR (HORISTA) | Mão de Obra | H | 216.7263 | 16.57 | 16.57 | 0.2106% | 3591.1552
00000135 | SINAPI | ARGAMASSA POLIMERICA IMPERMEABILIZANTE SEMIFLEXIVEL, BICOMPONENTE, A BASE DE CIMENTO E ADITIVOS | Material | KG | 899.99 | 3.85 | 3.85 | 0.2032%
00043492 | SINAPI | EPI - FAMILIA SOLDADOR - HORISTA (ENCARGOS COMPLEMENTARES - COLETADO CAIXA) | Encargos Complementares | H | 1786.6848 | 1.92 | 1.92 | 0.2012% | 3430.4348
IG-VEN-277-2400-051 | Próprio | Ventilador centrífugo Sicflux Titan SGSD 277 mm, 0,5 CV, trifásico 220/380 V, c/ coxins, vazão 2.400 m³/h, 5,11 mmca | Equipamento para Aquisição Permanente | UN | 1 | 3234 | 3234 | 0.1897% | 3234
00042403 | SINAPI | ACO CA-25, 20,0 MM, BARRA DE TRANSFERENCIA | Material | KG | 307.428 | 10.22 | 10.22 | 0.1843% | 3141.9142
00043467 | SINAPI | FERRAMENTAS - FAMILIA SERVENTE - HORISTA (ENCARGOS COMPLEMENTARES - COLETADO CAIXA) | Encargos Complementares | H | 5393.0463 | 0.58 | 0.58 | 0.1834% | 3127.9668
00004491 | SINAPI | PONTALETE *7,5 X 7,5* CM EM PINUS, MISTA OU EQUIVALENTE DA REGIAO - BRUTA | Material | M | 377.5074 | 7.6 | 7.6 | 0.1683% | 2869.0565
00011190 | SINAPI | JANELA BASCULANTE, ACO, COM BATENTE/REQUADRO, 60 X 60 CM (SEM VIDROS) | Material | UN | 16.4758 | 171.7 | 171.7 | 0.1659% | 2828.8884
00042407 | SINAPI | TRELICA NERVURADA (ESPACADOR), ALTURA = 120,0 MM, DIAMETRO DOS BANZOS INFERIORES E SUPERIOR = 6,0 MM, DIAMETRO DA DIAGONAL = 4,2 MM | Material | M | 524.1317 | 5.35 | 5.35 | 0.1645% | 2804.1046
UPAINS252 | Próprio | CONTAINER PARA ENTULHO INCLUINDO TAXA DE DEPOSIÇÃO FINAL | Material | UN | 8 | 350 | 350 | 0.1642% | 2800
00040863 | SINAPI | EXAMES - MENSALISTA (COLETADO CAIXA - ENCARGOS COMPLEMENTARES) | Encargos Complementares | MES | 12.5 | 222.54 | 222.54 | 0.1631% | 2781.75
00043466 | SINAPI | FERRAMENTAS - FAMILIA PINTOR - HORISTA (ENCARGOS COMPLEMENTARES - COLETADO CAIXA) | Encargos Complementares | H | 1385.3702 | 1.99 | 1.99 | 0.1617% | 2756.8866
00002696 | SINAPI | ENCANADOR OU BOMBEIRO HIDRAULICO (HORISTA) | Mão de Obra | H | 115.7534 | 23.15 | 23.15 | 0.1572% | 2679.6915
00004425 | SINAPI | VIGA NAO APARELHADA *6 X 12* CM, EM MACARANDUBA/MASSARANDUBA, ANGELIM OU EQUIVALENTE DA REGIAO - BRUTA | Material | M | 90.62 | 28.89 | 28.89 | 0.1535% | 2618.0106
00003992 | SINAPI | TABUA APARELHADA *2,5 X 30* CM, EM MACARANDUBA/MASSARANDUBA, ANGELIM OU EQUIVALENTE DA REGIAO | Material | M | 81.994 | 31.69 | 31.69 | 0.1524% | 2598.3888
00040861 | SINAPI | TRANSPORTE - MENSALISTA (COLETADO CAIXA - ENCARGOS COMPLEMENTARES) | Encargos Complementares | MES | 10 | 259.55 | 259.55 | 0.1522% | 2595.5
00043465 | SINAPI | FERRAMENTAS - FAMILIA PEDREIRO - HORISTA (ENCARGOS COMPLEMENTARES - COLETADO CAIXA) | Encargos Complementares | H | 3560.3189 | 0.71 | 0.71 | 0.1482% | 2527.8264
150293 | Próprio | ADLQ-AG-0-LDR-T4/000SAN00M0 - DIFUSOR MULTIVIAS QUADRADO, COM REGISTRO AG, COM ANEL DIRECAO DE FLUXO LDR, ANODIZADO, REGISTRO EM ACO , NCM: 76169900 | Material | UN | 6 | 416.22 | 416.22 | 0.1465% | 2497.32
00001113 | SINAPI | RUFO EXTERNO/INTERNO DE CHAPA DE ACO GALVANIZADA NUM 26, CORTE 33 CM | Material | M | 91.494 | 26.82 | 26.82 | 0.1439% | 2453.8691
00036888 | SINAPI | GUARNICAO / MOLDURA / ARREMATE DE ACABAMENTO PARA ESQUADRIA, EM ALUMINIO PERFIL 25, ACABAMENTO ANODIZADO BRANCO OU BRILHANTE, PARA 1 FACE | Material | M | 79.7003 | 29.87 | 29.87 | 0.1396% | 2380.6478
00000378 | SINAPI | ARMADOR (HORISTA) | Mão de Obra | H | 102.1786 | 23.15 | 23.15 | 0.1387% | 2365.4353
00013388 | SINAPI | SOLDA EM BARRA DE ESTANHO-CHUMBO 50/50 | Material | KG | 10.674 | 214.12 | 214.12 | 0.134% | 2285.5169
00006085 | SINAPI | SELADOR ACRILICO OPACO PREMIUM INTERIOR/EXTERIOR | Material | L | 180.908 | 12.45 | 12.45 | 0.1321% | 2252.3051
00004760 | SINAPI | AZULEJISTA OU LADRILHEIRO (HORISTA) | Mão de Obra | H | 96.3407 | 23.15 | 23.15 | 0.1308% | 2230.2867
00043490 | SINAPI | EPI - FAMILIA PINTOR - HORISTA (ENCARGOS COMPLEMENTARES - COLETADO CAIXA) | Encargos Complementares | H | 1385.3702 | 1.6 | 1.6 | 0.13% | 2216.5923
00043468 | SINAPI | FERRAMENTAS - FAMILIA SOLDADOR - HORISTA (ENCARGOS COMPLEMENTARES - COLETADO CAIXA) | Encargos Complementares | H | 1786.6848 | 1.19 | 1.19 | 0.1247% | 2126.1549
005913 | SBC | ALUMINIO CORRUGADO 0,4mm | Material | m² | 34.02 | 61.97 | 61.97 | 0.1236% | 2108.2194
005792 | SBC | TELHA - CALHA MOLDURA AMERICANA DE CHAPA DE ACO GALVANIZADA, CORTE 33cm | Material | M | 56.7 | 36.63 | 36.63 | 0.1218% | 2076.921
00000980 | SINAPI | CABO DE COBRE, FLEXIVEL, CLASSE 4 OU 5, ISOLACAO EM PVC/A, ANTICHAMA BWF-B, 1 CONDUTOR, 450/750 V, SECAO NOMINAL 10 MM2 | Material | M | 162.2637 | 12.64 | 12.64 | 0.1203% | 2051.0132
00042409 | SINAPI | AGENTE DE CURA, PROTETOR DA EVAPORACAO DA AGUA DE HIDRATACAO DO CONCRETO | Material | KG | 149.6 | 13.67 | 13.67 | 0.1199% | 2045.032
00020193 | SINAPI | LOCACAO DE ANDAIME METALICO TIPO FACHADEIRO, PECAS COM APROXIMADAMENTE 1,20 M DE LARGURA E 2,0 M DE ALTURA, INCLUINDO DIAGONAIS EM X, BARRAS DE LIGACAO, SAPATAS E DEMAIS ITENS NECESSARIOS A MONTAGEM (NAO INCLUI INSTALACAO) | Equipamento | M2XMES | 90 | 22.5 | 22.5 | 0.1188% | 2025
00039432 | SINAPI | FITA DE PAPEL REFORCADA COM LAMINA DE METAL PARA REFORCO DE CANTOS DE CHAPA DE GESSO PARA DRYWALL | Material | M | 762.4312 | 2.62 | 2.62 | 0.1172% | 1997.5697
018569 | SBC | TELHA - HASTE DE ALUMINIO 5/16" x 150mm COM ARRUELA VEDACAO PARA TELHADO | Material | UN | 535.9664 | 3.7 | 3.7 | 0.1163% | 1983.0758
00034566 | SINAPI | BLOCO DE CONCRETO ESTRUTURAL 14 X 19 X 29 CM, FBK 6 MPA (NBR 6136) | Material | UN | 386.5933 | 5.02 | 5.02 | 0.1138% | 1940.6983
150294 | Próprio | ADLQ-AG-K-LDR-T2/158SAN00M0 - DIFUSOR MULTIVIAS QUADRADO, COM REGISTRO AG, COM CAIXA PLENUM AK6, COM ANEL DIRECAO DE FLUXO LDR, DIAMETRO COLARINHO = 158mm, ANODIZADO, REGISTRO EM ACO , NCM: 76169900 | Material | UN | 4 | 484.79 | 484.79 | 0.1137% | 1939.16
00043488 | SINAPI | EPI - FAMILIA OPERADOR ESCAVADEIRA - HORISTA (ENCARGOS COMPLEMENTARES - COLETADO CAIXA) | Encargos Complementares | H | 2432.2477 | 0.79 | 0.79 | 0.1127% | 1921.4757
00043499 | SINAPI | EPI - FAMILIA ENCARREGADO GERAL - MENSALISTA (ENCARGOS COMPLEMENTARES - COLETADO CAIXA) | Encargos Complementares | MES | 10 | 187.04 | 187.04 | 0.1097% | 1870.4
00037373 | SINAPI | SEGURO - HORISTA (COLETADO CAIXA - ENCARGOS COMPLEMENTARES) | Encargos Complementares | H | 16661.1888 | 0.11 | 0.11 | 0.1075% | 1832.7308
00000246 | SINAPI | AUXILIAR DE ENCANADOR OU BOMBEIRO HIDRAULICO (HORISTA) | Mão de Obra | H | 109.7112 | 16.57 | 16.57 | 0.1066% | 1817.915
00013348 | SINAPI | ARRUELA EM ACO GALVANIZADO, DIAMETRO EXTERNO = 35MM, ESPESSURA = 3MM, DIAMETRO DO FURO= 18MM | Material | UN | 1111.0478 | 1.63 | 1.63 | 0.1062%
000232 | SBC | ENERGIA ELETRICA ATE 2000 KWH | Material | KWH | 1675.017 | 0.96 | 0.96 | 0.0943%
3930 | AGETOP CIVIL | CABO FLEXÍVEL EPR/XLPE (90°C), 0,6/1 KV, 16 MM2 | Material | m | 112.812 | 14.02 | 14.02 | 0.09276%
00004433 | SINAPI | CAIBRO NAO APARELHADO *6 X 6* CM, EM MACARANDUBA/MASSARANDUBA, ANGELIM OU EQUIVALENTE DA REGIAO - BRUTA | Material | M | 58.4208 | 26.71 | 26.71 | 0.09151%
00006194 | SINAPI | TABUA *2,5 X 15 CM EM PINUS, MISTA OU EQUIVALENTE DA REGIAO - BRUTA | Material | M | 286.7502 | 5.42 | 5.42 | 0.09115%
00034794 | SINAPI | MECANICO DE REFRIGERACAO (HORISTA) | Mão de Obra | H | 60.5522 | 24.74 | 24.74 | 0.08786%
7229 | ORSE | Tubo de borracha elastomérica Armaflex M-60 ø2" | Material | m | 39.3294 | 37.99 | 37.99 | 0.08762%
00005318 | SINAPI | DILUENTE AGUARRAS | Material | L | 80.2462 | 18.41 | 18.41 | 0.08664%
036408 | SBC | ELETRODUTO GALVANIZADO (SEMI PESADO) NBR 5598 50mm 2" | Material | M | 22.44 | 64.33 | 64.33 | 0.08466%
00043483 | SINAPI | EPI - FAMILIA CARPINTEIRO DE FORMAS - HORISTA (ENCARGOS COMPLEMENTARES - COLETADO CAIXA) | Encargos Complementares | H | 1150.007 | 1.24 | 1.24 | 0.08363%
2968 | AGETOP CIVIL | MASSA DE REJUNTE EM PÓ PARA DRYWALL (C/ ADIÇÃO DE ÁGUA) | Material | Kg | 275.5239 | 4.95 | 4.95 | 0.07998%
00000511 | SINAPI | PRIMER PARA MANTA ASFALTICA A BASE DE ASFALTO MODIFICADO DILUIDO EM SOLVENTE, APLICACAO A FRIO | Material | L | 70.464 | 19.28 | 19.28 | 0.07967%
00003768 | SINAPI | LIXA EM FOLHA PARA FERRO, NUMERO 150 | Material | UN | 346.2 | 3.79 | 3.79 | 0.07695%
00039430 | SINAPI | PENDURAL OU PRESILHA REGULADORA, EM ACO GALVANIZADO, COM CORPO, MOLA E REBITE, PARA PERFIL TIPO CANALETA DE ESTRUTURA EM FORROS DRYWALL | Material | UN | 702.5807 | 1.76 | 1.76 | 0.07252%
00002374 | SINAPI | DISJUNTOR TERMOMAGNETICO TRIPOLAR 150 A / 600 V, TIPO FXD / ICC - 35 KA | Material | UN | 2 | 612.04 | 612.04 | 0.07179%
00007334 | SINAPI | ADITIVO ADESIVO LIQUIDO PARA ARGAMASSAS DE REVESTIMENTOS CIMENTICIOS | Material | L | 79.8 | 15.3 | 15.3 | 0.0716%
10063 | ORSE | Disjuntor termomagnético tripolar 63 A com caixa moldada 10 kA | Material | un | 2 | 610.28 | 610.28 | 0.07158%
00004721 | SINAPI | PEDRA BRITADA N. 1 (9,5 A 19 MM) POSTO PEDREIRA/FORNECEDOR, SEM FRETE | Material | m³ | 6.5516 | 185.74 | 185.74 | 0.07137%
00012043 | SINAPI | QUADRO DE DISTRIBUICAO COM BARRAMENTO TRIFASICO, DE EMBUTIR, EM CHAPA DE ACO GALVANIZADO, PARA 30 DISJUNTORES DIN, 225 A | Material | UN | 1 | 1188.27 | 1188.27 | 0.06969%
00000979 | SINAPI | CABO DE COBRE, FLEXIVEL, CLASSE 4 OU 5, ISOLACAO EM PVC/A, ANTICHAMA BWF-B, 1 CONDUTOR, 450/750 V, SECAO NOMINAL 16 MM2 | Material | M | 65.088 | 18.06 | 18.06 | 0.06894%
00012869 | SINAPI | TELHADOR / TELHADISTA (HORISTA) | Mão de Obra | H | 50.8435 | 22.85 | 22.85 | 0.06813%
3932 | AGETOP CIVIL | CABO FLEXÍVEL EPR/XLPE (90°C), 0,6/1 KV, 35 MM2 | Material | m | 38.76 | 29.83 | 29.83 | 0.06781%
00012041 | SINAPI | QUADRO DE DISTRIBUICAO COM BARRAMENTO TRIFASICO, DE EMBUTIR, EM CHAPA DE ACO GALVANIZADO, PARA 30 DISJUNTORES DIN, 150 A | Material | UN | 2 | 562.8 | 562.8 | 0.06601%
002927 | SBC | GRELHA DE ALETAS FIXAS COM FUROS NAS ABAS, ANODIZADO 400x300mm | Material | UN | 5.36 | 204.88 | 204.88 | 0.0644%
00000142 | SINAPI | SELANTE ELASTICO MONOCOMPONENTE A BASE DE POLIURETANO (PU) PARA JUNTAS DIVERSAS | Material | 310ML | 27.1388 | 40.24 | 40.24 | 0.06405%
00003421 | SINAPI | JANELA EM MADEIRA CEDRINHO/ ANGELIM COMERCIAL/ CURUPIXA/ CUMARU OU EQUIVALENTE DA REGIAO, CAIXA DO BATENTE/MARCO *10* CM, 2 FOLHAS DE ABRIR TIPO VENEZIANA E 2 FOLHAS GUILHOTINA PARA VIDRO, COM GUARNICAO/ALIZAR, COM FERRAGENS (SEM VIDRO E SEM ACABAMENTO) | Material | m² | 1.7352 | 603.86 | 603.86 | 0.06145%
00037752 | SINAPI | CAMINHAO TOCO, PESO BRUTO TOTAL 16000 KG, CARGA UTIL MAXIMA 11030 KG, DISTANCIA ENTRE EIXOS 5,41 M, POTENCIA 185 CV (INCLUI CABINE E CHASSI, NAO INCLUI CARROCERIA) | Equipamento para Aquisição Permanente | UN | 0.0017493 | 591575.65 | 591575.65 | 0.06069%
00011267 | SINAPI | ARRUELA LISA, REDONDA, DE LATAO POLIDO, DIAMETRO NOMINAL 5/8", DIAMETRO EXTERNO = 34 MM, DIAMETRO DO FURO = 17 MM, ESPESSURA = *2,5* MM | Material | UN | 703.1 | 1.43 | 1.43 | 0.05896%
00044528 | SINAPI | CIMENTO PORTLAND ESTRUTURAL BRANCO CPB - 32 OU CPB - 40 | Material | KG | 270 | 3.62 | 3.62 | 0.05732%
00042408 | SINAPI | LONA PLASTICA EXTRA FORTE PRETA, E = 200 MICRA | Material | m² | 421.872 | 2.22 | 2.22 | 0.05493%
00043961 | SINAPI | ELETROCALHA LISA OU PERFURADA TIPO U, EM CHAPA DE ACO GALVANIZADO A FOGO, ESPESSURA # 22, DE 100 X 50 MM (L X A), SEM VIROLA, SEM TAMPA | Material | M | 50.573 | 18.46 | 18.46 | 0.05475%
00043692 | SINAPI | PERFIL "U" SIMPLES, EM CHAPA DOBRADA DE ACO LAMINADO, E = 3 MM, H = 200 MM, L = 50 MM (6,83 KG/M) | Material | KG | 101.15 | 9.12 | 9.12 | 0.0541%
I0207 | SEINFRA | BATENTE ALUMINIO L 1.1/2X1X1/8 ANOD 60X210 | Material | UN | 11.52 | 77.57 | 77.57 | 0.05241%
00043054 | SINAPI | ACO CA-25, 10,0 MM, OU 12,5 MM, OU 16,0 MM, OU 20,0 MM, OU 25,0 MM, VERGALHAO | Material | KG | 105.45 | 8.33 | 8.33 | 0.05151%
00000995 | SINAPI | CABO DE COBRE, FLEXIVEL, CLASSE 4 OU 5, ISOLACAO EM PVC/A, ANTICHAMA BWF-B, COBERTURA PVC-ST1, ANTICHAMA BWF-B, 1 CONDUTOR, 0,6/1 KV, SECAO NOMINAL 16 MM2 | Material | M | 45.0853 | 19.19 | 19.19 | 0.05074%
00004813 | SINAPI | PLACA DE OBRA (PARA CONSTRUCAO CIVIL) EM CHAPA GALVANIZADA *N. 22*, ADESIVADA, DE *2,4 X 1,2* M (SEM POSTES PARA FIXACAO) | Material | m² | 2.1 | 400 | 400 | 0.04926%
00043484 | SINAPI | EPI - FAMILIA ELETRICISTA - HORISTA (ENCARGOS COMPLEMENTARES - COLETADO CAIXA) | Encargos Complementares | H | 699.0441 | 1.18 | 1.18 | 0.04838%
622 | ORSE | Cola formicola - p/ laminados - ou similar | Material | kg | 21.2073 | 38.81 | 38.81 | 0.04827%
014226 | SBC | CHAPA DE ACO GALVANIZADA BITOLA GSG 24 0,64mm (5,12kg/m2) | Material | KG | 77.9625 | 10.29 | 10.29 | 0.04705%
UPAINS214 | Próprio | ART CREA DF 2024 | Taxas | UN | 3 | 262.55 | 262.55 | 0.04619%
14258 | ORSE | Fita alumínio MPU 50mm x 50M | Material | un | 13.3162 | 56.2 | 56.2 | 0.04389%
00003799 | SINAPI | LUMINARIA DE SOBREPOR EM CHAPA DE ACO PARA 2 LAMPADAS FLUORESCENTES DE *36* W, ALETADA, COMPLETA (LAMPADAS E REATOR INCLUSOS) | Material | UN | 8.5696 | 82.27 | 82.27 | 0.04135%
00004302 | SINAPI | PARAFUSO ZINCADO ROSCA SOBERBA, CABECA SEXTAVADA, 5/16" X 250 MM, PARA FIXACAO DE TELHA EM MADEIRA | Material | UN | 180.1485 | 3.91 | 3.91 | 0.04131%
00004755 | SINAPI | MARMORISTA / GRANITEIRO (HORISTA) | Mão de Obra | H | 30.0178 | 23.15 | 23.15 | 0.04075%
2584 | AGESUL | VALVULA DE RETENCAO VERTICAL, DE BRONZE (PN-16), 2 1/2", 200 PSI, EXTREMIDADES COM ROSCA - SINAPI - 00012657 | Material | UN | 2 | 330.64 | 330.64 | 0.03878%
00039029 | SINAPI | PERFILADO PERFURADO DUPLO 38 X 76 MM, CHAPA 22 | Material | M | 49.65 | 13.27 | 13.27 | 0.03864%
00041549 | SINAPI | ELETROCALHA LISA OU PERFURADA, TIPO U, EM CHAPA DE ACO GALVANIZADO A FOGO, ESPESSURA #22, DE 50 X 50 MM (L X A), SEM VIROLA, SEM TAMPA | Material | M | 47.3698 | 13.84 | 13.84 | 0.03845%
00000977 | SINAPI | CABO DE COBRE, FLEXIVEL, CLASSE 4 OU 5, ISOLACAO EM PVC/A, ANTICHAMA BWF-B, COBERTURA PVC-ST1, ANTICHAMA BWF-B, 1 CONDUTOR, 0,6/1 KV, SECAO NOMINAL 70 MM2 | Material | M | 7.308 | 86.98 | 86.98 | 0.03728%
00010422 | SINAPI | BACIA SANITARIA (VASO) COM CAIXA ACOPLADA, SIFAO APARENTE, DE LOUCA BRANCA (SEM ASSENTO) | Material | UN | 1.6326 | 383 | 383 | 0.03667%
00006193 | SINAPI | TABUA NAO APARELHADA *2,5 X 20* CM, EM MACARANDUBA/MASSARANDUBA, ANGELIM OU EQUIVALENTE DA REGIAO - BRUTA | Material | M | 31.7692 | 19.3 | 19.3 | 0.03596%
9225 | ORSE | Dispositivo de proteção contra surto de tensão DPS 60KA - 275v (para-raio) | Material | un | 8 | 75.2 | 75.2 | 0.03528%
00002437 | SINAPI | MONTADOR DE MAQUINAS (HORISTA) | Mão de Obra | H | 30.9261 | 19.09 | 19.09 | 0.03462%
00043460 | SINAPI | FERRAMENTAS - FAMILIA ELETRICISTA - HORISTA (ENCARGOS COMPLEMENTARES - COLETADO CAIXA) | Encargos Complementares | H | 699.0441 | 0.83 | 0.83 | 0.03403%
00020158 | SINAPI | JOELHO, PVC SERIE R, 90 GRAUS, DN 150 MM, PARA ESGOTO PREDIAL | Material | UN | 6 | 86.2 | 86.2 | 0.03033%
00006212 | SINAPI | TABUA *2,5 X 30 CM EM PINUS, MISTA OU EQUIVALENTE DA REGIAO - BRUTA | Material | M | 40.5 | 12.6 | 12.6 | 0.02993%
018566 | SBC | TELHA - CUMEEIRA EM ACO PARA ISOTELHA TRAPEZOIDAL TP40 1 METRO | Material | UN | 11.3745 | 44.01 | 44.01 | 0.02936%
00034709 | SINAPI | DISJUNTOR TERMOMAGNETICO PARA TRILHO DIN (IEC), TRIPOLAR, 10 - 50 A | Material | UN | 5 | 98.91 | 98.91 | 0.029%
00004229 | SINAPI | GRAXA LUBRIFICANTE A BASE DE LITIO, DE MULTIPLAS APLICACOES E CONTENDO ADITIVOS DE EXTREMA PRESSAO (GRAU DE VISCOSIDADE NLGI 2) | Material | KG | 10.9272 | 44.46 | 44.46 | 0.02849%
00010555 | SINAPI | PORTA DE MADEIRA, FOLHA MEDIA (NBR 15930) DE 800 X 2100 MM, DE 35 MM A 40 MM DE ESPESSURA, NUCLEO SEMI-SOLIDO (SARRAFEADO), CAPA LISA EM HDF, ACABAMENTO EM PRIMER PARA PINTURA | Material | UN | 1.6668 | 268.4 | 268.4 | 0.02624%
00004230 | SINAPI | OPERADOR DE MAQUINAS E TRATORES DIVERSOS - TERRAPLANAGEM (HORISTA) | Mão de Obra | H | 23.3436 | 19.09 | 19.09 | 0.02613%
00012872 | SINAPI | GESSEIRO (HORISTA) | Mão de Obra | H | 18.0016 | 23.15 | 23.15 | 0.02444%
00039996 | SINAPI | VERGALHAO ZINCADO ROSCA TOTAL, 1/4" (6,3 MM) | Material | M | 110.7322 | 3.67 | 3.67 | 0.02383%
002566 | SBC | GRELHA DE ALETAS FIXAS COM REGISTRO AG EM ACO, ANODIZADO 1000x400mm | Material | UN | 0.3405 | 1193.5 | 1193.5 | 0.02383%
14261 | ORSE | MPU Selante Acrilico 5443 N | Material | kg | 7.0691 | 56.19 | 56.19 | 0.0233%
00043614 | SINAPI | TABUA NAO APARELHADA *2,5 X 15* CM, EM MACARANDUBA/MASSARANDUBA, ANGELIM OU EQUIVALENTE DA REGIAO - BRUTA | Material | M | 23.9985 | 15.86 | 15.86 | 0.02232%
00001287 | SINAPI | PISO EM CERAMICA ESMALTADA, COR LISA, PEI MAIOR OU IGUAL A 4, FORMATO MENOR OU IGUAL A 2025 CM2 | Material | m² | 10.3673 | 36.45 | 36.45 | 0.02216%
00039997 | SINAPI | PORCA ZINCADA, SEXTAVADA, DIAMETRO 1/4" | Material | UN | 1258.6239 | 0.29 | 0.29 | 0.02141%
00002673 | SINAPI | ELETRODUTO DE PVC RIGIDO ROSCAVEL DE 1/2", SEM LUVA | Material | M | 69.1391 | 4.97 | 4.97 | 0.02015%
00043498 | SINAPI | EPI - FAMILIA ENGENHEIRO CIVIL - MENSALISTA (ENCARGOS COMPLEMENTARES - COLETADO CAIXA) | Encargos Complementares | MES | 2.5 | 134.68 | 134.68 | 0.01975%
00043459 | SINAPI | FERRAMENTAS - FAMILIA CARPINTEIRO DE FORMAS - HORISTA (ENCARGOS COMPLEMENTARES - COLETADO CAIXA) | Encargos Complementares | H | 1150.007 | 0.29 | 0.29 | 0.01956%
2702 | AGETOP CIVIL | ARAME GALVANIZADO Nº 10 BWG | Material | Kg | 22.5631 | 14.59 | 14.59 | 0.01931%
3941 | AGETOP CIVIL | INTERRUPTOR DIFERENCIAL RESIDUAL(DR) TETRAPOLAR DE 25A-30mA | Material | un | 2 | 162.14 | 162.14 | 0.01902%
00007271 | SINAPI | BLOCO CERAMICO / TIJOLO VAZADO PARA ALVENARIA DE VEDACAO, 8 FUROS NA HORIZONTAL DE 9 X 19 X 19 CM (L X A X C) | Material | UN | 290.3587 | 1.1 | 1.1 | 0.01873%
00000981 | SINAPI | CABO DE COBRE, FLEXIVEL, CLASSE 4 OU 5, ISOLACAO EM PVC/A, ANTICHAMA BWF-B, 1 CONDUTOR, 450/750 V, SECAO NOMINAL 4 MM2 | Material | M | 68.6588 | 4.6 | 4.6 | 0.01852%
00003279 | SINAPI | CAIXA INSPECAO, CONCRETO PRE MOLDADO, CIRCULAR, COM TAMPA, D = 60* CM, H= 60* CM | Material | UN | 2 | 153.11 | 153.11 | 0.01796%
00043132 | SINAPI | ARAME RECOZIDO 16 BWG, D = 1,65 MM (0,016 KG/M) OU 18 BWG, D = 1,25 MM (0,01 KG/M) | Material | KG | 15.221 | 20 | 20 | 0.01785%
00004824 | SINAPI | GRANILHA/ GRANA/ PEDRISCO OU AGREGADO EM MARMORE/ GRANITO/ QUARTZO E CALCARIO, PRETO, CINZA, PALHA OU BRANCO | Material | KG | 540 | 0.56 | 0.56 | 0.01773%
2969 | AGETOP CIVIL | PARAFUSO DRYWALL 25MM, CABEÇA TROMBETA E PONTA AGULHA (TA) | Material | un | 4223.4291 | 0.07 | 0.07 | 0.01734%
00010712 | SINAPI | GUINDAUTO HIDRAULICO, CAPACIDADE MAXIMA DE CARGA 3300 KG, MOMENTO MAXIMO DE CARGA 5,8 TM, ALCANCE MAXIMO HORIZONTAL 7,60 M, PARA MONTAGEM SOBRE CHASSI DE CAMINHAO PBT MINIMO 8000 KG (INCLUI MONTAGEM, NAO INCLUI CAMINHAO) | Equipamento para Aquisição Permanente | UN | 0.0028101 | 102997.07 | 102997.07 | 0.01697%
00000392 | SINAPI | ABRACADEIRA EM ACO PARA AMARRACAO DE ELETRODUTOS, TIPO D, COM 1/2" E PARAFUSO DE FIXACAO | Material | UN | 151.1818 | 1.86 | 1.86 | 0.01649%
00005103 | SINAPI | CAIXA SIFONADA PVC, 100 X 100 X 50 MM, COM GRELHA REDONDA, BRANCA | Material | UN | 7.693 | 36.05 | 36.05 | 0.01626%
005916 | SBC | SELO DE TUBULACAO HIDRAULICA DE ALTA PRESSAO, M5 M6 M8 M10 M12 M16 M20 A M30, JUNTA COM ARRUELA DE METAL | Material | UN | 85.05 | 3.25 | 3.25 | 0.01621%
00000251 | SINAPI | AUXILIAR DE MECANICO (HORISTA) | Mão de Obra | H | 16.4559 | 16.57 | 16.57 | 0.01599%
00002357 | SINAPI | DESENHISTA COPISTA (HORISTA) | Mão de Obra | H | 33.1808 | 8.17 | 8.17 | 0.0159%
00005061 | SINAPI | PREGO DE ACO POLIDO COM CABECA 18 X 27 (2 1/2 X 10) | Material | KG | 15.3924 | 17.5 | 17.5 | 0.0158%
00034653 | SINAPI | DISJUNTOR TERMOMAGNETICO PARA TRILHO DIN (IEC), MONOPOLAR, 6 - 32 A | Material | UN | 19 | 14.08 | 14.08 | 0.01569%
00001014 | SINAPI | CABO DE COBRE, FLEXIVEL, CLASSE 4 OU 5, ISOLACAO EM PVC/A, ANTICHAMA BWF-B, 1 CONDUTOR, 450/750 V, SECAO NOMINAL 2,5 MM2 | Material | M | 94.9172 | 2.77 | 2.77 | 0.01542%
00011697 | SINAPI | MICTORIO COLETIVO ACO INOX (AISI 304), E = 0,8 MM, DE *100 X 40 X 30* CM (C X A X P) | Material | UN | 0.3132 | 823.08 | 823.08 | 0.01512%
00011976 | SINAPI | CHUMBADOR DE ACO ZINCADO, DIAMETRO 1/4" COM PARAFUSO 1/4" X 40 MM | Material | UN | 220.6645 | 1.16 | 1.16 | 0.01501%
018567 | SBC | TELHA - RUFO EXTERNO (CONTRA RUFO) EM ACO GALVANIZADO COM 28cm | Material | M | 11.3745 | 22.3 | 22.3 | 0.01488%
B010000083 | CAEMA | MOTORISTA OPERADOR DE MUNCK COM ENCARGOS SOCIAIS | Mão de Obra | H | 15 | 16.9 | 16.9 | 0.01487%
00043965 | SINAPI | PARAFUSO, EM ACO ZINCADO, CABECA LENTILHA AUTOTRAVANTE DIAMETRO 5/16" X 1" | Material | UN | 555.5239 | 0.45 | 0.45 | 0.01466%
00000003 | SINAPI | ACIDO CLORIDRICO / ACIDO MURIATICO, DILUICAO 10% A 12% PARA USO EM LIMPEZA | Material | L | 17.85 | 13.98 | 13.98 | 0.01463%
00004226 | SINAPI | GAS DE COZINHA - GLP | Material | KG | 31.2 | 7.95 | 7.95 | 0.01455%
00001871 | SINAPI | CAIXA OCTOGONAL DE FUNDO MOVEL, EM PVC, DE 3" X 3", PARA ELETRODUTO FLEXIVEL CORRUGADO | Material | UN | 44.634 | 5.55 | 5.55 | 0.01453%
00002701 | SINAPI | INSTALADOR DE TUBULACOES - TUBOS/EQUIPAMENTOS (HORISTA) | Mão de Obra | H | 13.5217 | 18.06 | 18.06 | 0.01432%
00043485 | SINAPI | EPI - FAMILIA ENCANADOR - HORISTA (ENCARGOS COMPLEMENTARES - COLETADO CAIXA) | Encargos Complementares | H | 221.4824 | 1.06 | 1.06 | 0.01377%
00043777 | SINAPI | PORTA DE MADEIRA, FOLHA LEVE (NBR 15930), DE 600 X 2100 MM, E = 35 MM, NUCLEO COLMEIA, CAPA LISA EM HDF, ACABAMENTO MELAMINICO EM PADRAO MADEIRA | Material | UN | 0.80571 | 289.43 | 289.43 | 0.01368%
00040864 | SINAPI | SEGURO - MENSALISTA (COLETADO CAIXA - ENCARGOS COMPLEMENTARES) | Encargos Complementares | MES | 12.5 | 18.28 | 18.28 | 0.0134%
00009838 | SINAPI | TUBO PVC SERIE NORMAL, DN 50 MM, PARA ESGOTO PREDIAL (NBR 5688) | Material | M | 17.9105 | 12.03 | 12.03 | 0.01264%
00043475 | SINAPI | FERRAMENTAS - FAMILIA ENCARREGADO GERAL - MENSALISTA (ENCARGOS COMPLEMENTARES - COLETADO CAIXA) | Encargos Complementares | MES | 10 | 21.25 | 21.25 | 0.01246%
00040547 | SINAPI | PARAFUSO ZINCADO, AUTOBROCANTE, FLANGEADO, 4,2 MM X 19 MM | Material | CENTO | 7.9514 | 26.51 | 26.51 | 0.01236%
00000367 | SINAPI | AREIA GROSSA - POSTO JAZIDA/FORNECEDOR (RETIRADO NA JAZIDA, SEM TRANSPORTE) | Material | m³ | 0.96649 | 212.97 | 212.97 | 0.01207%
00004720 | SINAPI | PEDRA BRITADA N. 0, OU PEDRISCO (4,8 A 9,5 MM) POSTO PEDREIRA/FORNECEDOR, SEM FRETE | Material | m³ | 0.94695 | 214.44 | 214.44 | 0.01191%
00001013 | SINAPI | CABO DE COBRE, FLEXIVEL, CLASSE 4 OU 5, ISOLACAO EM PVC/A, ANTICHAMA BWF-B, 1 CONDUTOR, 450/750 V, SECAO NOMINAL 1,5 MM2 | Material | M | 106.2488 | 1.75 | 1.75 | 0.0109%
00002432 | SINAPI | DOBRADICA EM ACO/FERRO, 3 1/2" X 3", E= 1,9 A 2 MM, COM ANEL, CROMADO OU ZINCADO, TAMPA BOLA, COM PARAFUSOS | Material | UN | 7.0794 | 25.07 | 25.07 | 0.01041%
00006114 | SINAPI | AJUDANTE DE ARMADOR (HORISTA) | Mão de Obra | H | 10.4794 | 16.57 | 16.57 | 0.01018%
00010553 | SINAPI | PORTA DE MADEIRA, FOLHA MEDIA (NBR 15930) DE 600 X 2100 MM, DE 35 MM A 40 MM DE ESPESSURA, NUCLEO SEMI-SOLIDO (SARRAFEADO), CAPA LISA EM HDF, ACABAMENTO EM PRIMER PARA PINTURA | Material | UN | 0.693 | 243.96 | 243.96 | 0.009915%
00000300 | SINAPI | ANEL BORRACHA, DN 150 MM, PARA TUBO SERIE REFORCADA ESGOTO PREDIAL | Material | UN | 15 | 11.2 | 11.2 | 0.009853%
E.03.000.026653 | CPOS/CDHU | PARAFUSO AUTO-ATARRAXANTE/AUTO-BROCANTE EM AÇO MÉDIO CARBONO, COM ACABAMENTO ZINCADO BRANDO, DE 12 X 38 MM - COM ARRUELA DE VEDAÇÃO | Material | un | 536.2988 | 0.31 | 0.31 | 0.00975%
00038101 | SINAPI | TOMADA 2P+T 10A, 250V (APENAS MODULO) | Material | UN | 13.9776 | 11.83 | 11.83 | 0.009697%
00002386 | SINAPI | DISJUNTOR TIPO NEMA, MONOPOLAR 35 ATE 50 A, TENSAO MAXIMA DE 240 V | Material | UN | 5.4036 | 30.6 | 30.6 | 0.009697%
00010535 | SINAPI | BETONEIRA, CAPACIDADE NOMINAL 400 L, CAPACIDADE DE MISTURA 280 L, MOTOR ELETRICO TRIFASICO 220/380 V, POTENCIA 2 CV, SEM CARREGADOR | Equipamento para Aquisição Permanente | UN | 0.030859 | 5200 | 5200 | 0.009411%
00012010 | SINAPI | CONDULETE EM PVC, TIPO "B", SEM TAMPA, DE 1/2" OU 3/4" | Material | UN | 12.2802 | 13.04 | 13.04 | 0.009391%
00038112 | SINAPI | INTERRUPTOR SIMPLES 10A, 250V (APENAS MODULO) | Material | UN | 15.3734 | 10.39 | 10.39 | 0.009368%
B010000097 | CAEMA | SERVENTE | Mão de Obra | H | 15 | 10.48 | 10.48 | 0.009219%
00012266 | SINAPI | LUMINARIA SPOT DE SOBREPOR EM ALUMINIO COM ALETA PLASTICA PARA 1 LAMPADA, BASE E27, POTENCIA MAXIMA 40/60 W (NAO INCLUI LAMPADA) | Material | UN | 1.5894 | 97.08 | 97.08 | 0.009049%
00044027 | SINAPI | TALA PARA EMENDA DE ELETROCALHA, SIMPLES / RETA, LISA OU PERFURADA, EM CHAPA DE ACO GALVANIZADO #22, ALTURA 50 MM | Material | UN | 132.2676 | 1.16 | 1.16 | 0.008998%
UPAINS045 | Próprio | DISPOSIÇÃO FINAL DE RESÍDUOS SEGREGADOS DE CONSTRUÇÃO CIVIL | Serviços | T | 10 | 15.25 | 15.25 | 0.008944%
00010425 | SINAPI | LAVATORIO DE LOUCA BRANCA, SUSPENSO (SEM COLUNA), DIMENSOES *40 X 30* CM | Material | UN | 1.6326 | 92.76 | 92.76 | 0.008881%
00004513 | SINAPI | CAIBRO 5 X 5 CM EM PINUS, MISTA OU EQUIVALENTE DA REGIAO - BRUTA | Material | M | 27.8752 | 5.34 | 5.34 | 0.00873%
F.08.000.062026 | CPOS/CDHU | GUIA DE POLIETILENO TARUCEL, DIÂMETRO DE 15 MM | Material | m | 265.2 | 0.55 | 0.55 | 0.008554%
00003097 | SINAPI | FECHADURA ROSETA REDONDA PARA PORTA DE BANHEIRO, EM ACO INOX (MAQUINA, TESTA E CONTRA-TESTA) E EM ZAMAC (MACANETA, LINGUETA E TRINCOS) COM ACABAMENTO CROMADO, MAQUINA DE 40 MM, INCLUINDO CHAVE TIPO TRANQUETA | Material | CJ | 1.6326 | 89.22 | 89.22 | 0.008542%
00034547 | SINAPI | TELA DE ACO SOLDADA GALVANIZADA/ZINCADA PARA ALVENARIA, FIO D = *1,20 A 1,70* MM, MALHA 15 X 15 MM, (C X L) *50 X 12* CM | Material | M | 42 | 3.28 | 3.28 | 0.008079%
00003080 | SINAPI | FECHADURA ESPELHO PARA PORTA EXTERNA, EM ACO INOX (MAQUINA, TESTA E CONTRA-TESTA) E EM ZAMAC (MACANETA, LINGUETA E TRINCOS) COM ACABAMENTO CROMADO, MAQUINA DE 40 MM, INCLUINDO CHAVE TIPO CILINDRO | Material | CJ | 1.6668 | 79.69 | 79.69 | 0.00779%
00020181 | SINAPI | TE, PVC, SERIE R, 150 X 150 MM, PARA ESGOTO PREDIAL | Material | UN | 1 | 129.68 | 129.68 | 0.007605%
00037552 | SINAPI | ARGAMASSA INDUSTRIALIZADA PARA CHAPISCO ROLADO | Material | KG | 61.0197 | 2.1 | 2.1 | 0.007515%
2970 | AGETOP CIVIL | PARAFUSO DRYWALL 4,2 X 13MM, ZINCADO, CABEÇA LENTILHA E PONTA BROCA (LB) | Material | un | 1160.5691 | 0.11 | 0.11 | 0.007487%
00013415 | SINAPI | TORNEIRA DE MESA/BANCADA, PARA LAVATORIO, FIXA, METALICA CROMADA, PADRAO POPULAR, 1/2" OU 3/4" | Material | UN | 1.6326 | 76.34 | 76.34 | 0.007309%
00001368 | SINAPI | CHUVEIRO COMUM EM PLASTICO BRANCO, COM CANO, 3 TEMPERATURAS, 5500 W (110/220 V) | Material | UN | 1.2528 | 98.38 | 98.38 | 0.007228%
00003767 | SINAPI | LIXA EM FOLHA PARA PAREDE OU MADEIRA, NUMERO 120, COR VERMELHA | Material | UN | 96.5608 | 1.27 | 1.27 | 0.007192%
00013393 | SINAPI | QUADRO DE DISTRIBUICAO COM BARRAMENTO TRIFASICO, DE EMBUTIR, EM CHAPA DE ACO GALVANIZADO, PARA 12 DISJUNTORES DIN, 100 A | Material | UN | 0.3474 | 333.23 | 333.23 | 0.006789%
00004253 | SINAPI | OPERADOR DE GUINCHO OU GUINCHEIRO (HORISTA) | Mão de Obra | H | 5.7494 | 19.09 | 19.09 | 0.006437%
00038113 | SINAPI | INTERRUPTOR PARALELO 10A, 250V (APENAS MODULO) | Material | UN | 8 | 13.54 | 13.54 | 0.006353%
00010886 | SINAPI | EXTINTOR DE INCENDIO PORTATIL COM CARGA DE AGUA PRESSURIZADA DE 10 L, CLASSE A | Material | UN | 0.549 | 194.68 | 194.68 | 0.006268%
00010891 | SINAPI | EXTINTOR DE INCENDIO PORTATIL COM CARGA DE PO QUIMICO SECO (PQS) DE 4 KG, CLASSE BC | Material | UN | 0.549 | 188.26 | 188.26 | 0.006061%
00002705 | SINAPI | ENERGIA ELETRICA ATE 2000 KWH INDUSTRIAL, SEM DEMANDA | Franquia | KWH | 137.462 | 0.72 | 0.72 | 0.005804%
00021112 | SINAPI | VALVULA DE DESCARGA EM METAL CROMADO PARA MICTORIO COM ACIONAMENTO POR PRESSAO E FECHAMENTO AUTOMATICO | Material | UN | 0.3132 | 299.81 | 299.81 | 0.005507%
00043461 | SINAPI | FERRAMENTAS - FAMILIA ENCANADOR - HORISTA (ENCARGOS COMPLEMENTARES - COLETADO CAIXA) | Encargos Complementares | H | 221.4824 | 0.42 | 0.42 | 0.005455%
099970 | SBC | MECANICO DE REFRIGERACAO | Mão de Obra | H | 4.614 | 20.0865 | 20.08 | 0.005434%
00000541 | SINAPI | BANCADA DE MARMORE SINTETICO COM UMA CUBA, 120 X *60* CM | Material | UN | 0.3474 | 261.25 | 261.25 | 0.005323%
00003379 | SINAPI | HASTE DE ATERRAMENTO EM ACO COM 3,00 M DE COMPRIMENTO E DN = 5/8", REVESTIDA COM BAIXA CAMADA DE COBRE, SEM CONECTOR | Material | UN | 1.6326 | 51.28 | 51.28 | 0.00491%
00007552 | SINAPI | PLACA/TAMPA CEGA EM LATAO ESCOVADO PARA CONDULETE EM LIGA DE ALUMINIO 4 X 4" | Material | UN | 4 | 20.6 | 20.6 | 0.004832%
00003671 | SINAPI | JUNTA PLASTICA DE DILATACAO PARA PISOS, COR CINZA, 17 X 3 MM (ALTURA X ESPESSURA) | Material | M | 60.5228 | 1.36 | 1.36 | 0.004827%
099303 | SBC | AJUDANTE ESPECIALIZADO - MECANICO DE REFRIGERACAO | Mão de Obra | H | 5.277 | 15.4641 | 15.46 | 0.004785%
00009835 | SINAPI | TUBO PVC SERIE NORMAL, DN 40 MM, PARA ESGOTO PREDIAL (NBR 5688) | Material | M | 10.7961 | 7.28 | 7.28 | 0.004609%
00040568 | SINAPI | PREGO DE ACO POLIDO COM CABECA 22 X 48 (4 1/4 X 5) | Material | KG | 4.2893 | 17.93 | 17.93 | 0.00451%
00001019 | SINAPI | CABO DE COBRE, FLEXIVEL, CLASSE 4 OU 5, ISOLACAO EM PVC/A, ANTICHAMA BWF-B, COBERTURA PVC-ST1, ANTICHAMA BWF-B, 1 CONDUTOR, 0,6/1 KV, SECAO NOMINAL 35 MM2 | Material | M | 1.827 | 42.04 | 42.04 | 0.004504%
00000650 | SINAPI | BLOCO DE VEDACAO DE CONCRETO, 9 X 19 X 39 CM (CLASSE C - NBR 6136) | Material | UN | 20.2175 | 3.7 | 3.7 | 0.004387%
00043464 | SINAPI | FERRAMENTAS - FAMILIA OPERADOR ESCAVADEIRA - HORISTA (ENCARGOS COMPLEMENTARES - COLETADO CAIXA) | Encargos Complementares | H | 2432.2477 | 0.03 | 0.03 | 0.004279%
00004384 | SINAPI | PARAFUSO NIQUELADO COM ACABAMENTO CROMADO PARA FIXAR PECA SANITARIA, INCLUI PORCA CEGA, ARRUELA E BUCHA DE NYLON TAMANHO S-10 | Material | UN | 3.2652 | 21.82 | 21.82 | 0.004178%
00007568 | SINAPI | BUCHA DE NYLON SEM ABA S10, COM PARAFUSO DE 6,10 X 65 MM EM ACO ZINCADO COM ROSCA SOBERBA, CABECA CHATA E FENDA PHILLIPS | Material | UN | 57.4279 | 1.16 | 1.16 | 0.003907%
00020017 | SINAPI | GUARNICAO / ALIZAR / VISTA LISA EM MADEIRA MACICA, PARA PORTA, E = *1* CM, L = *5* CM, CEDRINHO / ANGELIM COMERCIAL / TAURI/ CURUPIXA / PEROBA / CUMARU OU EQUIVALENTE DA REGIAO | Material | M | 5.9691 | 10.9 | 10.9 | 0.003816%
00039795 | SINAPI | QUADRO DE DISTRIBUICAO, SEM BARRAMENTO, EM PVC, DE EMBUTIR, PARA 6 DISJUNTORES NEMA OU 8 DISJUNTORES DIN | Material | UN | 0.5148 | 126.02 | 126.02 | 0.003805%
005912 | SBC | FRIO ASFALTO ENSACADO | Material | KG | 22.113 | 2.79 | 2.79 | 0.003618%
00009836 | SINAPI | TUBO PVC SERIE NORMAL, DN 100 MM, PARA ESGOTO PREDIAL (NBR 5688) | Material | M | 3.6875 | 16.67 | 16.67 | 0.003605%
00020078 | SINAPI | PASTA LUBRIFICANTE PARA TUBOS E CONEXOES COM JUNTA ELASTICA, EMBALAGEM DE *400* GR (USO EM PVC, ACO, POLIETILENO E OUTROS) | Material | UN | 1.8943 | 32.07 | 32.07 | 0.003563%
00021127 | SINAPI | FITA ISOLANTE ADESIVA ANTICHAMA, USO ATE 750 V, EM ROLO DE 19 MM X 5 M | Material | UN | 12.7619 | 4.52 | 4.52 | 0.003383%
00001381 | SINAPI | ARGAMASSA COLANTE AC I PARA CERAMICAS | Material | KG | 89.3268 | 0.64 | 0.64 | 0.003353%
00011455 | SINAPI | FERROLHO COM FECHO / TRINCO REDONDO, EM ACO GALVANIZADO / ZINCADO, DE SOBREPOR, COM COMPRIMENTO DE 8" E ESPESSURA MINIMA DA CHAPA DE 1,50 MM | Material | UN | 3.3792 | 16.75 | 16.75 | 0.003319%
00038094 | SINAPI | ESPELHO / PLACA DE 3 POSTOS 4" X 2", PARA INSTALACAO DE TOMADAS E INTERRUPTORES | Material | UN | 12.6672 | 4.4 | 4.4 | 0.003269%
00011950 | SINAPI | BUCHA DE NYLON SEM ABA S6, COM PARAFUSO DE 4,20 X 40 MM EM ACO ZINCADO COM ROSCA SOBERBA, CABECA CHATA E FENDA PHILLIPS | Material | UN | 138.3752 | 0.39 | 0.39 | 0.003165%
00020083 | SINAPI | SOLUCAO PREPARADORA / LIMPADORA PARA PVC, FRASCO COM 1000 CM3 | Material | UN | 0.60583 | 88.04 | 88.04 | 0.003128%
00004351 | SINAPI | PARAFUSO NIQUELADO 3 1/2" COM ACABAMENTO CROMADO PARA FIXAR PECA SANITARIA, INCLUI PORCA CEGA, ARRUELA E BUCHA DE NYLON TAMANHO S-8 | Material | UN | 3.2652 | 16.17 | 16.17 | 0.003096%
00004517 | SINAPI | SARRAFO *2,5 X 7,5* CM EM PINUS, MISTA OU EQUIVALENTE DA REGIAO - BRUTA | Material | M | 19.6918 | 2.66 | 2.66 | 0.003072%
00044336 | SINAPI | EMENDA INTERNA, TIPO U, BASE LISA, PARA ELETROCALHA, EM CHAPA DE ACO GALVANIZADO ESPESSURA #22, 100 X 50 MM (L X A) | Material | UN | 17.1495 | 3.05 | 3.05 | 0.003068%
00001966 | SINAPI | CURVA PVC CURTA 90 GRAUS, DN 100 MM, PARA ESGOTO PREDIAL | Material | UN | 1.98 | 26.08 | 26.08 | 0.003028%
00009868 | SINAPI | TUBO PVC, SOLDAVEL, DE 25 MM, AGUA FRIA (NBR-5648) | Material | M | 10.9293 | 4.7 | 4.7 | 0.003013%
00012016 | SINAPI | CONDULETE EM PVC, TIPO "LB", SEM TAMPA, DE 1/2" OU 3/4" | Material | UN | 3.5694 | 14.37 | 14.37 | 0.003008%
F.08.000.062020 | CPOS/CDHU | TARUGO DE POLIETILENO D=10MM DELIMITADOR DA JUNTA DE DILATAÇÃO | Material | M | 109.0125 | 0.46 | 0.46 | 0.002941%
00007258 | SINAPI | TIJOLO CERAMICO MACICO COMUM DE *5 X 10 X 20* CM (L X A X C) | Material | UN | 63.1669 | 0.75 | 0.75 | 0.002778%
00038191 | SINAPI | LAMPADA FLUORESCENTE COMPACTA 2U BRANCA 15 W, BASE E27 (127/220 V) | Material | UN | 2.484 | 18.94 | 18.94 | 0.002759%
00001607 | SINAPI | CONJUNTO ARRUELAS DE VEDACAO 5/16" PARA TELHA FIBROCIMENTO (UMA ARRUELA METALICA E UMA ARRUELA PVC - CONICAS) | Material | CJ | 180.1485 | 0.26 | 0.26 | 0.002747%
00004222 | SINAPI | GASOLINA COMUM | Material | L | 7.1763 | 6.51 | 6.51 | 0.00274%
00003524 | SINAPI | JOELHO PVC, SOLDAVEL, COM BUCHA DE LATAO, 90 GRAUS, 25 MM X 3/4", PARA AGUA FRIA PREDIAL | Material | UN | 4.8672 | 9.12 | 9.12 | 0.002603%
00037395 | SINAPI | PINO DE ACO COM FURO, HASTE = 27 MM (ACAO DIRETA) | Material | CENTO | 1.0513 | 41.93 | 41.93 | 0.002585%
00044344 | SINAPI | EMENDA INTERNA, TIPO U, BASE LISA, PARA ELETROCALHA, EM CHAPA DE ACO GALVANIZADO ESPESSURA #22, 50 X 50 MM (L X A) | Material | UN | 15.9174 | 2.74 | 2.74 | 0.002558%
11059 | EMOP | PINTURA ELETROSTATICA SOBRE ESQUADRIA DE ALUMINIO | Material | KG | 3.872 | 11 | 11 | 0.002498%
00011712 | SINAPI | CAIXA SIFONADA, PVC, 150 X 150 X 50 MM, COM GRELHA QUADRADA, BRANCA (NBR 5688) | Material | UN | 0.6264 | 67.45 | 67.45 | 0.002478%
00002593 | SINAPI | CONDULETE DE ALUMINIO TIPO LR, PARA ELETRODUTO ROSCAVEL DE 3/4", COM TAMPA CEGA | Material | UN | 4 | 10.56 | 10.56 | 0.002477%
00004430 | SINAPI | CAIBRO NAO APARELHADO *5 X 6* CM, EM MACARANDUBA/MASSARANDUBA, ANGELIM OU EQUIVALENTE DA REGIAO - BRUTA | Material | M | 2.9946 | 13.66 | 13.66 | 0.002399%
908 | ORSE | Espelho 4" x 2" para 2 rj-45 | Material | un | 10 | 3.7 | 3.7 | 0.00217%
00039961 | SINAPI | SILICONE ACETICO USO GERAL INCOLOR 280 G | Material | UN | 1.3906 | 26.59 | 26.59 | 0.002168%
000776 | SBC | ARAME GALVANIZADO #18 AWG 1,24mm | Material | KG | 1.9562 | 18.53 | 18.53 | 0.002126%
00038098 | SINAPI | ESPELHO / PLACA DE 6 POSTOS 4" X 4", PARA INSTALACAO DE TOMADAS E INTERRUPTORES | Material | UN | 4 | 8.95 | 8.95 | 0.0021%
00036397 | SINAPI | BETONEIRA, CAPACIDADE NOMINAL 600 L, CAPACIDADE DE MISTURA 360 L, MOTOR ELETRICO TRIFASICO 220/380V, POTENCIA 4CV, SEM CARREGADOR | Equipamento para Aquisição Permanente | UN | 0.0016874 | 21152.54 | 21152.54 | 0.002093%
00000122 | SINAPI | ADESIVO PLASTICO PARA PVC, FRASCO COM *850* GR | Material | UN | 0.44951 | 77.71 | 77.71 | 0.002049%
00011753 | SINAPI | REGISTRO PRESSAO BRUTO EM LATAO FORJADO, BITOLA 3/4" | Material | UN | 1.2528 | 27.29 | 27.29 | 0.002005%
00013416 | SINAPI | TORNEIRA METALICA CROMADA, RETA, DE PAREDE, PARA COZINHA, SEM BICO, SEM AREJADOR, PADRAO POPULAR, 1/2" OU 3/4" | Material | UN | 0.3474 | 89.21 | 89.21 | 0.001818%
00011904 | SINAPI | CABO TELEFONICO CCI 50, 4 PARES, USO INTERNO, SEM BLINDAGEM | Material | M | 11.6556 | 2.55 | 2.55 | 0.001743%
00038099 | SINAPI | SUPORTE DE FIXACAO PARA ESPELHO / PLACA 4" X 2", PARA 3 MODULOS, PARA INSTALACAO DE TOMADAS E INTERRUPTORES (SOMENTE SUPORTE) | Material | UN | 12.6672 | 2.29 | 2.29 | 0.001701%
00006138 | SINAPI | ANEL DE VEDACAO, PVC FLEXIVEL, 100 MM, PARA SAIDA DE BACIA / VASO SANITARIO | Material | UN | 1.6326 | 17.35 | 17.35 | 0.001661%
00001571 | SINAPI | TERMINAL A COMPRESSAO EM COBRE ESTANHADO PARA CABO 4 MM2, 1 FURO E 1 COMPRESSAO, PARA PARAFUSO DE FIXACAO M5 | Material | UN | 19 | 1.48 | 1.48 | 0.001649%
00011741 | SINAPI | RALO SIFONADO CILINDRICO, PVC, 100 X 40 MM, COM GRELHA REDONDA BRANCA | Material | UN | 1.2528 | 18.08 | 18.08 | 0.001328%
00004221 | SINAPI | OLEO DIESEL COMBUSTIVEL COMUM METROPOLITANO S-10 OU S-500 | Material | L | 3.688 | 5.97 | 5.97 | 0.001291%
00043493 | SINAPI | EPI - FAMILIA TOPOGRAFO - HORISTA (ENCARGOS COMPLEMENTARES - COLETADO CAIXA) | Encargos Complementares | H | 32.9875 | 0.64 | 0.64 | 0.001238%
00005104 | SINAPI | REBITE DE REPUXO EM ALUMINIO VAZADO, DIAMETRO 3,2 X 8 MM DE COMPRIMENTO (1KG = 1025 UNIDADES) | Material | KG | 0.29057 | 70.37 | 70.37 | 0.001199%
00001575 | SINAPI | TERMINAL A COMPRESSAO EM COBRE ESTANHADO PARA CABO 16 MM2, 1 FURO E 1 COMPRESSAO, PARA PARAFUSO DE FIXACAO M6 | Material | UN | 9 | 2.27 | 2.27 | 0.001198%
00000123 | SINAPI | ADITIVO IMPERMEABILIZANTE DE PEGA NORMAL PARA ARGAMASSAS E CONCRETOS SEM ARMACAO, LIQUIDO E ISENTO DE CLORETOS | Material | L | 2.2605 | 8.39 | 8.39 | 0.001112%
00001870 | SINAPI | CURVA 90 GRAUS, LONGA, DE PVC RIGIDO ROSCAVEL, DE 1/2", PARA ELETRODUTO | Material | UN | 5.3254 | 3.55 | 3.55 | 0.001109%
00003143 | SINAPI | FITA VEDA ROSCA, EM PTFE, ROLO DE 18 MM X 25 M (L X C) | Material | UN | 2 | 9.1 | 9.1 | 0.001067%
00037329 | SINAPI | REJUNTE EPOXI, QUALQUER COR | Material | KG | 0.22598 | 79.15 | 79.15 | 0.001049%
00002674 | SINAPI | ELETRODUTO DE PVC RIGIDO ROSCAVEL DE 3/4", SEM LUVA | Material | M | 2.8667 | 6.19 | 6.19 | 0.001041%
00003670 | SINAPI | JUNCAO SIMPLES, PVC, 45 GRAUS, DN 100 X 100 MM, SERIE NORMAL PARA ESGOTO PREDIAL | Material | UN | 0.6264 | 26.87 | 26.87 | 0.0009871%
00044945 | SINAPI | SIFAO / TUBO SINFONADO EXTENSIVEL/SANFONADO, UNIVERSAL/ SIMPLES, ENTRE *50 A 70* CM, DE PLASTICO BRANCO | Material | UN | 1.98 | 8.45 | 8.45 | 0.0009812%
00000301 | SINAPI | ANEL BORRACHA PARA TUBO ESGOTO PREDIAL, DN 100 MM (NBR 5688) | Material | UN | 6.039 | 2.76 | 2.76 | 0.0009775%
00043059 | SINAPI | ACO CA-60, 4,2 MM, OU 5,0 MM, OU 6,0 MM, OU 7,0 MM, VERGALHAO | Material | KG | 2.2037 | 7.34 | 7.34 | 0.0009486%
00004417 | SINAPI | SARRAFO NAO APARELHADO *2,5 X 7* CM, EM MACARANDUBA/MASSARANDUBA, ANGELIM, PEROBA-ROSA OU EQUIVALENTE DA REGIAO - BRUTA | Material | M | 2.1 | 7.43 | 7.43 | 0.0009151%
00003517 | SINAPI | JOELHO PVC, SOLDAVEL, BB, 90 GRAUS, SEM ANEL, DN 40 MM, PARA ESGOTO PREDIAL SECUNDARIO | Material | UN | 6.5198 | 2.36 | 2.36 | 0.0009024%
00038780 | SINAPI | LAMPADA FLUORESCENTE COMPACTA 3U BRANCA 20 W, BASE E27 (127/220 V) | Material | UN | 0.693 | 21.62 | 21.62 | 0.0008787%
00038100 | SINAPI | SUPORTE DE FIXACAO PARA ESPELHO / PLACA 4" X 4", PARA 6 MODULOS, PARA INSTALACAO DE TOMADAS E INTERRUPTORES (SOMENTE SUPORTE) | Material | UN | 4 | 3.74 | 3.74 | 0.0008773%
005915 | SBC | CINTA DE ALUMINIO 1/2" 12,70mmx0,50x100m | Material | M | 6.9458 | 2.13 | 2.13 | 0.0008676%
00000296 | SINAPI | ANEL BORRACHA PARA TUBO ESGOTO PREDIAL, DN 50 MM (NBR 5688) | Material | UN | 9.382 | 1.56 | 1.56 | 0.0008583%
00037591 | SINAPI | SUPORTE MAO-FRANCESA EM ACO, ABAS IGUAIS 40 CM, CAPACIDADE MINIMA 70 KG, BRANCO | Material | UN | 0.6948 | 20.27 | 20.27 | 0.000826%
00039017 | SINAPI | ESPACADOR / DISTANCIADOR CIRCULAR COM ENTRADA LATERAL, EM PLASTICO, PARA VERGALHAO *4,2 A 12,5* MM, COBRIMENTO 20 MM | Material | UN | 57.3845 | 0.22 | 0.22 | 0.0007404%
00007091 | SINAPI | TE SANITARIO, PVC, DN 100 X 100 MM, SERIE NORMAL, PARA ESGOTO PREDIAL | Material | UN | 0.693 | 17.89 | 17.89 | 0.0007271%
00005069 | SINAPI | PREGO DE ACO POLIDO COM CABECA 17 X 27 (2 1/2 X 11) | Material | KG | 0.67415 | 18.14 | 18.14 | 0.0007172%
00005067 | SINAPI | PREGO DE ACO POLIDO COM CABECA 16 X 24 (2 1/4 X 12) | Material | KG | 0.6 | 18.97 | 18.97 | 0.0006675%
00007097 | SINAPI | TE SANITARIO, PVC, DN 50 X 50 MM, SERIE NORMAL, PARA ESGOTO PREDIAL | Material | UN | 1.3536 | 8.4 | 8.4 | 0.0006668%
00043474 | SINAPI | FERRAMENTAS - FAMILIA ENGENHEIRO CIVIL - MENSALISTA (ENCARGOS COMPLEMENTARES - COLETADO CAIXA) | Encargos Complementares | MES | 2.5 | 4.51 | 4.51 | 0.0006612%
00001573 | SINAPI | TERMINAL A COMPRESSAO EM COBRE ESTANHADO PARA CABO 6 MM2, 1 FURO E 1 COMPRESSAO, PARA PARAFUSO DE FIXACAO M6 | Material | UN | 6 | 1.77 | 1.77 | 0.0006228%
00037758 | SINAPI | CAMINHAO TRUCADO, PESO BRUTO TOTAL 23000 KG, CARGA UTIL MAXIMA 15285 KG, DISTANCIA ENTRE EIXOS 4,80 M, POTENCIA 326 CV (INCLUI CABINE E CHASSI, NAO INCLUI CARROCERIA) | Equipamento para Aquisição Permanente | UN | 1.3987e-05 | 745573.13 | 745573.13 | 0.0006116%
00001574 | SINAPI | TERMINAL A COMPRESSAO EM COBRE ESTANHADO PARA CABO 10 MM2, 1 FURO E 1 COMPRESSAO, PARA PARAFUSO DE FIXACAO M6 | Material | UN | 5.4036 | 1.91 | 1.91 | 0.0006053%
00002689 | SINAPI | ELETRODUTO PVC FLEXIVEL CORRUGADO, COR AMARELA, DE 20 MM | Material | M | 3.2316 | 3 | 3 | 0.0005686%
00038124 | SINAPI | ESPUMA EXPANSIVA DE POLIURETANO, APLICACAO MANUAL - 500 ML | Material | UN | 0.38174 | 24.89 | 24.89 | 0.0005572%
00034557 | SINAPI | TELA DE ACO SOLDADA GALVANIZADA/ZINCADA PARA ALVENARIA, FIO D = *1,20 A 1,70* MM, MALHA 15 X 15 MM, (C X L) *50 X 7,5* CM | Material | M | 4.3077 | 2.08 | 2.08 | 0.0005255%
00034357 | SINAPI | REJUNTE CIMENTICIO, QUALQUER COR | Material | KG | 2.3573 | 3.75 | 3.75 | 0.0005184%
00003518 | SINAPI | JOELHO PVC, SOLDAVEL, PB, 45 GRAUS, DN 50 MM, PARA ESGOTO PREDIAL | Material | UN | 2 | 4.24 | 4.24 | 0.0004973%
00006141 | SINAPI | ENGATE/RABICHO FLEXIVEL PLASTICO (PVC OU ABS) BRANCO 1/2" X 30 CM | Material | UN | 1.6326 | 5.11 | 5.11 | 0.0004893%
00006153 | SINAPI | VALVULA EM PLASTICO BRANCO PARA TANQUE OU LAVATORIO 1", SEM UNHO E SEM LADRAO | Material | UN | 1.6326 | 4.97 | 4.97 | 0.0004759%
00038383 | SINAPI | LIXA D'AGUA EM FOLHA, COR PRETA, GRAO 100 | Material | UN | 3.2826 | 2.32 | 2.32 | 0.0004466%
00020254 | SINAPI | CAIXA DE PASSAGEM METALICA, DE SOBREPOR, COM TAMPA APARAFUSADA, DIMENSOES 15 X 15 X *10* CM | Material | UN | 0.3474 | 20.95 | 20.95 | 0.0004268%
00013954 | SINAPI | POLIDORA DE PISO (POLITRIZ) ELETRICA, MOTOR MONOFASICO DE 4 HP, PESO DE 100 KG, DIAMETRO DO TRABALHO DE 450 MM | Equipamento para Aquisição Permanente | UN | 0.00077444 | 9375.87 | 9375.87 | 0.0004258%
00006155 | SINAPI | VALVULA EM PLASTICO CROMADO TIPO AMERICANA PARA PIA DE COZINHA 3.1/2" X 1.1/2", SEM ADAPTADOR | Material | UN | 0.3474 | 20.32 | 20.32 | 0.000414%
00003659 | SINAPI | JUNCAO SIMPLES DE REDUCAO, PVC, DN 100 X 50 MM, SERIE NORMAL PARA ESGOTO PREDIAL | Material | UN | 0.3132 | 20.93 | 20.93 | 0.0003844%
00041967 | SINAPI | CERA LIQUIDA INCOLOR MULTIPISO | Material | L | 0.3375 | 19.21 | 19.21 | 0.0003802%
00037411 | SINAPI | TELA DE ACO SOLDADA GALVANIZADA/ZINCADA PARA ALVENARIA, FIO D = *1,24 MM, MALHA 25 X 25 MM | Material | m² | 0.41998 | 15.2 | 15.2 | 0.0003744%
00007139 | SINAPI | TE SOLDAVEL, PVC, 90 GRAUS, 25 MM, PARA AGUA FRIA PREDIAL (NBR 5648) | Material | UN | 4.3318 | 1.36 | 1.36 | 0.0003455%
00005075 | SINAPI | PREGO DE ACO POLIDO COM CABECA 18 X 30 (2 3/4 X 10) | Material | KG | 0.315 | 17.8 | 17.8 | 0.0003288%
00003516 | SINAPI | JOELHO PVC, SOLDAVEL, BB, 45 GRAUS, DN 40 MM, PARA ESGOTO PREDIAL | Material | UN | 2.0404 | 2.62 | 2.62 | 0.0003135%
00011945 | SINAPI | BUCHA DE NYLON SEM ABA S4 | Material | UN | 46.724 | 0.11 | 0.11 | 0.0003014%
00010658 | SINAPI | ALISADORA DE CONCRETO COM MOTOR A GASOLINA DE 5,5 HP, PESO COM MOTOR DE 78 KG, 4 PAS | Equipamento para Aquisição Permanente | UN | 0.00046662 | 10193.45 | 10193.45 | 0.000279%
00003529 | SINAPI | JOELHO PVC, SOLDAVEL, 90 GRAUS, 25 MM, COR MARROM, PARA AGUA FRIA PREDIAL | Material | UN | 5.7433 | 0.82 | 0.82 | 0.0002762%
00001358 | SINAPI | CHAPA/PAINEL DE MADEIRA COMPENSADA RESINADA (MADEIRITE RESINADO ROSA) PARA FORMA DE CONCRETO, DE 2200 X 1100 MM, E = 17 MM | Material | m² | 0.11264 | 39.34 | 39.34 | 0.0002599%
00002555 | SINAPI | CAIXA DE LUZ "3 X 3" EM ACO ESMALTADA | Material | UN | 3 | 1.42 | 1.42 | 0.0002498%
00038978 | SINAPI | TUBO PPR, CLASSE PN 25, DN 20 MM, PARA AGUA QUENTE E FRIA PREDIAL | Material | M | 0.32001 | 12.98 | 12.98 | 0.0002436%
00012295 | SINAPI | SOQUETE DE BAQUELITE BASE E27, PARA LAMPADAS | Material | UN | 1.5876 | 2.57 | 2.57 | 0.0002393%
00013896 | SINAPI | VIBRADOR DE IMERSAO, DIAMETRO DA PONTEIRA DE *45* MM, COM MOTOR ELETRICO TRIFASICO DE 2 HP (2 CV) | Equipamento para Aquisição Permanente | UN | 0.0010374 | 3626.47 | 3626.47 | 0.0002206%
00011055 | SINAPI | PARAFUSO ROSCA SOBERBA ZINCADO CABECA CHATA FENDA SIMPLES 3,5 X 25 MM (1") | Material | UN | 46.724 | 0.07 | 0.07 | 0.0001918%
00001442 | SINAPI | COMPACTADOR DE SOLO TIPO PLACA VIBRATORIA REVERSIVEL, A GASOLINA 4 TEMPOS, PESO 125 A 150 KG, FORCA CENTRIF. 2500 A 2800 KGF, LARG. TRABALHO 400 A 450 MM, FREQ. VIBRACAO 4300 A 4500 RPM, VELOC. TRABALHO 15 A 20 M/MIN, POT. 5,5 A 6,0 HP | Equipamento para Aquisição Permanente | UN | 0.00025327 | 11530.18 | 11530.18 | 0.0001713%
00004093 | SINAPI | MOTORISTA DE CAMINHAO (HORISTA) | Mão de Obra | H | 0.12556 | 23.15 | 23.15 | 0.0001705%
00014618 | SINAPI | SERRA CIRCULAR DE BANCADA COM MOTOR ELETRICO, POTENCIA DE *1600* W, PARA DISCO DE DIAMETRO DE 10" (250 MM) | Equipamento para Aquisição Permanente | UN | 0.002216 | 1252.51 | 1252.51 | 0.0001628%
00043469 | SINAPI | FERRAMENTAS - FAMILIA TOPOGRAFO - HORISTA (ENCARGOS COMPLEMENTARES - COLETADO CAIXA) | Encargos Complementares | H | 32.9875 | 0.08 | 0.08 | 0.0001548%
00003526 | SINAPI | JOELHO PVC, SOLDAVEL, PB, 90 GRAUS, DN 50 MM, PARA ESGOTO PREDIAL | Material | UN | 0.6606 | 3.42 | 3.42 | 0.0001325%
00036487 | SINAPI | GUINCHO ELETRICO DE COLUNA, CAPACIDADE 400 KG, COM MOTO FREIO, MOTOR TRIFASICO DE 1,25 CV | Equipamento para Aquisição Permanente | UN | 0.00057765 | 3781.91 | 3781.91 | 0.0001281%
00003906 | SINAPI | LUVA SOLDAVEL COM ROSCA, PVC, 25 MM X 3/4", PARA AGUA FRIA PREDIAL | Material | UN | 1.2528 | 1.71 | 1.71 | 0.0001256%
00037736 | SINAPI | TANQUE DE ACO CARBONO NAO REVESTIDO, PARA TRANSPORTE DE AGUA COM CAPACIDADE DE 10 M3, COM BOMBA CENTRIFUGA POR TOMADA DE FORCA, VAZAO MAXIMA *75* M3/H (INCLUI MONTAGEM, NAO INCLUI CAMINHAO) | Equipamento para Aquisição Permanente | UN | 1.7153e-05 | 91750 | 91750 | 9.23e-05%
00000065 | SINAPI | ADAPTADOR PVC SOLDAVEL CURTO COM BOLSA E ROSCA, 25 MM X 3/4", PARA AGUA FRIA | Material | UN | 1.2528 | 1.01 | 1.01 | 7.421e-05%
00036531 | SINAPI | RETROESCAVADEIRA SOBRE RODAS COM CARREGADEIRA, TRACAO 4 X 4, POTENCIA LIQUIDA 88 HP, PESO OPERACIONAL MINIMO DE 6674 KG, CAPACIDADE DA CARREGADEIRA DE 1,00 M3 E DA RETROESCAVADEIRA MINIMA DE 0,26 M3, PROFUNDIDADE DE ESCAVACAO MAXIMA DE 4,37 M | Equipamento para Aquisição Permanente | UN | 2.4201e-06 | 466463.38 | 466463.38 | 6.62e-05%
00001879 | SINAPI | CURVA 90 GRAUS, LONGA, DE PVC RIGIDO ROSCAVEL, DE 3/4", PARA ELETRODUTO | Material | UN | 0.3132 | 3.6 | 3.6 | 6.612e-05%
00001891 | SINAPI | LUVA EM PVC RIGIDO ROSCAVEL, DE 3/4", PARA ELETRODUTO | Material | UN | 0.6264 | 1.56 | 1.56 | 5.731e-05%
00003146 | SINAPI | FITA VEDA ROSCA, EM PTFE, ROLO DE 18 MM X 10 M (L X C) | Material | UN | 0.23879 | 4 | 4 | 5.602e-05%
00004823 | SINAPI | MASSA PLASTICA PARA MARMORE/GRANITO | Material | KG | 0.02404 | 31.78 | 31.78 | 4.481e-05%
00038415 | SINAPI | TERMOFUSORA PARA TUBOS E CONEXOES EM PPR COM DIAMETROS DE 20 A 63 MM, POTENCIA DE 800 W, TENSAO 220 V | Equipamento para Aquisição Permanente | UN | 0.0012164 | 543.1 | 543.1 | 3.874e-05%
00001901 | SINAPI | LUVA EM PVC RIGIDO ROSCAVEL, DE 1/2", PARA ELETRODUTO | Material | UN | 0.6264 | 1.05 | 1.05 | 3.857e-05%
00004234 | SINAPI | OPERADOR DE ESCAVADEIRA (HORISTA) | Mão de Obra | H | 0.026103 | 23.15 | 23.15 | 3.544e-05%
00020247 | SINAPI | PREGO DE ACO POLIDO COM CABECA 15 X 15 (1 1/4 X 13) | Material | KG | 0.023897 | 19.71 | 19.71 | 2.762e-05%
00013458 | SINAPI | COMPACTADOR DE SOLOS DE PERCURSAO (SOQUETE) COM MOTOR A GASOLINA 4 TEMPOS DE 4 HP (4 CV) | Equipamento para Aquisição Permanente | UN | 2.2861e-05 | 17019.08 | 17019.08 | 2.282e-05%
00003148 | SINAPI | FITA VEDA ROSCA, EM PTFE, ROLO DE 18 MM X 50 M (L X C) | Material | UN | 0.01328 | 14.75 | 14.75 | 1.149e-05%
00037544 | SINAPI | MISTURADOR DE ARGAMASSA, EIXO HORIZONTAL, CAPACIDADE DE MISTURA 300 KG, MOTOR ELETRICO TRIFASICO 220/380 V, POTENCIA 5 CV | Equipamento para Aquisição Permanente | UN | 1.3827e-05 | 13782.52 | 13782.52 | 1.118e-05%
00002692 | SINAPI | DESMOLDANTE PROTETOR PARA FORMAS DE MADEIRA, DE BASE OLEOSA EMULSIONADA EM AGUA | Material | L | 0.010112 | 8.06 | 8.06 | 4.78e-06%
00041494 | SINAPI | ELETRODUTO RIGIDO, EM ACO GALVANIZADO OU ZINCADO, TIPO PESADO, COM ROSCA, DN 25 MM (1"), ESPESSURA DE 1,50 MM | Material | M | 4.305 | 0 | 0 | 0%
00044236 | SINAPI | MAQUINA FORMER DOBRAS DIVERSAS: 220V/380V TRIFASICO OU MONOFASICO, CAPACIDADE 0,5-1,27MM, MOTOR COM POTENCIA DE 2CV | Material | UN | 0.0082983 | 0 | 0 | 0%
00041493 | SINAPI | ELETRODUTO RIGIDO, EM ACO GALVANIZADO OU ZINCADO, TIPO PESADO, COM ROSCA, DN 20 MM (3/4"), ESPESSURA DE 1,50 MM | Material | M | 24.675 | 0 | 0 | 0%
00043851 | SINAPI | PARAFUSO, EM ACO ZINCADO, CABECA LENTILHA AUTO TRAVANTE DIAMETRO 5/16" X 1" COM PORCA | Material | UN | 561.986 | 0 | 0 | 0%
00041496 | SINAPI | ELETRODUTO RIGIDO, EM ACO GALVANIZADO OU ZINCADO, TIPO PESADO, COM ROSCA, DN 40 MM (1 1/2"), ESPESSURA DE 2,00 MM | Material | M | 14.91 | 0 | 0 | 0%

## BDI
OBRA: REFORMA - GAMA CÂMARA MEDICINA NUCLEAR HBDF - NÃO DESONERADO - R00
TAXAS: LEIS SOCIAIS E BDI
Item | LEIS SOCIAIS (LS) - SINAPI
1 | HORISTA (taxa já inclusa nos valores unitários de mão-de-obra) | LS | 110.1%
2 | MENSALISTA (taxa já inclusa nos valores unitários de mão-de-obra) |  | 69.19%
Item | BONIFICAÇÃO DE DESPESAS INDIRETAS - BDI
1 | RISCOS | R | 1.27%
2 | SEGUROS | S | 0.5%
3 | GARANTIAS | G | 0.3%
4 | DESPESAS FINANCEIRAS | DF | 1.23%
5 | ADMINISTRAÇÃO CENTRAL | AC | 4%
6 | LUCRO | L | 7.4%
7 | COFINS | I | 3%
8 | PIS |  | 0.65%
9 | CPRB |  | 0%
10 | ISS |  | 1%
Fórmula: | BDI = { [ (1+(R+S+G+AC)).(1+DF).(1+L) ] -1 } x 100 1 - ( I ) | BDI | 20.94%
Item | BONIFICAÇÃO DE DESPESAS INDIRETAS - BDI (EQUIPAMENTOS)
1 | RISCOS | R | 0.56%
2 | SEGUROS | S | 0%
3 | GARANTIAS | G | 0.3%
4 | DESPESAS FINANCEIRAS | DF | 0.85%
5 | ADMINISTRAÇÃO CENTRAL | AC | 1.5%
6 | LUCRO | L | 3.5%
7 | COFINS | I | 3%
8 | PIS |  | 0.65%
9 | CPRB |  | 0%
10 | ISS |  | 0%
Fórmula: | BDI = { [ (1+(R+S+G+AC)).(1+DF).(1+L) ] -1 } x 100 1 - ( I ) | BDI | 10.89%

## CRONOGRAMA
INSTITUTO DE GESTÃO ESTRATÉGICA DE SAÚDE
IGES-DF
OBRA: REFORMA - GAMA CÂMARA MEDICINA NUCLEAR HBDF - NÃO DESONERADO - R00
CRONOGRAMA FISICO-FINANCEIRO
ITEM | DESCRIÇÃO | VALOR | DIAS 1 A 30 | DIAS 31 A 60 | DIAS 61 A 90 | DIAS 91 A 120 | DIAS 121 A 150 | DIAS 151 A 180 | DIAS 181 A 210 | DIAS 211 A 240 |  | TOTAL
01.00.000 | SERVIÇOS TÉCNICOS PROFISSIONAIS | 952.56 | 952.56 | 0 | 0 | 0 | 0 |  |  |  |  | 952.56
|  |  | 100% | [8 empty] | 100%
02.00.000 | SERVIÇOS PRELIMINARES | 144512.63 | 28902.526 | 28902.526 | 28902.526 | 28902.526 | 28902.526 |  |  |  |  | 144512.63
|  |  | 20% | 20% | 20% | 20% | 20% |  |  |  |  | 100%
03.00.000 | FUNDAÇÕES E ESTRUTURA | 437671.21 | 218835.605 | 218835.605 | 0 | 0 | 0 |  |  |  |  | 437671.21
|  |  | 50% | 50% | [7 empty] | 100%
04.00.000 | ARQUITETURA E ELEMENTOS DE URBANISMO | 665277.27 | 0 | 332638.635 | 166319.3175 | 166319.3175 | 0 |  |  |  |  | 665277.27
|  |  | 0% | 50% | 25% | 25% | 0% |  |  |  |  | 100%
05.00.000 | INSTALAÇÕES HIDRÁULICAS E SANITÁRIAS | 12300.69 | 0 | 0 | 3075.1725 | 3075.1725 | 6150.345 |  |  |  |  | 12300.69
|  |  |  | 0% | 25% | 25% | 50% |  |  |  |  | 100%
06.00.000 | INSTALAÇÕES ELÉTRICAS E ELETRÔNICAS | 76946.62 | 0 | 0 | 19236.655 | 19236.655 | 38473.31 |  |  |  |  | 76946.62
|  |  | 0% | 0% | 25% | 25% | 50% |  |  |  |  | 100%
07.00.000 | INSTALAÇÕES MECÂNICAS E DE UTILIDADES | 584626.18 | 0 | 0 | 146156.545 | 146156.545 | 292313.09 |  |  |  |  | 584626.18
[5 empty] | 25% | 25% | 50% |  |  |  |  | 100%
08.00.000 | INSTALAÇÕES DE PREVENÇÃO E COMBATE À INCÊNDIO
09.00.000 | SERVIÇOS COMPLEMENTARES | 9614.35 | 0 | 0 | 2403.5875 | 2403.5875 | 4807.175 |  |  |  |  | 9614.35
[5 empty] | 25% | 25% | 50% |  |  |  |  | 100%
10.00.000 | SERVIÇOS AUXILIARES E ADMINISTRATIVOS | 188373.55 | 24249.0355 | 56590.686 | 35696.6383 | 35696.6383 | 36140.5519 |  |  |  |  | 188373.55
|  |  | 12.87% | 30.04% | 18.95% | 18.95% | 19.19% |  |  |  |  | 100%
| PARCIAL |  | 272939.7265 | 636967.452 | 401790.4418 | 401790.4418 | 406786.9979 | 0 | 0 | 0 | 0 | 2120275.06
|  |  | 12.87% | 30.04% | 18.95% | 18.95% | 19.19% | 0% | 0% | 0% | 0% | 100%
| ACUMULADO | 2120275.06 | 272939.7265 | 909907.1785 | 1311697.6203 | 1713488.0621 | 2120275.06 | 2120275.06 | 2120275.06 | 2120275.06 | 2120275.06 | 2120275.06
|  |  | 12.87% | 42.91% | 61.86% | 80.81% | 100% | 100% | 100% | 100% | 100% | 100%